## Linea 1
Ecologia Oggi S.p.A. Gioia Tauro - Data: 06/03/2020
Report Medie 30 Minuti - Linea 1
|  | Ac. Cloridrico |  |  | Ossido Carbonio |  |  | An. Carbonica |  |  | Ossidi Azoto |  |  | Ossidi Zolfo |  |  | Ammoniaca |  |  | Ac. Fluoridrico |  |  | Carb. Org. Totale |  |  | Polveri |  |  | Ossigeno |  |  | Umidità Fumi |  |  | Temp. Fumi |  |  | Press. Fumi |  |  | Portata Fumi |  |  | T° Post Comb. |  |  | O2 Post. Comb. |  |  | Impianto
Ore | Note | mg/Nm3 | ID % | Note | mg/Nm3 | ID % | Note | %V | ID % | Note | mg/Nm3 | ID % | Note | mg/Nm3 | ID % | Note | mg/Nm3 | ID % | Note | mg/Nm3 | ID % | Note | mg/Nm3 | ID % | Note | mg/Nm3 | ID % | Note | %V | ID % | Note | %V | ID % | Note | °C | ID % | Note | mBar | ID % | Note | Nm3/h | ID % | Note | °C | ID % | Note | %V | ID % | Note | Stato
00:30 |  | 0 | 100 |  | 0 | 100 |  | 4.2821 | 100 |  | 136.2071 | 100 |  | 0 | 100 |  | 2.649 | 100 |  | 0 | 100 |  | 0 | 100 |  | 1.6575 | 100 |  | 13.5514 | 100 |  | 8.8341 | 100 |  | 138.8116 | 100 |  | 944.999 | 100 |  | 39620.6484 | 100 |  | 855.9167 | 100 |  | 8.3108 | 100 |  | In Marcia [30]
01:00 |  | 0 | 100 |  | 7.8571 | 100 |  | 7.218 | 100 |  | 169.3985 | 100 |  | 0 | 100 |  | 3.3061 | 100 |  | 0 | 100 |  | 0 | 100 |  | 1.3951 | 100 |  | 11.9498 | 100 |  | 11.4599 | 100 |  | 133.9349 | 100 |  | 945.0164 | 100 |  | 47418.7344 | 100 |  | 873.7556 | 100 |  | 6.1749 | 100 |  | In Marcia [30]
01:30 |  | 0 | 100 |  | 11.583 | 100 |  | 8.2029 | 100 |  | 172.475 | 100 |  | 0 | 100 |  | 3.1867 | 100 |  | 0 | 100 |  | 0 | 100 |  | 1.389 | 100 |  | 11.7548 | 100 |  | 11.6938 | 100 |  | 141.4317 | 100 |  | 945.1549 | 100 |  | 50748.4648 | 100 |  | 897.6805 | 100 |  | 5.9231 | 100 |  | In Marcia [30]
02:00 |  | 0 | 100 |  | 10.1634 | 100 |  | 8.0997 | 100 |  | 152.1525 | 100 |  | 0 | 100 |  | 4.1041 | 100 |  | 0 | 100 |  | 0 | 100 |  | 1.4407 | 100 |  | 11.9601 | 100 |  | 11.7992 | 100 |  | 146.8814 | 100 |  | 945.0753 | 100 |  | 50463.2148 | 100 |  | 900.2695 | 100 |  | 6.0966 | 100 |  | In Marcia [30]
02:30 |  | 0 | 98.3333 |  | 36.303 | 98.3333 |  | 7.89 | 98.3333 |  | 146.8899 | 98.3333 |  | 0 | 98.3333 |  | 8.9292 | 98.3333 |  | 0 | 98.3333 |  | 1.7123 | 98.3333 |  | 1.4675 | 100 |  | 12.1052 | 100 |  | 11.5315 | 98.3333 |  | 149.1909 | 100 |  | 944.6805 | 100 |  | 50204.1523 | 100 |  | 886.5222 | 100 |  | 6.2854 | 100 |  | In Marcia [30]
03:00 |  | 0 | 100 |  | 6.1745 | 100 |  | 7.8514 | 100 |  | 132.4584 | 100 |  | 0 | 100 |  | 7.1856 | 100 |  | 0 | 100 |  | 0 | 100 |  | 1.4695 | 100 |  | 12.1439 | 100 |  | 11.0861 | 100 |  | 150.41 | 100 |  | 945.0825 | 100 |  | 50191.7305 | 100 |  | 883.4916 | 100 |  | 6.3102 | 100 |  | In Marcia [30]
03:30 |  | 0 | 100 |  | 39.9439 | 100 |  | 7.8727 | 100 |  | 135.5109 | 100 |  | 0 | 100 |  | 6.1239 | 100 |  | 0 | 100 |  | 0 | 100 |  | 1.462 | 100 |  | 12.0912 | 100 |  | 11.034 | 100 |  | 150.984 | 100 |  | 945.4529 | 100 |  | 49939.7109 | 100 |  | 892.3028 | 100 |  | 6.4554 | 100 |  | In Marcia [30]
04:00 |  | 0 | 100 |  | 25.6972 | 100 |  | 7.5664 | 100 |  | 130.8162 | 100 |  | 0 | 100 |  | 8.2012 | 100 |  | 0 | 100 |  | 0 | 100 |  | 1.7599 | 78.8889 |  | 12.4112 | 100 |  | 10.4565 | 100 |  | 151.1091 | 100 |  | 945.3832 | 100 |  | 49914.8125 | 100 |  | 872.225 | 100 |  | 6.7886 | 100 |  | In Marcia [30]
04:30 |  | 0.15724 | 100 |  | 30.4188 | 100 |  | 7.6196 | 100 |  | 132.1637 | 100 |  | 0 | 100 |  | 8.5131 | 100 |  | 0 | 100 |  | 0 | 100 |  | 1.5184 | 100 |  | 12.4061 | 100 |  | 11.0443 | 100 |  | 151.7387 | 100 |  | 945.237 | 100 |  | 50060.8008 | 100 |  | 874.7139 | 100 |  | 6.5942 | 100 |  | In Marcia [30]
05:00 |  | 0.011396 | 100 |  | 33.536 | 100 |  | 7.3807 | 100 |  | 146.5458 | 100 |  | 0 | 100 |  | 11.1779 | 100 |  | 0 | 100 |  | 0 | 100 |  | 1.6842 | 100 |  | 12.8473 | 100 |  | 15.108 | 100 |  | 152.5632 | 100 |  | 945.2704 | 100 |  | 49900.3516 | 100 |  | 864.0611 | 100 |  | 6.5469 | 100 |  | In Marcia [30]
05:30 |  | 0.28792 | 100 |  | 2.345 | 100 |  | 7.7179 | 100 |  | 175.6608 | 100 |  | 0 | 100 |  | 4.1842 | 100 |  | 0 | 100 |  | 0 | 100 |  | 1.5135 | 100 |  | 12.3597 | 100 |  | 11.1269 | 100 |  | 152.3185 | 100 |  | 945.6372 | 100 |  | 49817.8945 | 100 |  | 871.7472 | 100 |  | 6.6813 | 100 |  | In Marcia [30]
06:00 |  | 1.0493 | 100 |  | 24.9676 | 100 |  | 7.7535 | 100 |  | 174.7307 | 100 |  | 0 | 100 |  | 4.0387 | 100 |  | 0 | 100 |  | 0 | 100 |  | 1.5001 | 100 |  | 12.2968 | 100 |  | 11.276 | 100 |  | 150.735 | 100 |  | 945.6956 | 100 |  | 50094.4844 | 100 |  | 875.8834 | 100 |  | 6.5669 | 100 |  | In Marcia [30]
06:30 |  | 1.2161 | 100 |  | 6.939 | 100 |  | 7.6875 | 100 |  | 170.6723 | 100 |  | 0 | 100 |  | 4.1333 | 100 |  | 0 | 100 |  | 0 | 100 |  | 1.5253 | 100 |  | 12.4244 | 100 |  | 11.5209 | 100 |  | 150.3991 | 100 |  | 945.4109 | 100 |  | 49966.5547 | 100 |  | 869.9667 | 100 |  | 6.6392 | 100 |  | In Marcia [30]
07:00 |  | 0.87633 | 100 |  | 0 | 100 |  | 7.8998 | 100 |  | 178.9781 | 100 |  | 0 | 100 |  | 3.9106 | 100 |  | 0 | 100 |  | 0 | 100 |  | 1.4924 | 100 |  | 12.2087 | 100 |  | 11.8717 | 100 |  | 150.4444 | 100 |  | 946.0502 | 100 |  | 49979.5586 | 100 |  | 876.5667 | 100 |  | 6.4318 | 100 |  | In Marcia [30]
07:30 |  | 0.7963 | 100 |  | 2.8807 | 100 |  | 7.934 | 100 |  | 173.5148 | 100 |  | 0 | 100 |  | 3.8969 | 100 |  | 0 | 100 |  | 0 | 100 |  | 1.4926 | 100 |  | 12.1614 | 100 |  | 12.174 | 100 |  | 151.1581 | 100 |  | 945.9585 | 100 |  | 49841.2422 | 100 |  | 877.7194 | 100 |  | 6.3081 | 100 |  | In Marcia [30]
08:00 |  | 0.58667 | 80.5556 |  | 35.5433 | 80.5556 |  | 7.7254 | 80.5556 |  | 170.7732 | 80.5556 |  | 0 | 80.5556 |  | 4.2803 | 80.5556 |  | 0 | 80.5556 |  | 0.93964 | 80.5556 |  | 1.5382 | 78.8889 |  | 12.4394 | 80.5556 |  | 11.9497 | 80.5556 |  | 151.6699 | 100 |  | 945.9585 | 100 |  | 49787.3086 | 100 |  | 868.8417 | 100 |  | 6.606 | 100 |  | In Marcia [30]
08:30 |  | 0.23982 | 85 |  | 1.4018 | 85 |  | 7.601 | 85 |  | 181.3181 | 85 |  | 0 | 85 |  | 7.2677 | 85 |  | 0 | 85 |  | 0 | 85 |  | 1.5416 | 100 |  | 12.4431 | 85 |  | 12.0916 | 85 |  | 151.6165 | 100 |  | 945.7126 | 100 |  | 49921.1875 | 100 |  | 873.0167 | 100 |  | 6.7312 | 100 |  | In Marcia [30]
09:00 |  | 0.072583 | 100 |  | 40.3191 | 100 |  | 7.9446 | 100 |  | 192.4834 | 100 |  | 0 | 100 |  | 4.6664 | 100 |  | 0 | 100 |  | 0 | 100 |  | 1.4847 | 100 |  | 12.1077 | 100 |  | 12.2097 | 100 |  | 151.3291 | 100 |  | 945.5349 | 100 |  | 49755.0703 | 100 |  | 882.2778 | 100 |  | 6.3041 | 100 |  | In Marcia [30]
09:30 |  | 0.0016692 | 100 |  | 46.688 | 100 |  | 8.2737 | 100 |  | 195.545 | 100 |  | 0 | 100 |  | 3.4817 | 100 |  | 0 | 100 |  | 0 | 100 |  | 1.4224 | 100 |  | 11.7326 | 100 |  | 11.9375 | 100 |  | 151.7597 | 100 |  | 945.6085 | 100 |  | 49551.2617 | 100 |  | 905.0417 | 100 |  | 6.0508 | 100 |  | In Marcia [30]
10:00 |  | 0 | 100 |  | 10.6554 | 100 |  | 8.3526 | 100 |  | 191.3409 | 100 |  | 0 | 100 |  | 3.0649 | 100 |  | 0 | 100 |  | 0 | 100 |  | 1.4035 | 100 |  | 11.6216 | 100 |  | 11.8461 | 100 |  | 151.6237 | 100 |  | 945.3751 | 100 |  | 49519.9453 | 100 |  | 912.5583 | 100 |  | 6.019 | 100 |  | In Marcia [30]
10:30 |  | 0.079979 | 100 |  | 29.3934 | 100 |  | 8.2101 | 100 |  | 171.5661 | 100 |  | 0 | 100 |  | 4.8489 | 100 |  | 0 | 100 |  | 0 | 100 |  | 1.4351 | 100 |  | 11.8169 | 100 |  | 11.914 | 100 |  | 151.5606 | 100 |  | 945.2471 | 100 |  | 49402.4453 | 100 |  | 906.3055 | 100 |  | 6.0845 | 100 |  | In Marcia [30]
11:00 |  | 0.074011 | 99.1667 |  | 21.3188 | 99.1667 |  | 8.0501 | 99.1667 |  | 160.3884 | 99.1667 |  | 0 | 99.1667 |  | 6.7477 | 99.1667 |  | 0 | 99.1667 |  | 0 | 98.8889 |  | 1.5024 | 100 |  | 12.0949 | 98.8889 |  | 13.205 | 99.1667 |  | 151.7318 | 100 |  | 945.4323 | 100 |  | 49551.9609 | 100 |  | 901.0389 | 100 |  | 6.1145 | 100 |  | In Marcia [30]
11:30 | (4) | 0.79295 | 1.1111 | (4) | 2.0052 | 1.1111 | (4) | 6.8006 | 1.1111 | (4) | 110.2382 | 1.1111 | (4) | 1.5563 | 1.1111 | (4) | 6.7144 | 1.1111 | (4) | 0 | 1.1111 | (4) | 0.53882 | 1.6667 | (4) | 1.1624 | 100 | (4) | 11.0936 | 1.6667 | (4) | 12.0087 | 1.1111 |  | 152.5158 | 100 |  | 946.1247 | 100 | (4) | 58378.8555 | 100 |  | 890.825 | 100 |  | 6.1719 | 100 |  | In Marcia [30]
12:00 |  | 0.051186 | 100 |  | 7.9337 | 100 |  | 8.1492 | 100 |  | 160.7195 | 100 |  | 0 | 100 |  | 7.2643 | 100 |  | 0 | 100 |  | 0 | 100 |  | 1.461 | 78.8889 |  | 11.8826 | 100 |  | 12.5827 | 100 |  | 151.7704 | 100 |  | 944.5251 | 100 |  | 49118.0234 | 100 |  | 899.2778 | 100 |  | 6.1543 | 100 |  | In Marcia [30]
12:30 |  | 0.020448 | 100 |  | 55.7289 | 100 |  | 8.0406 | 100 |  | 151.5768 | 100 |  | 0 | 100 |  | 9.5393 | 100 |  | 0 | 100 |  | 2.943 | 100 |  | 1.4597 | 100 |  | 11.9126 | 100 |  | 12.6778 | 100 |  | 150.4595 | 100 |  | 944.1675 | 100 |  | 49197.2148 | 100 |  | 905.8611 | 100 |  | 6.2055 | 100 |  | In Marcia [30]
13:00 |  | 0 | 99.7222 |  | 46.2165 | 99.7222 |  | 7.2605 | 99.7222 |  | 177.8345 | 99.7222 |  | 0 | 99.7222 |  | 8.8806 | 99.7222 |  | 0 | 99.7222 |  | 3.505 | 99.7222 |  | 1.5106 | 100 |  | 12.2638 | 100 |  | 12.2864 | 99.7222 |  | 149.4546 | 100 |  | 944.2225 | 100 |  | 47295.6172 | 100 |  | 889.2333 | 100 |  | 6.6824 | 100 |  | In Marcia [30]
13:30 |  | 0 | 100 |  | 14.0903 | 100 |  | 7.641 | 100 |  | 126.5306 | 100 |  | 0 | 100 |  | 13.4747 | 100 |  | 0 | 100 |  | 0 | 100 |  | 1.5393 | 100 |  | 12.3928 | 100 |  | 12.6956 | 100 |  | 149.7836 | 100 |  | 944.2167 | 100 |  | 49741.0469 | 100 |  | 875.5861 | 100 |  | 6.7294 | 100 |  | In Marcia [30]
14:00 |  | 0 | 100 |  | 0 | 100 |  | 7.5434 | 100 |  | 163.6207 | 100 |  | 0 | 100 |  | 11.9144 | 100 |  | 0 | 100 |  | 0 | 100 |  | 1.5767 | 100 |  | 12.5724 | 100 |  | 12.3788 | 100 |  | 151.3077 | 100 |  | 944.2335 | 100 |  | 49736.5156 | 100 |  | 871.1778 | 100 |  | 7.0034 | 100 |  | In Marcia [30]
14:30 |  | 0 | 100 |  | 0.050455 | 100 |  | 7.4869 | 100 |  | 141.5926 | 100 |  | 0 | 100 |  | 10.8399 | 100 |  | 0 | 100 |  | 0 | 100 |  | 1.5741 | 100 |  | 12.544 | 100 |  | 12.4273 | 100 |  | 152.2646 | 100 |  | 944.3641 | 100 |  | 49851.918 | 100 |  | 866.6111 | 100 |  | 6.8855 | 100 |  | In Marcia [30]
15:00 |  | 0 | 100 |  | 9.4984 | 100 |  | 7.7401 | 100 |  | 167.8162 | 100 |  | 0 | 100 |  | 7.0077 | 100 |  | 0 | 100 |  | 0 | 100 |  | 1.5416 | 100 |  | 12.2961 | 100 |  | 12.9095 | 100 |  | 153.2327 | 100 |  | 944.4526 | 100 |  | 49866.2305 | 100 |  | 880.1583 | 100 |  | 6.6041 | 100 |  | In Marcia [30]
15:30 |  | 0 | 100 |  | 6.2093 | 100 |  | 7.7506 | 100 |  | 167.4362 | 100 |  | 0 | 100 |  | 7.3407 | 100 |  | 0 | 100 |  | 0 | 100 |  | 1.5727 | 100 |  | 12.308 | 100 |  | 12.9326 | 100 |  | 153.5642 | 100 |  | 944.5078 | 100 |  | 49778.4805 | 100 |  | 880.1861 | 100 |  | 6.5695 | 100 |  | In Marcia [30]
16:00 |  | 0 | 100 |  | 29.2295 | 100 |  | 7.7211 | 100 |  | 167.8524 | 100 |  | 0 | 100 |  | 7.1819 | 100 |  | 0 | 100 |  | 0.88686 | 100 |  | 1.7047 | 78.8889 |  | 12.3159 | 100 |  | 12.7422 | 100 |  | 153.8703 | 100 |  | 944.3138 | 100 |  | 49847.4609 | 100 |  | 880.2389 | 100 |  | 6.5476 | 100 |  | In Marcia [30]
16:30 |  | 0 | 100 |  | 4.4995 | 100 |  | 7.7677 | 100 |  | 169.8312 | 100 |  | 0 | 100 |  | 5.8447 | 100 |  | 0 | 100 |  | 0 | 100 |  | 1.5772 | 100 |  | 12.2657 | 100 |  | 12.6016 | 100 |  | 154.1454 | 100 |  | 944.256 | 100 |  | 49897.7891 | 100 |  | 883.7416 | 100 |  | 6.5672 | 100 |  | In Marcia [30]
17:00 |  | 0 | 100 |  | 0 | 100 |  | 7.8363 | 100 |  | 184.7844 | 100 |  | 0 | 100 |  | 4.8167 | 100 |  | 0 | 100 |  | 0 | 100 |  | 1.528 | 100 |  | 12.1747 | 100 |  | 12.804 | 100 |  | 154.2046 | 100 |  | 944.4586 | 100 |  | 49891.9609 | 100 |  | 892.6694 | 100 |  | 6.3534 | 100 |  | In Marcia [30]
17:30 |  | 0 | 100 |  | 0 | 100 |  | 8.0998 | 100 |  | 203.4982 | 100 |  | 0 | 100 |  | 3.0331 | 100 |  | 0 | 100 |  | 0 | 100 |  | 1.4831 | 100 |  | 11.8582 | 100 |  | 12.8285 | 100 |  | 153.4092 | 100 |  | 944.5536 | 100 |  | 50068.1992 | 100 |  | 906.1805 | 100 |  | 6.0505 | 100 |  | In Marcia [30]
18:00 |  | 0 | 100 |  | 7.4325 | 100 |  | 7.9309 | 100 |  | 194.7154 | 100 |  | 0 | 100 |  | 3.0083 | 100 |  | 0 | 100 |  | 0 | 100 |  | 1.518 | 100 |  | 12.0529 | 100 |  | 12.6197 | 100 |  | 153.5022 | 100 |  | 944.5794 | 100 |  | 50186.1445 | 100 |  | 902.8917 | 100 |  | 6.2461 | 100 |  | In Marcia [30]
18:30 |  | 0 | 100 |  | 5.4949 | 100 |  | 7.8979 | 100 |  | 193.8863 | 100 |  | 0 | 100 |  | 3.1891 | 100 |  | 0 | 100 |  | 0 | 100 |  | 1.4974 | 100 |  | 12.0693 | 100 |  | 12.6768 | 100 |  | 153.5383 | 100 |  | 944.7973 | 100 |  | 50086.9375 | 100 |  | 899.3389 | 100 |  | 6.3924 | 100 |  | In Marcia [30]
19:00 |  | 0 | 100 |  | 0.80459 | 100 |  | 7.7276 | 100 |  | 187.4889 | 100 |  | 0 | 100 |  | 3.5158 | 100 |  | 0 | 100 |  | 0 | 100 |  | 1.5679 | 100 |  | 12.282 | 100 |  | 12.6754 | 100 |  | 153.72 | 100 |  | 944.4518 | 100 |  | 50108.2266 | 100 |  | 889.1334 | 100 |  | 6.5369 | 100 |  | In Marcia [30]
19:30 |  | 0 | 100 |  | 10.5818 | 100 |  | 7.7342 | 100 |  | 180.8523 | 100 |  | 0 | 100 |  | 4.3342 | 100 |  | 0 | 100 |  | 0 | 100 |  | 1.5821 | 100 |  | 12.2672 | 100 |  | 13.9229 | 100 |  | 153.3849 | 100 |  | 944.6746 | 100 |  | 50358.4727 | 100 |  | 890.3389 | 100 |  | 6.2726 | 100 |  | In Marcia [30]
20:00 |  | 0 | 80.2778 |  | 0 | 80.2778 |  | 7.3033 | 80.2778 |  | 166.6559 | 80.2778 |  | 0 | 80.2778 |  | 7.2595 | 80.2778 |  | 0 | 80.2778 |  | 0 | 80.2778 |  | 1.7196 | 78.8889 |  | 12.8738 | 80.2778 |  | 16.2499 | 80.2778 |  | 154.1266 | 100 |  | 944.5638 | 100 |  | 49733.8711 | 100 |  | 872.9972 | 100 |  | 6.7875 | 100 |  | In Marcia [30]
20:30 |  | 0 | 85.5556 |  | 2.7664 | 85.5556 |  | 7.5231 | 85.5556 |  | 169.8516 | 85.5556 |  | 0 | 85.5556 |  | 5.1947 | 85.5556 |  | 0 | 85.5556 |  | 0 | 85.5556 |  | 1.5802 | 100 |  | 12.4571 | 85.5556 |  | 12.4112 | 85.5556 |  | 153.0984 | 100 |  | 944.6634 | 100 |  | 50218.5781 | 100 |  | 873.375 | 100 |  | 6.8921 | 100 |  | In Marcia [30]
21:00 |  | 0.052354 | 100 |  | 3.345 | 100 |  | 7.5585 | 100 |  | 175.3942 | 100 |  | 0 | 100 |  | 5.1231 | 100 |  | 0 | 100 |  | 0 | 100 |  | 1.5642 | 100 |  | 12.5125 | 100 |  | 12.3606 | 100 |  | 151.2346 | 100 |  | 944.5001 | 100 |  | 50324.957 | 100 |  | 876.3583 | 100 |  | 6.7502 | 100 |  | In Marcia [30]
21:30 |  | 0.25248 | 100 |  | 19.0038 | 100 |  | 7.9262 | 100 |  | 192.7176 | 100 |  | 0 | 100 |  | 4.431 | 100 |  | 0 | 100 |  | 0 | 100 |  | 1.5243 | 100 |  | 12.1254 | 100 |  | 12.4197 | 100 |  | 150.6429 | 100 |  | 944.6728 | 100 |  | 50277.3438 | 100 |  | 890.1111 | 100 |  | 6.3951 | 100 |  | In Marcia [30]
22:00 |  | 0.45516 | 100 |  | 12.6214 | 100 |  | 8.0757 | 100 |  | 212.0014 | 100 |  | 0 | 100 |  | 2.3888 | 100 |  | 0 | 100 |  | 0 | 100 |  | 1.4686 | 100 |  | 11.9793 | 100 |  | 12.4446 | 100 |  | 150.4085 | 100 |  | 944.9073 | 100 |  | 50472.0664 | 100 |  | 904.6222 | 100 |  | 6.234 | 100 |  | In Marcia [30]
22:30 |  | 0.51635 | 100 |  | 26.152 | 100 |  | 7.9379 | 100 |  | 177.9843 | 100 |  | 0 | 100 |  | 4.0735 | 100 |  | 0 | 100 |  | 0 | 100 |  | 1.5153 | 100 |  | 12.1348 | 100 |  | 12.0088 | 100 |  | 150.2998 | 100 |  | 944.6376 | 100 |  | 50218.2969 | 100 |  | 902.6833 | 100 |  | 6.5522 | 100 |  | In Marcia [30]
23:00 |  | 0.25028 | 100 |  | 2.3045 | 100 |  | 7.6744 | 100 |  | 153.56 | 100 |  | 0 | 100 |  | 7.3152 | 100 |  | 0 | 100 |  | 0 | 100 |  | 1.5657 | 100 |  | 12.4519 | 100 |  | 11.7116 | 100 |  | 149.9341 | 100 |  | 944.496 | 100 |  | 50470.0312 | 100 |  | 887.5722 | 100 |  | 6.7065 | 100 |  | In Marcia [30]
23:30 |  | 0.12622 | 100 |  | 7.7584 | 100 |  | 7.4688 | 100 |  | 142.3684 | 100 |  | 0 | 100 |  | 9.5865 | 100 |  | 0 | 100 |  | 0 | 100 |  | 1.5823 | 100 |  | 12.6194 | 100 |  | 11.8666 | 100 |  | 149.9026 | 100 |  | 944.8058 | 100 |  | 50461.4609 | 100 |  | 876.4778 | 100 |  | 6.9626 | 100 |  | In Marcia [30]
24:00 |  | 0 | 100 |  | 19.1641 | 100 |  | 7.5602 | 100 |  | 162.7037 | 100 |  | 0 | 100 |  | 9.8749 | 100 |  | 0 | 100 |  | 0 | 100 |  | 1.6495 | 78.8889 |  | 12.5585 | 100 |  | 11.7157 | 100 |  | 150.4926 | 100 |  | 944.7007 | 100 |  | 50200 | 100 |  | 865.2667 | 100 |  | 6.7389 | 100 |  | In Marcia [30]
Limite 30 Min |  | 60 |  |  | 100 | [5 empty] | 400 |  |  | 200 | [5 empty] | 4 |  |  | 20 |  |  | 30
MIN |  | 0 |  |  | 0 |  |  | 4.2821 |  |  | 126.5306 |  |  | 0 |  |  | 2.3888 |  |  | 0 |  |  | 0 |  |  | 1.389 |  |  | 11.6216 |  |  | 8.8341 |  |  | 133.9349 |  |  | 944.1675 |  |  | 39620.6484 |  |  | 855.9167 |  |  | 5.9231
MAX |  | 1.2161 |  |  | 55.7289 |  |  | 8.3526 |  |  | 212.0014 |  |  | 0 |  |  | 13.4747 |  |  | 0 |  |  | 3.505 |  |  | 1.7599 |  |  | 13.5514 |  |  | 16.2499 |  |  | 154.2046 |  |  | 946.1247 |  |  | 50748.4648 |  |  | 912.5583 |  |  | 8.3108
%Medie < Soglia |  | 100 | [8 empty] | 98.9633 |  |  | 100 | [5 empty] | 100 |  |  | 100 |  |  | 99.8405
Soglia 97% |  | 10 | [8 empty] | 200 |  |  | 50 | [5 empty] | 2 |  |  | 10 |  |  | 10
Media Giorno: |  | 0.15263 | 97.9167 |  | 15.2131 | 97.9167 |  | 7.7125 | 97.9167 |  | 167.763 | 97.9167 |  | 0 | 97.9167 |  | 6.0496 | 97.9167 |  | 0 | 97.9167 |  | 0.21249 | 97.9167 |  | 1.5311 | 97.9167 |  | 12.2574 | 97.9167 |  | 12.2153 | 97.9167 |  | 150.7848 | 100 |  | 944.9546 | 100 |  | 49639.54 | 97.9167 |  | 884.892 | 100 |  | 6.5003 | 100 | (6) | 48
Limite Giorno |  | 10 |  |  | 50 | [5 empty] | 200 |  |  | 50 | [5 empty] | 1 |  |  | 10 |  |  | 10
Note:
| (1) | Assenza Registrazioni Medie | [7 empty] | Elaborazioni conformi Allegato VI, Parte V, D.Lgs. n. 152 del 03/04/2006 | [11 empty] | Elaborazioni DLgs 46/14: [Giorno Solare]
| (2) | Assenza Registrazioni I.D. | [7 empty] | Elaborazioni Conformi Titolo III Bis, Parte IV, D.Lgs. 152/06 del 03/04/2006 (D.Lgs. 46/14) | [12 empty] | 144 | Medie 10 Minuti Totali della Misura del CO.
| (3) | Assenza Registrazioni Note o Parametri | [7 empty] | Ossigeno di Riferimento: 11,00 %V. | [12 empty] | 137 | Medie 10 Minuti Valide della Misura del CO.
| (4) | Media Non Valida | [20 empty] | 0 | Medie 10 Minuti del CO superiori al valore di 150 mg/Nm3.
| (5) | Valore superiore al Limite o Soglia | [7 empty] | Report prodotto il 07/03/2020 01:06:09 | [12 empty] | 100,00% | Medie 10 Minuti del CO inferiori al valore di 150 mg/Nm3.
| (6) | Mezzore di Normale Funzionamento | [7 empty] | Reports ver. 3.50.66 - (C) 1995-2018 C.T. Sistemi srl

## Linea 2
Ecologia Oggi S.p.A. Gioia Tauro - Data: 06/03/2020
Report Medie 30 Minuti - Linea 2
|  | Ac. Cloridrico |  |  | Ossido Carbonio |  |  | An. Carbonica |  |  | Ossidi Azoto |  |  | Ossidi Zolfo |  |  | Ammoniaca |  |  | Ac. Fluoridrico |  |  | Carb. Org. Totale |  |  | Polveri |  |  | Ossigeno |  |  | Umidità Fumi |  |  | Temp. Fumi |  |  | Press. Fumi |  |  | Portata Fumi |  |  | T° Post Comb. |  |  | O2 Post. Comb. |  |  | Impianto
Ore | Note | mg/Nm3 | ID % | Note | mg/Nm3 | ID % | Note | %V | ID % | Note | mg/Nm3 | ID % | Note | mg/Nm3 | ID % | Note | mg/Nm3 | ID % | Note | mg/Nm3 | ID % | Note | mg/Nm3 | ID % | Note | mg/Nm3 | ID % | Note | %V | ID % | Note | %V | ID % | Note | °C | ID % | Note | mBar | ID % | Note | Nm3/h | ID % | Note | °C | ID % | Note | %V | ID % | Note | Stato
00:30 |  | 1.255 | 100 |  | 0 | 100 |  | 7.2074 | 100 |  | 154.443 | 100 |  | 0 | 100 |  | 1.3219 | 100 |  | 0 | 100 |  | 0 | 100 |  | 2.2961 | 100 |  | 13.0629 | 100 |  | 10.586 | 100 |  | 161.0134 | 100 |  | 1002.5573 | 100 |  | 55898.7969 | 100 |  | 951.5528 | 100 |  | 7.0769 | 100 |  | In Marcia [30]
01:00 |  | 1.0955 | 100 |  | 14.8398 | 100 |  | 7.2311 | 100 |  | 157.0043 | 100 |  | 0 | 100 |  | 1.3142 | 100 |  | 0 | 100 |  | 0 | 100 |  | 2.2938 | 100 |  | 13.0195 | 100 |  | 10.5014 | 100 |  | 159.9219 | 100 |  | 1002.4318 | 100 |  | 55414.3398 | 100 |  | 955.9417 | 100 |  | 7.0094 | 100 |  | In Marcia [30]
01:30 |  | 1.598 | 100 |  | 1.2326 | 100 |  | 7.2323 | 100 |  | 177.2294 | 100 |  | 0 | 100 |  | 0.98907 | 100 |  | 0 | 100 |  | 0 | 100 |  | 2.3195 | 94.4444 |  | 12.9806 | 100 |  | 10.1778 | 100 |  | 161.0594 | 100 |  | 1002.3124 | 100 |  | 56092.9453 | 100 |  | 955.3945 | 100 |  | 7.067 | 100 |  | In Marcia [30]
02:00 |  | 1.2245 | 100 |  | 6.7811 | 100 |  | 7.2556 | 100 |  | 159.8913 | 100 |  | 0 | 100 |  | 1.3235 | 100 |  | 0 | 100 |  | 0 | 100 |  | 2.4124 | 84.4444 |  | 12.9855 | 100 |  | 10.0635 | 100 |  | 162.0871 | 100 |  | 1001.991 | 100 |  | 55922.8711 | 100 |  | 957.5444 | 100 |  | 6.9827 | 100 |  | In Marcia [30]
02:30 |  | 1.5291 | 100 |  | 9.0583 | 100 |  | 7.0738 | 100 |  | 144.5197 | 100 |  | 0 | 100 |  | 2.4292 | 100 |  | 0 | 100 |  | 0 | 100 |  | 2.4433 | 100 |  | 13.2005 | 100 |  | 11.8817 | 100 |  | 162.8612 | 100 |  | 1001.2617 | 100 |  | 56160.8086 | 100 |  | 954.4805 | 100 |  | 7.1821 | 100 |  | In Marcia [30]
03:00 |  | 0 | 100 |  | 0 | 100 |  | 6.6332 | 100 |  | 93.4466 | 100 |  | 0 | 100 |  | 5.5862 | 100 |  | 0 | 100 |  | 0 | 100 |  | 2.5883 | 100 |  | 13.6304 | 100 |  | 11.8184 | 100 |  | 164.9632 | 100 |  | 1000.4536 | 100 |  | 56095.9492 | 100 |  | 923.5528 | 100 |  | 7.7277 | 100 |  | In Marcia [30]
03:30 |  | 0.049632 | 100 |  | 0 | 100 |  | 6.6868 | 100 |  | 83.3451 | 100 |  | 0 | 100 |  | 6.9758 | 100 |  | 0 | 100 |  | 0 | 100 |  | 2.5062 | 100 |  | 13.5119 | 100 |  | 10.4305 | 100 |  | 162.4467 | 100 |  | 1000.0873 | 100 |  | 56245.5898 | 100 |  | 910.225 | 100 |  | 7.6846 | 100 |  | In Marcia [30]
04:00 |  | 3.6582 | 100 |  | 0 | 100 |  | 7.0193 | 100 |  | 109.8874 | 100 |  | 0 | 100 |  | 3.3065 | 100 |  | 0 | 100 |  | 0 | 100 |  | 2.3367 | 100 |  | 13.1664 | 100 |  | 10.1847 | 100 |  | 159.9696 | 100 |  | 999.7669 | 100 |  | 55671.4883 | 100 |  | 928.9417 | 100 |  | 7.2429 | 100 |  | In Marcia [30]
04:30 |  | 4.23 | 100 |  | 0 | 100 |  | 6.89 | 100 |  | 105.3814 | 100 |  | 0 | 100 |  | 3.346 | 100 |  | 0 | 100 |  | 0 | 100 |  | 2.4005 | 100 |  | 13.2851 | 100 |  | 10.1809 | 100 |  | 160.7502 | 100 |  | 999.3217 | 100 |  | 56350.9961 | 100 |  | 923.5944 | 100 |  | 7.4666 | 100 |  | In Marcia [30]
05:00 |  | 4.743 | 100 |  | 0 | 100 |  | 7.1491 | 100 |  | 124.6233 | 100 |  | 0 | 100 |  | 2.5744 | 100 |  | 0 | 100 |  | 0 | 100 |  | 2.3145 | 100 |  | 13.0421 | 100 |  | 10.407 | 100 |  | 160.1562 | 100 |  | 999.0517 | 100 |  | 55659.7656 | 100 |  | 938.2944 | 100 |  | 7.0342 | 100 |  | In Marcia [30]
05:30 |  | 3.2749 | 100 |  | 0 | 100 |  | 7.0329 | 100 |  | 129.7094 | 100 |  | 0 | 100 |  | 2.0376 | 100 |  | 0 | 100 |  | 0 | 100 |  | 2.3574 | 98.3333 |  | 13.136 | 100 |  | 10.4037 | 100 |  | 160.8278 | 100 |  | 998.9909 | 100 |  | 56181.5117 | 100 |  | 932.5806 | 100 |  | 7.3259 | 100 |  | In Marcia [30]
06:00 |  | 1.8272 | 100 |  | 0 | 100 |  | 6.8845 | 100 |  | 95.848 | 100 |  | 0 | 100 |  | 4.1271 | 100 |  | 0 | 100 |  | 0 | 100 |  | 2.54 | 80.5556 |  | 13.3062 | 100 |  | 10.4128 | 100 |  | 160.8562 | 100 |  | 998.8909 | 100 |  | 55900.5742 | 100 |  | 925.4805 | 100 |  | 7.4797 | 100 |  | In Marcia [30]
06:30 |  | 2.2529 | 100 |  | 26.5525 | 100 |  | 7.1767 | 100 |  | 115.9787 | 100 |  | 0 | 100 |  | 3.3647 | 100 |  | 0 | 100 |  | 0 | 100 |  | 2.3175 | 100 |  | 13.044 | 100 |  | 10.8423 | 100 |  | 159.6204 | 100 |  | 998.6976 | 100 |  | 55600.7305 | 100 |  | 937.8722 | 100 |  | 7.0718 | 100 |  | In Marcia [30]
07:00 |  | 1.5535 | 100 |  | 1.3053 | 100 |  | 7 | 100 |  | 93.2446 | 100 |  | 0 | 100 |  | 4.8805 | 100 |  | 0 | 100 |  | 0 | 100 |  | 2.3894 | 100 |  | 13.2212 | 100 |  | 10.7115 | 100 |  | 160.0748 | 100 |  | 998.7026 | 100 |  | 55827.3672 | 100 |  | 930.925 | 100 |  | 7.336 | 100 |  | In Marcia [30]
07:30 |  | 1.8171 | 100 |  | 28.7994 | 100 |  | 7.1515 | 100 |  | 152.9341 | 100 |  | 0 | 100 |  | 1.9571 | 100 |  | 0 | 100 |  | 0 | 100 |  | 2.3388 | 100 |  | 13.0815 | 100 |  | 10.8433 | 100 |  | 160.3896 | 100 |  | 998.8632 | 100 |  | 55731.6562 | 100 |  | 940.625 | 100 |  | 7.0675 | 100 |  | In Marcia [30]
08:00 |  | 2.1785 | 86.9444 |  | 0 | 86.9444 |  | 7.0316 | 86.9444 |  | 135.9864 | 86.9444 |  | 0 | 86.9444 |  | 1.3306 | 86.9444 |  | 0 | 86.9444 |  | 0 | 86.9444 |  | 2.3707 | 100 |  | 13.2002 | 86.9444 |  | 10.7356 | 86.9444 |  | 159.755 | 100 |  | 999.0787 | 100 |  | 55642.8906 | 100 |  | 941.0278 | 100 |  | 7.2669 | 100 |  | In Marcia [30]
08:30 |  | 1.941 | 77.7778 |  | 5.9769 | 77.7778 |  | 7.0636 | 77.7778 |  | 104.8593 | 77.7778 |  | 0 | 77.7778 |  | 1.3835 | 77.7778 |  | 0 | 77.7778 |  | 0 | 77.7778 |  | 2.3317 | 100 |  | 13.0691 | 77.7778 |  | 10.9832 | 77.7778 |  | 160.1628 | 100 |  | 999.353 | 100 |  | 55757.3203 | 100 |  | 926.5056 | 100 |  | 7.4428 | 100 |  | In Marcia [30]
09:00 |  | 1.0623 | 100 |  | 2.3064 | 100 |  | 6.842 | 100 |  | 124.1718 | 100 |  | 0 | 100 |  | 1.1849 | 100 |  | 0 | 100 |  | 0 | 100 |  | 2.3822 | 100 |  | 13.2346 | 100 |  | 10.7286 | 100 |  | 161.3989 | 100 |  | 999.3139 | 100 |  | 55790.0039 | 100 |  | 918.7611 | 100 |  | 7.8346 | 100 |  | In Marcia [30]
09:30 |  | 0.23111 | 98.0556 |  | 39.6616 | 98.0556 |  | 6.89 | 98.0556 |  | 118.5475 | 98.0556 |  | 0 | 98.0556 |  | 2.5811 | 98.0556 |  | 0 | 98.0556 |  | 1.3614 | 98.0556 |  | 2.3537 | 100 |  | 13.1279 | 100 |  | 10.4769 | 98.0556 |  | 162.385 | 100 |  | 999.4398 | 100 |  | 55613.707 | 100 |  | 909.7528 | 100 |  | 7.6705 | 100 |  | In Marcia [30]
10:00 |  | 0.80978 | 100 |  | 0 | 100 |  | 7.2789 | 100 |  | 135.4038 | 100 |  | 0 | 100 |  | 1.1708 | 100 |  | 0 | 100 |  | 0 | 100 |  | 2.5139 | 78.8889 |  | 12.8181 | 100 |  | 10.4772 | 100 |  | 164.04 | 100 |  | 999.4725 | 100 |  | 55632.9766 | 100 |  | 933.8639 | 100 |  | 7.2556 | 100 |  | In Marcia [30]
10:30 |  | 0.93302 | 100 |  | 0 | 100 |  | 7.0134 | 100 |  | 142.2196 | 100 |  | 0 | 100 |  | 1.0958 | 100 |  | 0 | 100 |  | 0 | 100 |  | 2.5839 | 100 |  | 13.2079 | 100 |  | 13.593 | 100 |  | 166.769 | 100 |  | 999.3569 | 100 |  | 56132.9102 | 100 |  | 931.0778 | 100 |  | 7.0635 | 100 |  | In Marcia [30]
11:00 |  | 0.62166 | 99.4444 |  | 3.3262 | 99.4444 |  | 7.0855 | 99.4444 |  | 135.0957 | 99.4444 |  | 0 | 99.4444 |  | 1.078 | 99.4444 |  | 0 | 99.4444 |  | 0 | 99.1667 |  | 2.4704 | 100 |  | 13.1059 | 99.1667 |  | 12.119 | 99.4444 |  | 167.4537 | 100 |  | 999.4698 | 100 |  | 55732.3086 | 100 |  | 921.4194 | 100 |  | 7.0542 | 100 |  | In Marcia [30]
11:30 | (4) | 1.7017 | 0.27778 | (4) | 3.7607 | 0.27778 | (4) | 6.4784 | 0.27778 | (4) | 56.2712 | 0.27778 | (4) | 0 | 0.27778 | (4) | 3.4726 | 0.27778 | (4) | 0 | 0.27778 | (4) | 0.61467 | 0.55556 | (4) | 1.698 | 100 | (4) | 11.5729 | 0.55556 | (4) | 11.2094 | 0.27778 |  | 165.1723 | 100 |  | 999.5626 | 100 | (4) | 62978.0352 | 100 |  | 928.3306 | 100 |  | 7.0532 | 100 |  | In Marcia [30]
12:00 |  | 0.76393 | 100 |  | 3.0944 | 100 |  | 7.2223 | 100 |  | 69.3791 | 100 |  | 0 | 100 |  | 4.495 | 100 |  | 0 | 100 |  | 0 | 100 |  | 2.4795 | 100 |  | 13.2464 | 100 |  | 11.1855 | 100 |  | 164.6083 | 100 |  | 999.5522 | 100 |  | 55853.3984 | 100 |  | 925.2056 | 100 |  | 7.0436 | 100 |  | In Marcia [30]
12:30 |  | 0.17813 | 100 |  | 4.8343 | 100 |  | 7.0341 | 100 |  | 52.9234 | 100 |  | 0 | 100 |  | 6.3213 | 100 |  | 0 | 100 |  | 0 | 100 |  | 2.5045 | 100 |  | 13.3562 | 100 |  | 10.9013 | 100 |  | 164.6709 | 100 |  | 999.5422 | 100 |  | 55870.1562 | 100 |  | 921.4667 | 100 |  | 7.3869 | 100 |  | In Marcia [30]
13:00 |  | 0.017047 | 100 |  | 5.8659 | 100 |  | 7.1097 | 100 |  | 112.5199 | 100 |  | 0 | 100 |  | 3.3938 | 100 |  | 0 | 100 |  | 0 | 100 |  | 2.5588 | 100 |  | 13.2968 | 100 |  | 11.2009 | 100 |  | 165.1819 | 100 |  | 999.1176 | 100 |  | 55831.8359 | 100 |  | 917.6083 | 100 |  | 7.2813 | 100 |  | In Marcia [30]
13:30 |  | 0.48914 | 100 |  | 2.8285 | 100 |  | 7.2231 | 100 |  | 136.8935 | 100 |  | 0 | 100 |  | 1.4961 | 100 |  | 0 | 100 |  | 0 | 100 |  | 2.4938 | 100 |  | 13.2362 | 100 |  | 11.5642 | 100 |  | 165.9616 | 100 |  | 998.8032 | 100 |  | 55843.7227 | 100 |  | 927.25 | 100 |  | 7.1288 | 100 |  | In Marcia [30]
14:00 |  | 0.2422 | 100 |  | 0.33295 | 100 |  | 7.1421 | 100 |  | 128.6216 | 100 |  | 0 | 100 |  | 1.2418 | 100 |  | 0 | 100 |  | 0 | 100 |  | 2.5355 | 78.6111 |  | 13.3111 | 100 |  | 11.1857 | 100 |  | 165.3274 | 100 |  | 998.7112 | 100 |  | 55275.0859 | 100 |  | 925.3583 | 100 |  | 7.2653 | 100 |  | In Marcia [30]
14:30 |  | 0.13826 | 100 |  | 0 | 100 |  | 6.9542 | 100 |  | 134.9773 | 100 |  | 0 | 100 |  | 1.3209 | 100 |  | 0 | 100 |  | 0 | 100 |  | 2.5637 | 100 |  | 13.4846 | 100 |  | 11.2231 | 100 |  | 166.0294 | 100 |  | 998.6616 | 100 |  | 55678.207 | 100 |  | 909.75 | 100 |  | 7.5659 | 100 |  | In Marcia [30]
15:00 |  | 0 | 100 |  | 14.4861 | 100 |  | 7.1019 | 100 |  | 123.8123 | 100 |  | 0 | 100 |  | 1.4307 | 100 |  | 0 | 100 |  | 0 | 100 |  | 2.5802 | 100 |  | 13.3499 | 100 |  | 11.5734 | 100 |  | 167.4842 | 100 |  | 998.6913 | 100 |  | 55810.9062 | 100 |  | 912.7222 | 100 |  | 7.3327 | 100 |  | In Marcia [30]
15:30 |  | 0 | 100 |  | 14.7577 | 100 |  | 7.0508 | 100 |  | 127.3264 | 100 |  | 0 | 100 |  | 1.178 | 100 |  | 0 | 100 |  | 0 | 100 |  | 2.5738 | 100 |  | 13.3895 | 100 |  | 11.6817 | 100 |  | 168.3122 | 100 |  | 998.6873 | 100 |  | 55598.668 | 100 |  | 910.6028 | 100 |  | 7.4338 | 100 |  | In Marcia [30]
16:00 |  | 0 | 100 |  | 0.5959 | 100 |  | 7.073 | 100 |  | 132.643 | 100 |  | 0 | 100 |  | 1.0976 | 100 |  | 0 | 100 |  | 0 | 100 |  | 2.572 | 100 |  | 13.3683 | 100 |  | 11.517 | 100 |  | 167.94 | 100 |  | 998.7255 | 100 |  | 55610.875 | 100 |  | 908.5695 | 100 |  | 7.2166 | 100 |  | In Marcia [30]
16:30 |  | 0 | 100 |  | 0.4238 | 100 |  | 7.0008 | 100 |  | 130.3125 | 100 |  | 0 | 100 |  | 1.1806 | 100 |  | 0 | 100 |  | 0 | 100 |  | 2.606 | 100 |  | 13.4247 | 100 |  | 11.3987 | 100 |  | 168.4543 | 100 |  | 998.8327 | 100 |  | 55884.9062 | 100 |  | 912.3389 | 100 |  | 7.4576 | 100 |  | In Marcia [30]
17:00 |  | 0 | 100 |  | 0 | 100 |  | 7.0312 | 100 |  | 134.7675 | 100 |  | 0 | 100 |  | 1.0327 | 100 |  | 0 | 100 |  | 0 | 100 |  | 2.547 | 100 |  | 13.3798 | 100 |  | 11.0747 | 100 |  | 168.5462 | 100 |  | 999.1561 | 100 |  | 55524.457 | 100 |  | 916.4583 | 100 |  | 7.4031 | 100 |  | In Marcia [30]
17:30 |  | 0 | 100 |  | 0 | 100 |  | 7.0333 | 100 |  | 137.5608 | 100 |  | 0 | 100 |  | 1.062 | 100 |  | 0 | 100 |  | 0 | 100 |  | 2.5318 | 100 |  | 13.3788 | 100 |  | 11.0358 | 100 |  | 167.5185 | 100 |  | 999.4773 | 100 |  | 55699.9531 | 100 |  | 917.3806 | 100 |  | 7.4025 | 100 |  | In Marcia [30]
18:00 |  | 0 | 100 |  | 0 | 100 |  | 7.1983 | 100 |  | 142.206 | 100 |  | 0 | 100 |  | 0.97994 | 100 |  | 0 | 100 |  | 0 | 100 |  | 2.729 | 78.8889 |  | 13.2699 | 100 |  | 11.4377 | 100 |  | 167.7709 | 100 |  | 999.7144 | 100 |  | 55907.3164 | 100 |  | 920.325 | 100 |  | 7.1281 | 100 |  | In Marcia [30]
18:30 |  | 0 | 100 |  | 28.5126 | 100 |  | 7.2103 | 100 |  | 139.182 | 100 |  | 0 | 100 |  | 1.3426 | 100 |  | 0 | 100 |  | 0 | 100 |  | 2.6304 | 100 |  | 13.3625 | 100 |  | 13.1766 | 100 |  | 168.5452 | 100 |  | 1000.1673 | 100 |  | 56013.6758 | 100 |  | 932.0889 | 100 |  | 6.9407 | 100 |  | In Marcia [30]
19:00 |  | 0 | 100 |  | 17.3959 | 100 |  | 6.9796 | 100 |  | 135.2683 | 100 |  | 0 | 100 |  | 1.3194 | 100 |  | 0 | 100 |  | 0 | 100 |  | 2.7395 | 100 |  | 13.541 | 100 |  | 14.0378 | 100 |  | 169.6473 | 100 |  | 1000.3652 | 100 |  | 55687.4961 | 100 |  | 921.4194 | 100 |  | 7.049 | 100 |  | In Marcia [30]
19:30 |  | 0.98207 | 100 |  | 0.85102 | 100 |  | 7.1601 | 100 |  | 138.2442 | 100 |  | 0 | 100 |  | 1.1682 | 100 |  | 0 | 100 |  | 0 | 100 |  | 2.59 | 100 |  | 13.3645 | 100 |  | 12.5434 | 100 |  | 166.7908 | 100 |  | 1000.7114 | 100 |  | 55497.6758 | 100 |  | 923.3583 | 100 |  | 7.0661 | 100 |  | In Marcia [30]
20:00 |  | 1.78 | 87.2222 |  | 1.1545 | 87.2222 |  | 7.1268 | 87.2222 |  | 137.7888 | 87.2222 |  | 0 | 87.2222 |  | 1.059 | 87.2222 |  | 0 | 87.2222 |  | 0 | 87.2222 |  | 2.5338 | 100 |  | 13.3543 | 87.2222 |  | 11.6266 | 87.2222 |  | 164.6458 | 100 |  | 1000.7315 | 100 |  | 55553.3789 | 100 |  | 916.7917 | 100 |  | 7.0698 | 100 |  | In Marcia [30]
20:30 |  | 2.1262 | 77.5 |  | 7.801 | 77.5 |  | 6.884 | 77.5 |  | 124.2218 | 77.5 |  | 0 | 77.5 |  | 1.21 | 77.5 |  | 0 | 77.5 |  | 0 | 77.7778 |  | 2.5564 | 100 |  | 13.5026 | 77.7778 |  | 11.0514 | 77.5 |  | 164.1754 | 100 |  | 1000.7843 | 100 |  | 55682.6836 | 100 |  | 911.6417 | 100 |  | 7.576 | 100 |  | In Marcia [30]
21:00 |  | 1.8443 | 97.2222 |  | 35.861 | 97.2222 |  | 7.0464 | 97.2222 |  | 131.4513 | 97.2222 |  | 0 | 97.2222 |  | 2.5173 | 97.2222 |  | 0 | 97.2222 |  | 1.6316 | 97.2222 |  | 2.4721 | 100 |  | 13.2624 | 100 |  | 11.2277 | 97.2222 |  | 164.0426 | 100 |  | 1000.8517 | 100 |  | 55693.6055 | 100 |  | 910.7056 | 100 |  | 7.2751 | 100 |  | In Marcia [30]
21:30 |  | 2.1947 | 100 |  | 3.5535 | 100 |  | 7.1215 | 100 |  | 132.4395 | 100 |  | 0 | 100 |  | 1.115 | 100 |  | 0 | 100 |  | 0 | 100 |  | 2.4811 | 100 |  | 13.2867 | 100 |  | 11.2559 | 100 |  | 164.2036 | 100 |  | 1000.7695 | 100 |  | 55771.1445 | 100 |  | 917.0889 | 100 |  | 7.2213 | 100 |  | In Marcia [30]
22:00 |  | 2.4597 | 100 |  | 7.4956 | 100 |  | 7.2457 | 100 |  | 139.3147 | 100 |  | 0 | 100 |  | 0.88963 | 100 |  | 0 | 100 |  | 0 | 100 |  | 2.4394 | 78.6111 |  | 13.1278 | 100 |  | 11.0578 | 100 |  | 164.5292 | 100 |  | 1000.6721 | 100 |  | 55910.2461 | 100 |  | 925.2222 | 100 |  | 7.0509 | 100 |  | In Marcia [30]
22:30 |  | 3.0403 | 100 |  | 11.8039 | 100 |  | 7.2546 | 100 |  | 140.5645 | 100 |  | 0 | 100 |  | 0.72485 | 100 |  | 0 | 100 |  | 0 | 100 |  | 2.3995 | 100 |  | 13.1254 | 100 |  | 10.737 | 100 |  | 164.6283 | 100 |  | 1000.4903 | 100 |  | 55968.6523 | 100 |  | 930.8694 | 100 |  | 7.2109 | 100 |  | In Marcia [30]
23:00 |  | 2.3038 | 100 |  | 28.6024 | 100 |  | 7.1097 | 100 |  | 140.4815 | 100 |  | 0 | 100 |  | 0.96591 | 100 |  | 0 | 100 |  | 0 | 100 |  | 2.4364 | 100 |  | 13.2511 | 100 |  | 10.6263 | 100 |  | 164.4458 | 100 |  | 1000.5028 | 100 |  | 55877.625 | 100 |  | 924.3195 | 100 |  | 7.3791 | 100 |  | In Marcia [30]
23:30 |  | 1.6791 | 100 |  | 6.5004 | 100 |  | 6.8182 | 100 |  | 140.0612 | 100 |  | 0 | 100 |  | 1.0598 | 100 |  | 0 | 100 |  | 0 | 100 |  | 2.5033 | 100 |  | 13.4982 | 100 |  | 10.6041 | 100 |  | 164.5211 | 100 |  | 1000.2067 | 100 |  | 55811.0117 | 100 |  | 914.3555 | 100 |  | 7.8513 | 100 |  | In Marcia [30]
24:00 |  | 0.17073 | 100 |  | 3.9055 | 100 |  | 6.7277 | 100 |  | 137.6006 | 100 |  | 0 | 100 |  | 1.0931 | 100 |  | 0 | 100 |  | 0 | 100 |  | 2.5313 | 100 |  | 13.5982 | 100 |  | 10.3379 | 100 |  | 164.391 | 100 |  | 1000.1293 | 100 |  | 55890.4961 | 100 |  | 891.9 | 100 |  | 7.8666 | 100 |  | In Marcia [30]
Limite 30 Min |  | 60 |  |  | 100 | [5 empty] | 400 |  |  | 200 | [5 empty] | 4 |  |  | 20 |  |  | 30
MIN |  | 0 |  |  | 0 |  |  | 6.6332 |  |  | 52.9234 |  |  | 0 |  |  | 0.72485 |  |  | 0 |  |  | 0 |  |  | 2.2938 |  |  | 12.8181 |  |  | 10.0635 |  |  | 159.6204 |  |  | 998.6616 |  |  | 55275.0859 |  |  | 891.9 |  |  | 6.9407
MAX |  | 4.743 |  |  | 39.6616 |  |  | 7.2789 |  |  | 177.2294 |  |  | 0 |  |  | 6.9758 |  |  | 0 |  |  | 1.6316 |  |  | 2.7395 |  |  | 13.6304 |  |  | 14.0378 |  |  | 169.6473 |  |  | 1002.5573 |  |  | 56350.9961 |  |  | 957.5444 |  |  | 7.8666
%Medie < Soglia |  | 99.964 | [8 empty] | 98.8849 |  |  | 100 | [5 empty] | 100 |  |  | 99.8921 |  |  | 100
Soglia 97% |  | 10 | [8 empty] | 200 |  |  | 50 | [5 empty] | 2 |  |  | 10 |  |  | 10
Media Giorno: |  | 1.2403 | 97.9167 |  | 7.2446 | 97.9167 |  | 7.0572 | 97.9167 |  | 127.539 | 97.9167 |  | 0 | 97.9167 |  | 2.0437 | 97.9167 |  | 0 | 97.9167 |  | 0.063682 | 97.9167 |  | 2.4777 | 97.9167 |  | 13.2597 | 97.9167 |  | 11.1451 | 97.9167 |  | 164.0939 | 100 |  | 999.8434 | 100 |  | 55804.3551 | 97.9167 |  | 925.4696 | 100 |  | 7.2917 | 100 | (6) | 48
Limite Giorno |  | 10 |  |  | 50 | [5 empty] | 200 |  |  | 50 | [5 empty] | 1 |  |  | 10 |  |  | 10
Note:
| (1) | Assenza Registrazioni Medie | [7 empty] | Elaborazioni conformi Allegato VI, Parte V, D.Lgs. n. 152 del 03/04/2006 | [11 empty] | Elaborazioni DLgs 46/14: [Giorno Solare]
| (2) | Assenza Registrazioni I.D. | [7 empty] | Elaborazioni Conformi Titolo III Bis, Parte IV, D.Lgs. 152/06 del 03/04/2006 (D.Lgs. 46/14) | [12 empty] | 144 | Medie 10 Minuti Totali della Misura del CO.
| (3) | Assenza Registrazioni Note o Parametri | [7 empty] | Ossigeno di Riferimento: 11,00 %V. | [12 empty] | 137 | Medie 10 Minuti Valide della Misura del CO.
| (4) | Media Non Valida | [20 empty] | 0 | Medie 10 Minuti del CO superiori al valore di 150 mg/Nm3.
| (5) | Valore superiore al Limite o Soglia | [7 empty] | Report prodotto il 07/03/2020 01:06:17 | [12 empty] | 100,00% | Medie 10 Minuti del CO inferiori al valore di 150 mg/Nm3.
| (6) | Mezzore di Normale Funzionamento | [7 empty] | Reports ver. 3.50.66 - (C) 1995-2018 C.T. Sistemi srl

## Allarmi
Ecologia Oggi S.p.A. Gioia Tauro
Report Giornaliero Allarmi |  |  | Data: 06/03/2020
Inizio | Riconosc. | Fine | Allarme
00:27:05 | 00:43:57 | 00:29:32 | Linea 1: Forno In Rampa
00:29:58 | 00:43:56 | 00:30:24 | Linea 1: Forno In Rampa
01:28:21 | 01:28:21 | 01:34:44 | Linea 2: Calibrazione in Corso Polveri
01:30:05 | 01:30:05 | 01:31:05 | Linea 1: Super. Preallarme Semiorario Ossido Carbonio
01:30:05 | 01:30:05 | 01:31:27 | Linea 1: BLOCCO Preallarme Medie Semiorarie
01:34:45 | 01:34:45 | 01:34:50 | Linea 2: Super. Preallarme Semiorario Polveri
01:34:45 | 01:34:45 | 01:36:17 | Linea 2: BLOCCO Preallarme Medie Semiorarie
02:17:55 | 03:22:33 | 02:18:25 | Linea 1: Anomalia Analizzatore FID
02:18:00 | 03:22:33 | 02:18:30 | Linea 1: Anomalia Analizzatore FTIR
03:38:58 | 03:38:58 | 03:45:19 | Linea 1: Calibrazione in Corso Polveri
05:29:32 | 05:29:32 | 05:35:54 | Linea 2: Calibrazione in Corso Polveri
05:30:05 | 05:30:05 | 05:30:45 | Linea 1: Super. Preallarme Semiorario Ossidi Azoto
05:30:05 | 05:30:05 | 05:33:46 | Linea 1: BLOCCO Preallarme Medie Semiorarie
05:35:55 | 05:35:55 | 05:36:00 | Linea 2: Super. Preallarme Semiorario Polveri
05:35:56 | 05:35:56 | 05:36:12 | Linea 2: BLOCCO Preallarme Medie Semiorarie
07:39:07 | 07:39:07 | 07:45:27 | Linea 1: Calibrazione in Corso Polveri
07:54:12 | 07:54:12 | 08:04:32 | Linea 1: Manutenzione Analizzatore FID
07:54:12 | 07:54:12 | 08:04:32 | Linea 1: Manutenzione Analizzatore FTIR
07:54:12 | 09:45:11 | 08:04:32 | Linea 1: Manutenzione Analizzatore O2
07:54:14 | 07:54:14 | 07:54:20 | Linea 1: Analizzatore in ZERO GAS PROBE
07:54:20 | 07:54:20 | 08:00:39 | Linea 1: Analizzatore in ZERO GAS LOCAL
07:56:07 | 07:56:07 | 08:06:42 | Linea 2: Manutenzione Analizzatore FID
07:56:07 | 07:56:07 | 08:06:42 | Linea 2: Manutenzione Analizzatore O2
07:56:09 | 07:56:09 | 07:56:15 | Linea 2: Analizzatore in ZERO GAS PROBE
07:56:12 | 07:56:12 | 08:06:42 | Linea 2: Manutenzione Analizzatore FTIR
07:56:15 | 07:56:15 | 08:03:01 | Linea 2: Analizzatore in ZERO GAS LOCAL
08:00:00 | 09:45:12 | 08:00:00 | Linea 1: Media 10 Minuti H2O INVALIDA - INDICE DISP. [ 41.7]
08:00:00 | 09:45:12 | 08:00:00 | Linea 1: Media 10 Minuti O2 INVALIDA - INDICE DISP. [ 41.7]
08:00:00 | 09:45:11 | 08:00:00 | Linea 1: Media 10 Minuti CO INVALIDA - INDICE DISP. [ 41.7]
08:00:00 | 09:45:14 | 08:00:00 | Linea 2: Media 10 Minuti H2O INVALIDA - INDICE DISP. [ 60.8]
08:00:00 | 09:45:13 | 08:00:00 | Linea 2: Media 10 Minuti O2 INVALIDA - INDICE DISP. [ 60.8]
08:00:00 | 09:45:13 | 08:00:00 | Linea 2: Media 10 Minuti CO INVALIDA - INDICE DISP. [ 60.8]
08:10:00 | 09:45:15 | 08:10:00 | Linea 1: Media 10 Minuti H2O INVALIDA - INDICE DISP. [ 55.0]
08:10:00 | 09:45:15 | 08:10:00 | Linea 1: Media 10 Minuti O2 INVALIDA - INDICE DISP. [ 55.0]
08:10:00 | 09:45:14 | 08:10:00 | Linea 1: Media 10 Minuti CO INVALIDA - INDICE DISP. [ 55.0]
08:10:00 | 09:45:16 | 08:10:00 | Linea 2: Media 10 Minuti H2O INVALIDA - INDICE DISP. [ 33.3]
08:10:00 | 09:45:16 | 08:10:00 | Linea 2: Media 10 Minuti O2 INVALIDA - INDICE DISP. [ 33.3]
08:10:00 | 09:45:16 | 08:10:00 | Linea 2: Media 10 Minuti CO INVALIDA - INDICE DISP. [ 33.3]
08:31:05 | 08:31:05 | 08:36:55 | Linea 1: Super. Preallarme Semiorario Ossidi Azoto
08:31:05 | 08:31:05 | 09:45:32 | Linea 1: BLOCCO Preallarme Medie Semiorarie
09:01:05 | 09:01:05 | 09:06:15 | Linea 1: Super. Preallarme Semiorario Ossido Carbonio
09:06:45 | 09:06:45 | 09:08:20 | Linea 1: Super. Preallarme Semiorario Ossidi Azoto
09:14:05 | 09:14:05 | 09:16:45 | Linea 1: Super. Preallarme Semiorario Ossidi Azoto
09:24:53 | 09:45:18 | 09:25:28 | Linea 2: Anomalia Analizzatore FID
09:24:53 | 09:45:18 | 09:25:28 | Linea 2: Anomalia Analizzatore FTIR
09:30:05 | 09:30:05 | 09:30:35 | Linea 1: Super. Preallarme Semiorario Ossido Carbonio
09:30:43 | 09:30:43 | 09:37:05 | Linea 2: Calibrazione in Corso Polveri
09:31:10 | 09:31:10 | 09:39:00 | Linea 1: Super. Preallarme Semiorario Ossidi Azoto
09:40:55 | 09:40:55 | 09:44:45 | Linea 1: Super. Preallarme Semiorario Ossidi Azoto
10:59:43 | 10:59:43 | 11:29:33 | Linea 1: Manutenzione Analizzatore FID
10:59:43 | 11:30:38 | 11:29:33 | Linea 1: Manutenzione Analizzatore O2
10:59:48 | 10:59:48 | 11:29:53 | Linea 2: Manutenzione Analizzatore FID
10:59:48 | 10:59:48 | 11:29:53 | Linea 2: Manutenzione Analizzatore O2
10:59:48 | 10:59:48 | 11:29:38 | Linea 1: Manutenzione Analizzatore FTIR
10:59:53 | 10:59:53 | 11:29:58 | Linea 2: Manutenzione Analizzatore FTIR
11:08:12 | 11:08:12 | 11:11:15 | Linea 1: Analizzatore in TEST GAS PROBE
11:08:22 | 11:08:22 | 11:11:21 | Linea 2: Analizzatore in TEST GAS PROBE
11:10:00 | 11:30:40 | 11:10:00 | Linea 1: Media 10 Minuti H2O INVALIDA - INDICE DISP. [ 0.0]
11:10:00 | 11:30:39 | 11:10:00 | Linea 1: Media 10 Minuti O2 INVALIDA - INDICE DISP. [ 0.0]
11:10:00 | 11:30:38 | 11:10:00 | Linea 1: Media 10 Minuti CO INVALIDA - INDICE DISP. [ 0.0]
11:10:00 | 11:30:41 | 11:10:00 | Linea 2: Media 10 Minuti H2O INVALIDA - INDICE DISP. [ 0.0]
11:10:00 | 11:30:41 | 11:10:00 | Linea 2: Media 10 Minuti O2 INVALIDA - INDICE DISP. [ 0.0]
11:10:00 | 11:30:40 | 11:10:00 | Linea 2: Media 10 Minuti CO INVALIDA - INDICE DISP. [ 0.0]
11:11:15 | 11:11:15 | 11:15:15 | Linea 1: Analizzatore in ZERO GAS PROBE
11:11:21 | 11:11:21 | 11:15:40 | Linea 2: Analizzatore in ZERO GAS PROBE
11:15:36 | 11:15:36 | 11:25:55 | Linea 1: Analizzatore in TEST GAS LOCAL
11:15:50 | 11:15:50 | 11:26:35 | Linea 2: Analizzatore in TEST GAS LOCAL
11:20:00 | 11:30:43 | 11:20:00 | Linea 1: Media 10 Minuti H2O INVALIDA - INDICE DISP. [ 0.0]
11:20:00 | 11:30:42 | 11:20:00 | Linea 1: Media 10 Minuti O2 INVALIDA - INDICE DISP. [ 0.0]
11:20:00 | 11:30:42 | 11:20:00 | Linea 1: Media 10 Minuti CO INVALIDA - INDICE DISP. [ 0.0]
11:20:00 | 11:30:44 | 11:20:00 | Linea 2: Media 10 Minuti H2O INVALIDA - INDICE DISP. [ 0.0]
11:20:00 | 11:30:43 | 11:20:00 | Linea 2: Media 10 Minuti O2 INVALIDA - INDICE DISP. [ 0.0]
11:20:00 | 11:30:43 | 11:20:00 | Linea 2: Media 10 Minuti CO INVALIDA - INDICE DISP. [ 0.0]
11:30:00 | 11:31:05 | 11:30:00 | Linea 1: Media 10 Minuti H2O INVALIDA - INDICE DISP. [ 3.3]
11:30:00 | 11:31:05 | 11:30:00 | Linea 1: Media 10 Minuti O2 INVALIDA - INDICE DISP. [ 5.0]
11:30:00 | 11:31:04 | 11:30:00 | Linea 1: Media 10 Minuti CO INVALIDA - INDICE DISP. [ 3.3]
11:30:00 | 11:41:27 | 11:30:00 | Linea 2: Media 10 Minuti H2O INVALIDA - INDICE DISP. [ 0.8]
11:30:00 | 11:41:26 | 11:30:00 | Linea 2: Media 10 Minuti O2 INVALIDA - INDICE DISP. [ 1.7]
11:30:00 | 11:41:26 | 11:30:00 | Linea 2: Media 10 Minuti CO INVALIDA - INDICE DISP. [ 0.8]
11:30:00 | 11:31:04 | 11:30:00 | Linea 1: Media 30 Minuti H2O INVALIDA - INDICE DISP. [ 1.1]
11:30:00 | 11:31:03 | 11:30:00 | Linea 1: Media 30 Minuti O2 INVALIDA - INDICE DISP. [ 1.7]
11:30:00 | 11:31:03 | 11:30:00 | Linea 1: Media 30 Minuti HCL INVALIDA - INDICE DISP. [ 1.1]
11:30:00 | 11:30:54 | 11:30:00 | Linea 1: Media 30 Minuti CO INVALIDA - INDICE DISP. [ 1.1]
11:30:00 | 11:41:25 | 11:30:00 | Linea 2: Media 30 Minuti H2O INVALIDA - INDICE DISP. [ 0.3]
11:30:00 | 11:41:25 | 11:30:00 | Linea 2: Media 30 Minuti O2 INVALIDA - INDICE DISP. [ 0.6]
11:30:00 | 11:30:54 | 11:30:00 | Linea 1: Media 30 Minuti CO2 INVALIDA - INDICE DISP. [ 1.1]
11:30:00 | 11:41:24 | 11:30:00 | Linea 2: Media 30 Minuti HCL INVALIDA - INDICE DISP. [ 0.3]
11:30:00 | 11:41:24 | 11:30:00 | Linea 2: Media 30 Minuti CO INVALIDA - INDICE DISP. [ 0.3]
11:30:00 | 11:30:53 | 11:30:00 | Linea 1: Media 30 Minuti NO2 INVALIDA - INDICE DISP. [ 1.1]
11:30:00 | 11:30:53 | 11:30:00 | Linea 1: Media 30 Minuti SO2 INVALIDA - INDICE DISP. [ 1.1]
11:30:00 | 11:30:52 | 11:30:00 | Linea 1: Media 30 Minuti NH3 INVALIDA - INDICE DISP. [ 1.1]
11:30:00 | 11:30:52 | 11:30:00 | Linea 1: Media 30 Minuti HF INVALIDA - INDICE DISP. [ 1.1]
11:30:00 | 11:41:23 | 11:30:00 | Linea 2: Media 30 Minuti CO2 INVALIDA - INDICE DISP. [ 0.3]
11:30:00 | 11:30:51 | 11:30:00 | Linea 1: Media 30 Minuti COT INVALIDA - INDICE DISP. [ 1.7]
11:30:00 | 11:41:23 | 11:30:00 | Linea 2: Media 30 Minuti NO2 INVALIDA - INDICE DISP. [ 0.3]
11:30:00 | 11:41:22 | 11:30:00 | Linea 2: Media 30 Minuti SO2 INVALIDA - INDICE DISP. [ 0.3]
11:30:00 | 11:41:22 | 11:30:00 | Linea 2: Media 30 Minuti NH3 INVALIDA - INDICE DISP. [ 0.3]
11:30:00 | 11:41:21 | 11:30:00 | Linea 2: Media 30 Minuti HF INVALIDA - INDICE DISP. [ 0.3]
11:30:00 | 11:41:21 | 11:30:00 | Linea 2: Media 30 Minuti COT INVALIDA - INDICE DISP. [ 0.6]
11:39:19 | 11:39:19 | 11:45:40 | Linea 1: Calibrazione in Corso Polveri
12:00:00 | 12:18:38 | 12:00:00 | Linea 1: Media 60 Minuti H2O INVALIDA - INDICE DISP. [ 50.6]
12:00:00 | 12:18:38 | 12:00:00 | Linea 1: Media 60 Minuti O2 INVALIDA - INDICE DISP. [ 50.8]
12:00:00 | 12:18:37 | 12:00:00 | Linea 1: Media 60 Minuti HCL INVALIDA - INDICE DISP. [ 50.6]
12:00:00 | 12:18:37 | 12:00:00 | Linea 1: Media 60 Minuti CO INVALIDA - INDICE DISP. [ 50.6]
12:00:00 | 12:18:36 | 12:00:00 | Linea 1: Media 60 Minuti CO2 INVALIDA - INDICE DISP. [ 50.6]
12:00:00 | 12:18:43 | 12:00:00 | Linea 2: Media 60 Minuti H2O INVALIDA - INDICE DISP. [ 50.1]
12:00:00 | 12:18:36 | 12:00:00 | Linea 1: Media 60 Minuti NO2 INVALIDA - INDICE DISP. [ 50.6]
12:00:00 | 12:18:35 | 12:00:00 | Linea 1: Media 60 Minuti SO2 INVALIDA - INDICE DISP. [ 50.6]
12:00:00 | 12:18:43 | 12:00:00 | Linea 2: Media 60 Minuti O2 INVALIDA - INDICE DISP. [ 50.3]
12:00:00 | 12:18:35 | 12:00:00 | Linea 1: Media 60 Minuti NH3 INVALIDA - INDICE DISP. [ 50.6]
12:00:00 | 12:18:34 | 12:00:00 | Linea 1: Media 60 Minuti HF INVALIDA - INDICE DISP. [ 50.6]
12:00:00 | 12:18:42 | 12:00:00 | Linea 2: Media 60 Minuti HCL INVALIDA - INDICE DISP. [ 50.1]
12:00:00 | 12:18:42 | 12:00:00 | Linea 2: Media 60 Minuti CO INVALIDA - INDICE DISP. [ 50.1]
12:00:00 | 12:18:34 | 12:00:00 | Linea 1: Media 60 Minuti COT INVALIDA - INDICE DISP. [ 50.8]
12:00:00 | 12:18:41 | 12:00:00 | Linea 2: Media 60 Minuti CO2 INVALIDA - INDICE DISP. [ 50.1]
12:00:00 | 12:18:41 | 12:00:00 | Linea 2: Media 60 Minuti NO2 INVALIDA - INDICE DISP. [ 50.1]
12:00:00 | 12:18:40 | 12:00:00 | Linea 2: Media 60 Minuti SO2 INVALIDA - INDICE DISP. [ 50.1]
12:00:00 | 12:18:40 | 12:00:00 | Linea 2: Media 60 Minuti NH3 INVALIDA - INDICE DISP. [ 50.1]
12:00:00 | 12:18:39 | 12:00:00 | Linea 2: Media 60 Minuti HF INVALIDA - INDICE DISP. [ 50.1]
12:00:00 | 12:18:39 | 12:00:00 | Linea 2: Media 60 Minuti COT INVALIDA - INDICE DISP. [ 50.3]
12:30:05 | 12:30:05 | 12:31:30 | Linea 1: Super. Preallarme Semiorario Ossido Carbonio
12:30:07 | 12:30:07 | 12:31:56 | Linea 1: BLOCCO Preallarme Medie Semiorarie
12:42:44 | 13:09:58 | 12:42:49 | Linea 1: Anomalia Analizzatore FID
12:42:44 | 13:09:57 | 12:42:49 | Linea 1: Anomalia Analizzatore FTIR
13:01:15 | 13:01:15 | 13:03:40 | Linea 2: Super. Preallarme Semiorario Ossidi Azoto
13:01:15 | 13:01:15 | 13:08:02 | Linea 2: BLOCCO Preallarme Medie Semiorarie
13:31:58 | 13:31:58 | 13:38:20 | Linea 2: Calibrazione in Corso Polveri
14:00:05 | 14:00:05 | 14:01:55 | Linea 1: Super. Preallarme Semiorario Ossidi Azoto
14:00:06 | 14:00:06 | 14:15:16 | Linea 1: BLOCCO Preallarme Medie Semiorarie
15:31:25 | 15:31:25 | 15:40:50 | Linea 1: Super. Preallarme Semiorario Ossido Carbonio
15:31:26 | 15:31:26 | 15:41:23 | Linea 1: BLOCCO Preallarme Medie Semiorarie
15:32:10 | 15:32:10 | 15:34:35 | Linea 1: Super. Preallarme Semiorario Carb. Org. Totale
15:39:32 | 15:39:32 | 15:45:55 | Linea 1: Calibrazione in Corso Polveri
17:03:20 | 17:03:20 | 17:06:10 | Linea 1: Super. Preallarme Semiorario Ossidi Azoto
17:03:22 | 17:03:22 | 17:06:35 | Linea 1: BLOCCO Preallarme Medie Semiorarie
17:07:50 | 17:07:50 | 17:30:05 | Linea 1: Super. Preallarme Semiorario Ossidi Azoto
17:07:50 | 17:07:50 | 17:30:41 | Linea 1: BLOCCO Preallarme Medie Semiorarie
17:33:11 | 17:33:11 | 17:39:33 | Linea 2: Calibrazione in Corso Polveri
18:00:10 | 18:00:10 | 18:06:10 | Linea 1: Super. Preallarme Semiorario Ossidi Azoto
18:00:11 | 18:00:11 | 18:07:58 | Linea 1: BLOCCO Preallarme Medie Semiorarie
18:06:50 | 18:06:50 | 18:07:45 | Linea 1: Super. Preallarme Semiorario Ossidi Azoto
18:11:00 | 18:11:00 | 18:11:25 | Linea 1: Super. Preallarme Semiorario Ossidi Azoto
18:11:01 | 18:11:01 | 18:17:52 | Linea 1: BLOCCO Preallarme Medie Semiorarie
19:00:05 | 19:00:05 | 19:01:05 | Linea 1: Super. Preallarme Semiorario Ossidi Azoto
19:00:06 | 19:00:06 | 19:01:49 | Linea 1: BLOCCO Preallarme Medie Semiorarie
19:39:47 | 19:39:47 | 19:46:08 | Linea 1: Calibrazione in Corso Polveri
19:54:07 | 19:54:07 | 20:04:22 | Linea 1: Manutenzione Analizzatore FID
19:54:07 | 19:54:07 | 20:04:22 | Linea 1: Manutenzione Analizzatore FTIR
19:54:07 | 20:28:22 | 20:04:22 | Linea 1: Manutenzione Analizzatore O2
19:54:09 | 19:54:09 | 19:54:15 | Linea 1: Analizzatore in ZERO GAS PROBE
19:54:15 | 19:54:15 | 20:00:33 | Linea 1: Analizzatore in ZERO GAS LOCAL
19:56:12 | 19:56:12 | 20:06:42 | Linea 2: Manutenzione Analizzatore FID
19:56:12 | 19:56:12 | 20:06:42 | Linea 2: Manutenzione Analizzatore O2
19:56:14 | 19:56:14 | 19:56:20 | Linea 2: Analizzatore in ZERO GAS PROBE
19:56:17 | 19:56:17 | 20:06:47 | Linea 2: Manutenzione Analizzatore FTIR
19:56:20 | 19:56:20 | 20:03:08 | Linea 2: Analizzatore in ZERO GAS LOCAL
20:00:00 | 20:28:22 | 20:00:00 | Linea 1: Media 10 Minuti H2O INVALIDA - INDICE DISP. [ 40.8]
20:00:00 | 20:28:22 | 20:00:00 | Linea 1: Media 10 Minuti O2 INVALIDA - INDICE DISP. [ 40.8]
20:00:00 | 20:28:22 | 20:00:00 | Linea 1: Media 10 Minuti CO INVALIDA - INDICE DISP. [ 40.8]
20:00:00 | 20:28:22 | 20:00:00 | Linea 2: Media 10 Minuti H2O INVALIDA - INDICE DISP. [ 61.7]
20:00:00 | 20:28:22 | 20:00:00 | Linea 2: Media 10 Minuti O2 INVALIDA - INDICE DISP. [ 61.7]
20:00:00 | 20:28:22 | 20:00:00 | Linea 2: Media 10 Minuti CO INVALIDA - INDICE DISP. [ 61.7]
20:10:00 | 20:28:22 | 20:10:00 | Linea 1: Media 10 Minuti H2O INVALIDA - INDICE DISP. [ 56.7]
20:10:00 | 20:28:22 | 20:10:00 | Linea 1: Media 10 Minuti O2 INVALIDA - INDICE DISP. [ 56.7]
20:10:00 | 20:28:22 | 20:10:00 | Linea 1: Media 10 Minuti CO INVALIDA - INDICE DISP. [ 56.7]
20:10:00 | 20:28:22 | 20:10:00 | Linea 2: Media 10 Minuti H2O INVALIDA - INDICE DISP. [ 32.5]
20:10:00 | 20:28:22 | 20:10:00 | Linea 2: Media 10 Minuti O2 INVALIDA - INDICE DISP. [ 33.3]
20:10:00 | 20:28:22 | 20:10:00 | Linea 2: Media 10 Minuti CO INVALIDA - INDICE DISP. [ 32.5]
20:43:07 | 22:13:29 | 20:43:58 | Linea 2: Anomalia Analizzatore FID
20:43:07 | 22:13:29 | 20:43:58 | Linea 2: Anomalia Analizzatore FTIR
21:30:05 | 21:30:05 | 22:08:10 | Linea 1: Super. Preallarme Semiorario Ossidi Azoto
21:30:06 | 21:30:06 | 22:12:59 | Linea 1: BLOCCO Preallarme Medie Semiorarie
21:34:24 | 21:34:24 | 21:40:46 | Linea 2: Calibrazione in Corso Polveri
23:39:57 | 23:39:57 | 23:46:18 | Linea 1: Calibrazione in Corso Polveri
Reports ver. 3.50.66 - (C) 1995-2018 C.T. Sistemi srl