## Linea 1
Ecologia Oggi S.p.A. Gioia Tauro - Data: 05/03/2020
Report Medie 30 Minuti - Linea 1
|  | Ac. Cloridrico |  |  | Ossido Carbonio |  |  | An. Carbonica |  |  | Ossidi Azoto |  |  | Ossidi Zolfo |  |  | Ammoniaca |  |  | Ac. Fluoridrico |  |  | Carb. Org. Totale |  |  | Polveri |  |  | Ossigeno |  |  | Umidità Fumi |  |  | Temp. Fumi |  |  | Press. Fumi |  |  | Portata Fumi |  |  | T° Post Comb. |  |  | O2 Post. Comb. |  |  | Impianto
Ore | Note | mg/Nm3 | ID % | Note | mg/Nm3 | ID % | Note | %V | ID % | Note | mg/Nm3 | ID % | Note | mg/Nm3 | ID % | Note | mg/Nm3 | ID % | Note | mg/Nm3 | ID % | Note | mg/Nm3 | ID % | Note | mg/Nm3 | ID % | Note | %V | ID % | Note | %V | ID % | Note | °C | ID % | Note | mBar | ID % | Note | Nm3/h | ID % | Note | °C | ID % | Note | %V | ID % | Note | Stato
00:30 |  | 0 | 100 |  | 8.5065 | 100 |  | 7.6318 | 100 |  | 152.538 | 100 |  | 0 | 100 |  | 6.1272 | 100 |  | 0 | 100 |  | 0 | 100 |  | 1.5402 | 100 |  | 12.442 | 100 |  | 11.9419 | 100 |  | 151.2995 | 100 |  | 945.0215 | 100 |  | 49258.0547 | 100 |  | 881.9445 | 100 |  | 6.7909 | 100 |  | In Marcia [30]
01:00 |  | 0 | 100 |  | 14.2844 | 100 |  | 7.5079 | 100 |  | 170.3463 | 100 |  | 0 | 100 |  | 4.9163 | 100 |  | 0 | 100 |  | 0 | 100 |  | 1.5724 | 100 |  | 12.6261 | 100 |  | 11.7536 | 100 |  | 151.6218 | 100 |  | 944.8278 | 100 |  | 49437.8047 | 100 |  | 874.7695 | 100 |  | 6.8976 | 100 |  | In Marcia [30]
01:30 |  | 0 | 100 |  | 1.8713 | 100 |  | 7.777 | 100 |  | 172.5512 | 100 |  | 0 | 100 |  | 3.9702 | 100 |  | 0 | 100 |  | 0 | 100 |  | 1.5166 | 100 |  | 12.2761 | 100 |  | 11.9467 | 100 |  | 152.2146 | 100 |  | 944.8854 | 100 |  | 49443.2891 | 100 |  | 885.1 | 100 |  | 6.5828 | 100 |  | In Marcia [30]
02:00 |  | 0 | 100 |  | 0 | 100 |  | 7.7012 | 100 |  | 170.3901 | 100 |  | 0 | 100 |  | 3.7786 | 100 |  | 0 | 100 |  | 0 | 100 |  | 1.5362 | 100 |  | 12.4192 | 100 |  | 11.7544 | 100 |  | 152.66 | 100 |  | 945.0707 | 100 |  | 49321.6055 | 100 |  | 886.1055 | 100 |  | 6.6613 | 100 |  | In Marcia [30]
02:30 |  | 0 | 100 |  | 16.7349 | 100 |  | 7.8712 | 100 |  | 172.8095 | 100 |  | 0 | 100 |  | 3.4244 | 100 |  | 0 | 100 |  | 0 | 100 |  | 1.5049 | 100 |  | 12.1477 | 100 |  | 11.746 | 100 |  | 152.8215 | 100 |  | 945.1243 | 100 |  | 49385.7969 | 100 |  | 897.6556 | 100 |  | 6.5088 | 100 |  | In Marcia [30]
03:00 |  | 0 | 100 |  | 0.30864 | 100 |  | 7.611 | 100 |  | 170.1502 | 100 |  | 0 | 100 |  | 3.666 | 100 |  | 0 | 100 |  | 0 | 100 |  | 1.5319 | 100 |  | 12.4327 | 100 |  | 11.2469 | 100 |  | 152.6703 | 100 |  | 945.2788 | 100 |  | 49374.9531 | 100 |  | 885.3611 | 100 |  | 6.8323 | 100 |  | In Marcia [30]
03:30 |  | 0 | 100 |  | 12.3435 | 100 |  | 7.6452 | 100 |  | 166.6926 | 100 |  | 0 | 100 |  | 4.041 | 100 |  | 0 | 100 |  | 0 | 100 |  | 1.5757 | 100 |  | 12.4719 | 100 |  | 13.0387 | 100 |  | 153.0891 | 100 |  | 945.2511 | 100 |  | 49586.793 | 100 |  | 889.1667 | 100 |  | 6.4664 | 100 |  | In Marcia [30]
04:00 |  | 0 | 100 |  | 0.31456 | 100 |  | 7.6471 | 100 |  | 169.678 | 100 |  | 0 | 100 |  | 4.4587 | 100 |  | 0 | 100 |  | 0 | 100 |  | 1.7374 | 78.8889 |  | 12.5735 | 100 |  | 15.0233 | 100 |  | 155.1169 | 100 |  | 945.0897 | 100 |  | 49211.3125 | 100 |  | 882.3917 | 100 |  | 6.382 | 100 |  | In Marcia [30]
04:30 |  | 0 | 100 |  | 12.1259 | 100 |  | 8.069 | 100 |  | 156.0805 | 100 |  | 0 | 100 |  | 4.7135 | 100 |  | 0 | 100 |  | 0 | 100 |  | 1.4748 | 100 |  | 11.9691 | 100 |  | 12.4722 | 100 |  | 152.6252 | 100 |  | 945.3007 | 100 |  | 49389.9766 | 100 |  | 904.225 | 100 |  | 6.1618 | 100 |  | In Marcia [30]
05:00 | (4) | 0.78533 | 100 | (4) | 41.195 | 100 |  | 3.5854 | 100 | (4) | 81.6558 | 100 | (4) | 0.82865 | 100 | (4) | 3.7367 | 100 | (4) | 0 | 100 | (4) | 5.5916 | 100 | (4) | 1.2414 | 100 |  | 16.7541 | 100 |  | 7.1301 | 100 |  | 147.5325 | 100 |  | 945.3167 | 100 |  | 33408.4258 | 100 |  | 810.8361 | 100 |  | 13.3081 | 100 |  | Fermo [34]
05:30 |  | 2.4722 | 100 |  | 311.0311 | 100 |  | 0.99605 | 100 |  | 102.4044 | 100 |  | 5.1013 | 100 |  | 6.6369 | 100 |  | 0 | 100 |  | 46.9691 | 100 |  | 4.2101 | 100 |  | 18.2318 | 100 |  | 3.8747 | 100 |  | 137.2202 | 100 |  | 945.7162 | 100 |  | 42139.2734 | 100 |  | 548.1 | 100 |  | 14.5669 | 100 |  | Marcia Senza Rifiuto [31]
06:00 |  | 1.5917 | 100 |  | 12.1293 | 100 |  | 3.469 | 100 |  | 127.8788 | 100 |  | 0.91038 | 100 |  | 2.5407 | 100 |  | 0 | 100 |  | 0.1691 | 100 |  | 1.7823 | 100 |  | 14.2059 | 100 |  | 7.9934 | 100 |  | 134.9673 | 100 |  | 945.7269 | 100 |  | 38962.1953 | 100 |  | 676.6583 | 100 |  | 9.7098 | 100 |  | Marcia Senza Rifiuto [31]
06:30 |  | 2.6789 | 100 |  | 1.5805 | 100 |  | 4.4966 | 100 |  | 144.5671 | 100 |  | 0.63851 | 100 |  | 1.2037 | 100 |  | 0 | 100 |  | 0.0025904 | 100 |  | 1.5536 | 100 |  | 13.12 | 100 |  | 9.3091 | 100 |  | 133.4708 | 100 |  | 945.5576 | 100 |  | 39645.7656 | 100 |  | 827.8 | 100 |  | 8.1001 | 100 |  | Marcia Senza Rifiuto [31]
07:00 |  | 0.36611 | 100 |  | 0 | 100 |  | 5.5279 | 100 |  | 163.538 | 100 |  | 0 | 100 |  | 0.81521 | 100 |  | 0 | 100 |  | 0 | 100 |  | 1.4454 | 100 |  | 12.4846 | 100 |  | 10.5728 | 100 |  | 129.9696 | 100 |  | 945.5593 | 100 |  | 42678.4336 | 100 |  | 891.8167 | 100 |  | 6.8706 | 100 |  | In Marcia [30]
07:30 |  | 0 | 100 |  | 0 | 100 |  | 7.6717 | 100 |  | 163.2867 | 100 |  | 0 | 100 |  | 3.2275 | 100 |  | 0 | 100 |  | 0 | 100 |  | 1.4631 | 100 |  | 12.3778 | 100 |  | 12.0397 | 100 |  | 133.2646 | 100 |  | 945.6334 | 100 |  | 49338.1602 | 100 |  | 876.7278 | 100 |  | 6.7319 | 100 |  | In Marcia [30]
08:00 |  | 0 | 81.3889 |  | 0.86624 | 81.3889 |  | 7.6527 | 81.3889 |  | 165.5165 | 81.3889 |  | 0 | 81.3889 |  | 3.6148 | 81.3889 |  | 0 | 81.3889 |  | 0 | 81.3889 |  | 1.512 | 78.8889 |  | 12.4779 | 81.3889 |  | 11.9225 | 81.3889 |  | 141.0159 | 100 |  | 945.6728 | 100 |  | 49877.8125 | 100 |  | 877.2305 | 100 |  | 6.7226 | 100 |  | In Marcia [30]
08:30 |  | 0 | 84.1667 |  | 37.3372 | 84.1667 |  | 8.1973 | 84.1667 |  | 157.5471 | 84.1667 |  | 0 | 84.1667 |  | 5.9736 | 84.1667 |  | 0 | 84.1667 |  | 1.6636 | 84.4444 |  | 1.4013 | 100 |  | 11.7051 | 84.4444 |  | 11.9758 | 84.1667 |  | 145.8063 | 100 |  | 945.4484 | 100 |  | 49802.6875 | 100 |  | 905.0722 | 100 |  | 6.0908 | 100 |  | In Marcia [30]
09:00 |  | 0 | 100 |  | 4.2136 | 100 |  | 8.2033 | 100 |  | 185.3962 | 100 |  | 0 | 100 |  | 2.8386 | 100 |  | 0 | 100 |  | 0 | 100 |  | 1.4252 | 100 |  | 11.8107 | 100 |  | 12.0594 | 100 |  | 148.1941 | 100 |  | 945.6276 | 100 |  | 49519.8008 | 100 |  | 915.0472 | 100 |  | 6.1829 | 100 |  | In Marcia [30]
09:30 |  | 0 | 100 |  | 4.9971 | 100 |  | 8.1875 | 100 |  | 183.8248 | 100 |  | 0 | 100 |  | 2.4535 | 100 |  | 0 | 100 |  | 0 | 100 |  | 1.4372 | 100 |  | 11.8507 | 100 |  | 12.166 | 100 |  | 149.5233 | 100 |  | 945.4943 | 100 |  | 49299.707 | 100 |  | 917.1055 | 100 |  | 6.0885 | 100 |  | In Marcia [30]
10:00 |  | 0 | 100 |  | 44.5435 | 100 |  | 8.0466 | 100 |  | 156.2563 | 100 |  | 0 | 100 |  | 5.4405 | 100 |  | 0 | 100 |  | 1.5402 | 100 |  | 1.4674 | 100 |  | 11.9878 | 100 |  | 12.474 | 100 |  | 150.3481 | 100 |  | 945.4855 | 100 |  | 49151.2227 | 100 |  | 910.625 | 100 |  | 6.1964 | 100 |  | In Marcia [30]
10:30 |  | 0 | 100 |  | 0 | 100 |  | 7.5728 | 100 |  | 119.5916 | 100 |  | 0 | 100 |  | 9.7296 | 100 |  | 0 | 100 |  | 0 | 100 |  | 1.5657 | 100 |  | 12.5945 | 100 |  | 12.0412 | 100 |  | 150.6678 | 100 |  | 945.231 | 100 |  | 48957.9062 | 100 |  | 885.7944 | 100 |  | 6.8393 | 100 |  | In Marcia [30]
11:00 |  | 0 | 100 |  | 1.4281 | 100 |  | 7.4935 | 100 |  | 107.1023 | 100 |  | 0 | 100 |  | 12.2735 | 100 |  | 0 | 100 |  | 0 | 100 |  | 1.5747 | 100 |  | 12.6521 | 100 |  | 11.6689 | 100 |  | 151.3796 | 100 |  | 945.2865 | 100 |  | 48923.9648 | 100 |  | 877.2416 | 100 |  | 6.9459 | 100 |  | In Marcia [30]
11:30 |  | 0 | 100 |  | 4.5593 | 100 |  | 7.6013 | 100 |  | 118.2098 | 100 |  | 0 | 100 |  | 10.5692 | 100 |  | 0 | 100 |  | 0 | 100 |  | 1.5481 | 100 |  | 12.5162 | 100 |  | 11.4755 | 100 |  | 152.2506 | 100 |  | 945.3157 | 100 |  | 48820.2578 | 100 |  | 884.0778 | 100 |  | 6.8429 | 100 |  | In Marcia [30]
12:00 |  | 0 | 100 |  | 0 | 100 |  | 5.2481 | 100 |  | 166.4302 | 100 |  | 0 | 100 |  | 4.5644 | 100 |  | 0 | 100 |  | 0 | 100 |  | 1.7161 | 78.6111 |  | 13.3959 | 100 |  | 9.6277 | 100 |  | 149.7572 | 100 |  | 945.2476 | 100 |  | 44793.1992 | 100 |  | 891.2778 | 100 |  | 8.1684 | 100 |  | In Marcia [30]
12:30 |  | 0 | 100 |  | 7.8307 | 100 |  | 5.7587 | 100 |  | 206.0527 | 100 |  | 0 | 100 |  | 1.8797 | 100 |  | 0 | 100 |  | 0 | 100 |  | 1.4687 | 100 |  | 12.4129 | 100 |  | 10.475 | 100 |  | 140.1443 | 100 |  | 945.0871 | 100 |  | 43341.8984 | 100 |  | 885.3972 | 100 |  | 6.6372 | 100 |  | In Marcia [30]
13:00 |  | 0 | 100 |  | 5.5754 | 100 |  | 7.4551 | 100 |  | 175.9298 | 100 |  | 0 | 100 |  | 9.3818 | 100 |  | 0 | 100 |  | 0 | 100 |  | 1.5672 | 100 |  | 12.5815 | 100 |  | 13.0665 | 100 |  | 139.0813 | 100 |  | 944.8989 | 100 |  | 50384.3906 | 100 |  | 893.9056 | 100 |  | 6.6008 | 100 |  | In Marcia [30]
13:30 |  | 0 | 100 |  | 36.3897 | 100 |  | 7.7499 | 100 |  | 172.5385 | 100 |  | 0 | 100 |  | 9.3091 | 100 |  | 0 | 100 |  | 0.62629 | 100 |  | 1.5723 | 100 |  | 12.4639 | 100 |  | 14.2947 | 100 |  | 145.4819 | 100 |  | 944.9611 | 100 |  | 50985.4141 | 100 |  | 907.5861 | 100 |  | 6.2943 | 100 |  | In Marcia [30]
14:00 |  | 0 | 100 |  | 0 | 100 |  | 8.0232 | 100 |  | 174.0308 | 100 |  | 0 | 100 |  | 3.929 | 100 |  | 0 | 100 |  | 0 | 100 |  | 1.4464 | 100 |  | 12.0483 | 100 |  | 11.0375 | 100 |  | 147.6394 | 100 |  | 945.0598 | 100 |  | 50601.7578 | 100 |  | 921.8306 | 100 |  | 6.3263 | 100 |  | In Marcia [30]
14:30 |  | 0 | 100 |  | 0.1725 | 100 |  | 8.1395 | 100 |  | 183.8428 | 100 |  | 0 | 100 |  | 3.277 | 100 |  | 0 | 100 |  | 0 | 100 |  | 1.4193 | 100 |  | 11.8917 | 100 |  | 10.9371 | 100 |  | 147.781 | 100 |  | 944.7831 | 100 |  | 50453.2578 | 100 |  | 930.8222 | 100 |  | 6.1572 | 100 |  | In Marcia [30]
15:00 |  | 0 | 100 |  | 2.847 | 100 |  | 8.1007 | 100 |  | 181.3876 | 100 |  | 0 | 100 |  | 2.8213 | 100 |  | 0 | 100 |  | 0 | 100 |  | 1.4286 | 100 |  | 11.9552 | 100 |  | 10.8507 | 100 |  | 148.0956 | 100 |  | 945.1191 | 100 |  | 50487.4102 | 100 |  | 934.0944 | 100 |  | 6.3444 | 100 |  | In Marcia [30]
15:30 |  | 0 | 100 |  | 0.88612 | 100 |  | 7.5635 | 100 |  | 126.6801 | 100 |  | 0 | 100 |  | 8.9145 | 100 |  | 0 | 100 |  | 0 | 100 |  | 1.5403 | 100 |  | 12.5993 | 100 |  | 10.972 | 100 |  | 148.1416 | 100 |  | 944.3929 | 100 |  | 50416.9961 | 100 |  | 901.65 | 100 |  | 6.9635 | 100 |  | In Marcia [30]
16:00 |  | 0 | 100 |  | 22.4959 | 100 |  | 7.5727 | 100 |  | 121.0475 | 100 |  | 0 | 100 |  | 11.9452 | 100 |  | 0 | 100 |  | 0 | 100 |  | 1.7481 | 78.8889 |  | 12.5914 | 100 |  | 11.4693 | 100 |  | 148.8574 | 100 |  | 944.5383 | 100 |  | 50411.0703 | 100 |  | 896.3111 | 100 |  | 6.9206 | 100 |  | In Marcia [30]
16:30 |  | 0 | 100 |  | 3.9584 | 100 |  | 7.5765 | 100 |  | 112.3397 | 100 |  | 0 | 100 |  | 16.7347 | 100 |  | 0 | 100 |  | 0 | 100 |  | 1.5905 | 100 |  | 12.7016 | 100 |  | 12.2925 | 100 |  | 149.7349 | 100 |  | 944.4667 | 100 |  | 50437.4844 | 100 |  | 887.7917 | 100 |  | 6.8119 | 100 |  | In Marcia [30]
17:00 |  | 0 | 100 |  | 2.3731 | 100 |  | 7.5074 | 100 |  | 153.3331 | 100 |  | 0 | 100 |  | 13.7995 | 100 |  | 0 | 100 |  | 0 | 100 |  | 1.6127 | 100 |  | 12.764 | 100 |  | 12.4342 | 100 |  | 150.5332 | 100 |  | 944.4984 | 100 |  | 50298.207 | 100 |  | 880.1639 | 100 |  | 6.9189 | 100 |  | In Marcia [30]
17:30 |  | 0 | 100 |  | 7.9525 | 100 |  | 7.8219 | 100 |  | 185.6156 | 100 |  | 0 | 100 |  | 5.2667 | 100 |  | 0 | 100 |  | 0 | 100 |  | 1.5548 | 100 |  | 12.4581 | 100 |  | 12.5136 | 100 |  | 151.3023 | 100 |  | 944.3762 | 100 |  | 50407.8438 | 100 |  | 892.2861 | 100 |  | 6.5592 | 100 |  | In Marcia [30]
18:00 |  | 0 | 100 |  | 30.0947 | 100 |  | 8.096 | 100 |  | 190.816 | 100 |  | 0 | 100 |  | 4.358 | 100 |  | 0 | 100 |  | 0 | 100 |  | 1.5008 | 100 |  | 12.0956 | 100 |  | 12.7301 | 100 |  | 151.8811 | 100 |  | 944.449 | 100 |  | 50429.9102 | 100 |  | 909.6945 | 100 |  | 6.1366 | 100 |  | In Marcia [30]
18:30 |  | 0 | 100 |  | 20.7431 | 100 |  | 8.0641 | 100 |  | 192.5569 | 100 |  | 0 | 100 |  | 4.2352 | 100 |  | 0 | 100 |  | 0 | 100 |  | 1.4989 | 100 |  | 12.1304 | 100 |  | 12.4671 | 100 |  | 151.9955 | 100 |  | 944.6959 | 100 |  | 50375.5273 | 100 |  | 913.5722 | 100 |  | 6.2254 | 100 |  | In Marcia [30]
19:00 |  | 0 | 100 |  | 10.1536 | 100 |  | 8.2408 | 100 |  | 192.6058 | 100 |  | 0 | 100 |  | 3.9355 | 100 |  | 0 | 100 |  | 0 | 100 |  | 1.4609 | 100 |  | 11.8482 | 100 |  | 12.8938 | 100 |  | 151.7762 | 100 |  | 944.666 | 100 |  | 50205.7891 | 100 |  | 922.1805 | 100 |  | 6.009 | 100 |  | In Marcia [30]
19:30 |  | 0 | 100 |  | 37.5935 | 100 |  | 7.8535 | 100 |  | 153.1366 | 100 |  | 0 | 100 |  | 10.1453 | 100 |  | 0 | 100 |  | 0 | 100 |  | 1.6212 | 100 |  | 12.4617 | 100 |  | 15.7516 | 100 |  | 151.5029 | 100 |  | 944.8082 | 100 |  | 50514.8555 | 100 |  | 908.2944 | 100 |  | 5.9518 | 100 |  | In Marcia [30]
20:00 |  | 0 | 80.8333 |  | 18.6799 | 80.8333 |  | 8.0328 | 80.8333 |  | 157.8725 | 80.8333 |  | 0 | 80.8333 |  | 8.8585 | 80.8333 |  | 0 | 80.8333 |  | 0 | 80.8333 |  | 1.7686 | 78.8889 |  | 12.1924 | 80.8333 |  | 13.9942 | 80.8333 |  | 151.8913 | 100 |  | 944.6669 | 100 |  | 49865.3281 | 100 |  | 908.8444 | 100 |  | 6.0234 | 100 |  | In Marcia [30]
20:30 |  | 0 | 84.7222 |  | 5.5542 | 84.7222 |  | 8.0844 | 84.7222 |  | 167.9991 | 84.7222 |  | 0 | 84.7222 |  | 6.3612 | 84.7222 |  | 0 | 84.7222 |  | 0 | 84.7222 |  | 1.4503 | 100 |  | 11.8431 | 84.7222 |  | 12.8381 | 84.7222 |  | 149.9384 | 100 |  | 944.8003 | 100 |  | 50209.5547 | 100 |  | 910.6139 | 100 |  | 6.0264 | 100 |  | In Marcia [30]
21:00 |  | 0 | 100 |  | 0 | 100 |  | 7.9993 | 100 |  | 160.2831 | 100 |  | 0 | 100 |  | 6.9426 | 100 |  | 0 | 100 |  | 0 | 100 |  | 1.48 | 100 |  | 12.0651 | 100 |  | 12.4845 | 100 |  | 148.3066 | 100 |  | 944.9022 | 100 |  | 50124.4961 | 100 |  | 904.6583 | 100 |  | 6.2165 | 100 |  | In Marcia [30]
21:30 |  | 0 | 100 |  | 25.8847 | 100 |  | 8.1643 | 100 |  | 167.3963 | 100 |  | 0 | 100 |  | 6.1119 | 100 |  | 0 | 100 |  | 0 | 100 |  | 1.4381 | 100 |  | 11.8454 | 100 |  | 12.5634 | 100 |  | 147.7166 | 100 |  | 944.9334 | 100 |  | 50210.0625 | 100 |  | 911.6055 | 100 |  | 5.9257 | 100 |  | In Marcia [30]
22:00 |  | 0 | 100 |  | 0 | 100 |  | 8.1593 | 100 |  | 175.4085 | 100 |  | 0 | 100 |  | 5.3547 | 100 |  | 0 | 100 |  | 0 | 100 |  | 1.4393 | 100 |  | 11.8239 | 100 |  | 12.6169 | 100 |  | 148.0065 | 100 |  | 944.9384 | 100 |  | 50111.2305 | 100 |  | 916.4556 | 100 |  | 5.9923 | 100 |  | In Marcia [30]
22:30 |  | 0 | 100 |  | 7.9997 | 100 |  | 7.8826 | 100 |  | 159.8069 | 100 |  | 0 | 100 |  | 7.4118 | 100 |  | 0 | 100 |  | 0 | 100 |  | 1.4921 | 100 |  | 12.1708 | 100 |  | 12.4473 | 100 |  | 147.8261 | 100 |  | 944.7274 | 100 |  | 50139.793 | 100 |  | 902.9889 | 100 |  | 6.305 | 100 |  | In Marcia [30]
23:00 |  | 0 | 100 |  | 5.4702 | 100 |  | 7.8704 | 100 |  | 149.7769 | 100 |  | 0 | 100 |  | 8.8133 | 100 |  | 0 | 100 |  | 0 | 100 |  | 1.5014 | 100 |  | 12.2393 | 100 |  | 12.3842 | 100 |  | 147.7863 | 100 |  | 944.9052 | 100 |  | 50161.3711 | 100 |  | 897.675 | 100 |  | 6.3756 | 100 |  | In Marcia [30]
23:30 |  | 0 | 100 |  | 18.1813 | 100 |  | 8.0451 | 100 |  | 158.5644 | 100 |  | 0 | 100 |  | 7.1223 | 100 |  | 0 | 100 |  | 0 | 100 |  | 1.4689 | 100 |  | 12.0495 | 100 |  | 12.2014 | 100 |  | 148.5899 | 100 |  | 944.9616 | 100 |  | 50119.8906 | 100 |  | 904.0555 | 100 |  | 6.1796 | 100 |  | In Marcia [30]
24:00 |  | 0 | 100 |  | 61.1102 | 100 |  | 6.2799 | 100 |  | 146.6573 | 100 |  | 0 | 100 |  | 8.4562 | 100 |  | 0 | 100 |  | 1.1143 | 100 |  | 1.8671 | 78.8889 |  | 12.9521 | 100 |  | 10.677 | 100 |  | 147.5306 | 100 |  | 945.1084 | 100 |  | 46028.3516 | 100 |  | 887.9 | 100 |  | 7.4116 | 100 |  | In Marcia [30]
Limite 30 Min |  | 60 |  |  | 100 | [5 empty] | 400 |  |  | 200 | [5 empty] | 4 |  |  | 20 |  |  | 30
MIN |  | 0 |  |  | 0 |  |  | 5.2481 |  |  | 107.1023 |  |  | 0 |  |  | 0.81521 |  |  | 0 |  |  | 0 |  |  | 1.4013 |  |  | 11.7051 |  |  | 9.6277 |  |  | 129.9696 |  |  | 944.3762 |  |  | 42678.4336 |  |  | 874.7695 |  |  | 5.9257
MAX |  | 0.36611 |  |  | 61.1102 |  |  | 8.2408 |  |  | 206.0527 |  |  | 0 |  |  | 16.7347 |  |  | 0 |  |  | 1.6636 |  |  | 1.8671 |  |  | 13.3959 |  |  | 15.7516 |  |  | 155.1169 |  |  | 945.6728 |  |  | 50985.4141 |  |  | 934.0944 |  |  | 8.1684
%Medie < Soglia |  | 100 | [8 empty] | 99.0886 |  |  | 100 | [5 empty] | 100 |  |  | 100 |  |  | 99.8343
Soglia 97% |  | 10 | [8 empty] | 200 |  |  | 50 | [5 empty] | 2 |  |  | 10 |  |  | 10
Media Giorno: |  | 0.0083208 | 100 |  | 11.2814 | 100 |  | 7.6569 | 100 |  | 162.5822 | 100 |  | 0 | 100 |  | 6.2718 | 100 |  | 0 | 100 |  | 0.11237 | 100 |  | 1.5337 | 100 |  | 12.3045 | 100 |  | 12.1668 | 100 |  | 148.5872 | 100 |  | 945.0136 | 100 |  | 49370.3325 | 100 |  | 898.8435 | 100 |  | 6.5063 | 100 | (6) | 44
Limite Giorno |  | 10 |  |  | 50 | [5 empty] | 200 |  |  | 50 | [5 empty] | 1 |  |  | 10 |  |  | 10
Note:
| (1) | Assenza Registrazioni Medie | [7 empty] | Elaborazioni conformi Allegato VI, Parte V, D.Lgs. n. 152 del 03/04/2006 | [11 empty] | Elaborazioni DLgs 46/14: [Giorno Solare]
| (2) | Assenza Registrazioni I.D. | [7 empty] | Elaborazioni Conformi Titolo III Bis, Parte IV, D.Lgs. 152/06 del 03/04/2006 (D.Lgs. 46/14) | [12 empty] | 144 | Medie 10 Minuti Totali della Misura del CO.
| (3) | Assenza Registrazioni Note o Parametri | [7 empty] | Ossigeno di Riferimento: 11,00 %V. | [12 empty] | 130 | Medie 10 Minuti Valide della Misura del CO.
| (4) | Media Non Valida | [20 empty] | 0 | Medie 10 Minuti del CO superiori al valore di 150 mg/Nm3.
| (5) | Valore superiore al Limite o Soglia | [7 empty] | Report prodotto il 06/03/2020 01:06:09 | [12 empty] | 100,00% | Medie 10 Minuti del CO inferiori al valore di 150 mg/Nm3.
| (6) | Mezzore di Normale Funzionamento | [7 empty] | Reports ver. 3.50.66 - (C) 1995-2018 C.T. Sistemi srl

## Linea 2
Ecologia Oggi S.p.A. Gioia Tauro - Data: 05/03/2020
Report Medie 30 Minuti - Linea 2
|  | Ac. Cloridrico |  |  | Ossido Carbonio |  |  | An. Carbonica |  |  | Ossidi Azoto |  |  | Ossidi Zolfo |  |  | Ammoniaca |  |  | Ac. Fluoridrico |  |  | Carb. Org. Totale |  |  | Polveri |  |  | Ossigeno |  |  | Umidità Fumi |  |  | Temp. Fumi |  |  | Press. Fumi |  |  | Portata Fumi |  |  | T° Post Comb. |  |  | O2 Post. Comb. |  |  | Impianto
Ore | Note | mg/Nm3 | ID % | Note | mg/Nm3 | ID % | Note | %V | ID % | Note | mg/Nm3 | ID % | Note | mg/Nm3 | ID % | Note | mg/Nm3 | ID % | Note | mg/Nm3 | ID % | Note | mg/Nm3 | ID % | Note | mg/Nm3 | ID % | Note | %V | ID % | Note | %V | ID % | Note | °C | ID % | Note | mBar | ID % | Note | Nm3/h | ID % | Note | °C | ID % | Note | %V | ID % | Note | Stato
00:30 |  | 0 | 100 |  | 1.0079 | 100 |  | 6.8097 | 100 |  | 150.3768 | 100 |  | 0 | 100 |  | 0.67814 | 100 |  | 0 | 100 |  | 0 | 100 |  | 2.4226 | 100 |  | 13.3183 | 100 |  | 10.1819 | 100 |  | 161.2818 | 100 |  | 1003.4844 | 100 |  | 56436.7109 | 100 |  | 922.0833 | 100 |  | 7.9712 | 100 |  | In Marcia [30]
01:00 |  | 0 | 100 |  | 0 | 100 |  | 7.0418 | 100 |  | 148.8467 | 100 |  | 0 | 100 |  | 0.67134 | 100 |  | 0 | 100 |  | 0 | 100 |  | 2.3859 | 100 |  | 13.1261 | 100 |  | 10.3361 | 100 |  | 162.1222 | 100 |  | 1003.5146 | 100 |  | 56507.4648 | 100 |  | 932.7305 | 100 |  | 7.6397 | 100 |  | In Marcia [30]
01:30 |  | 0 | 100 |  | 6.7465 | 100 |  | 7.105 | 100 |  | 155.054 | 100 |  | 0 | 100 |  | 0.67982 | 100 |  | 0 | 100 |  | 0 | 100 |  | 2.433 | 78.6111 |  | 13.0735 | 100 |  | 10.4246 | 100 |  | 162.4917 | 100 |  | 1003.3661 | 100 |  | 56736.9375 | 100 |  | 935.7944 | 100 |  | 7.5515 | 100 |  | In Marcia [30]
02:00 |  | 0 | 100 |  | 0 | 100 |  | 7.2736 | 100 |  | 157.9719 | 100 |  | 0 | 100 |  | 0.72795 | 100 |  | 0 | 100 |  | 0 | 100 |  | 2.2955 | 100 |  | 12.9102 | 100 |  | 10.5275 | 100 |  | 163.0041 | 100 |  | 1003.1422 | 100 |  | 56707.6484 | 100 |  | 946.8555 | 100 |  | 7.3064 | 100 |  | In Marcia [30]
02:30 |  | 0 | 100 |  | 2.3557 | 100 |  | 7.0244 | 100 |  | 150.7857 | 100 |  | 0 | 100 |  | 0.70026 | 100 |  | 0 | 100 |  | 0 | 100 |  | 2.4975 | 100 |  | 13.1981 | 100 |  | 12.4911 | 100 |  | 163.6538 | 100 |  | 1003.0031 | 100 |  | 57137.3125 | 100 |  | 945.4167 | 100 |  | 7.3262 | 100 |  | In Marcia [30]
03:00 |  | 0 | 100 |  | 0 | 100 |  | 6.7425 | 100 |  | 145.4015 | 100 |  | 0 | 100 |  | 0.6706 | 100 |  | 0 | 100 |  | 0 | 100 |  | 2.5629 | 100 |  | 13.4493 | 100 |  | 12.2329 | 100 |  | 164.5991 | 100 |  | 1003.0444 | 100 |  | 56864.8867 | 100 |  | 927.3333 | 100 |  | 7.7903 | 100 |  | In Marcia [30]
03:30 |  | 0 | 100 |  | 5.664 | 100 |  | 7.0764 | 100 |  | 154.618 | 100 |  | 0 | 100 |  | 0.70697 | 100 |  | 0 | 100 |  | 0 | 100 |  | 2.3741 | 100 |  | 13.1292 | 100 |  | 10.8179 | 100 |  | 162.1661 | 100 |  | 1003.1323 | 100 |  | 56646.9453 | 100 |  | 931.2833 | 100 |  | 7.5648 | 100 |  | In Marcia [30]
04:00 |  | 0.67059 | 100 |  | 0 | 100 |  | 6.8354 | 100 |  | 145.5936 | 100 |  | 0 | 100 |  | 0.63495 | 100 |  | 0 | 100 |  | 0 | 100 |  | 2.4168 | 100 |  | 13.3102 | 100 |  | 10.1559 | 100 |  | 160.9289 | 100 |  | 1003.213 | 100 |  | 56751.125 | 100 |  | 925.5195 | 100 |  | 7.8896 | 100 |  | In Marcia [30]
04:30 |  | 0.12078 | 100 |  | 0 | 100 |  | 6.6865 | 100 |  | 145.0786 | 100 |  | 0 | 100 |  | 0.53966 | 100 |  | 0 | 100 |  | 0 | 100 |  | 2.4274 | 100 |  | 13.4016 | 100 |  | 10.0471 | 100 |  | 160.003 | 100 |  | 1003.1458 | 100 |  | 56755.4453 | 100 |  | 907 | 100 |  | 8.0656 | 100 |  | In Marcia [30]
05:00 | (4) | 1.1646 | 100 | (4) | 87.3859 | 100 |  | 3.7093 | 100 | (4) | 86.4667 | 100 | (4) | 1.3466 | 100 | (4) | 2.9299 | 100 | (4) | 0 | 100 | (4) | 4.1082 | 100 | (4) | 1.7637 | 100 |  | 16.6277 | 100 |  | 7.9582 | 100 |  | 155.5807 | 100 |  | 1003.4545 | 100 |  | 22315.4434 | 100 |  | 844.0167 | 100 |  | 13.8081 | 100 |  | Fermo [34]
05:30 |  | 0.33805 | 100 |  | 109.7217 | 100 |  | 1.1893 | 100 |  | 89.3548 | 100 |  | 0.12529 | 100 |  | 28.9603 | 100 |  | 0 | 100 |  | 7.0343 | 100 |  | 6.4822 | 78.8889 |  | 18.4591 | 100 |  | 5.0477 | 100 |  | 140.6066 | 100 |  | 1003.6144 | 100 |  | 42019.3516 | 100 |  | 621.2278 | 100 |  | 15.6622 | 100 |  | Marcia Senza Rifiuto [31]
06:00 |  | 1.4097 | 100 |  | 16.4969 | 100 |  | 2.4516 | 100 |  | 88.6412 | 100 |  | 0.029846 | 100 |  | 3.8872 | 100 |  | 0 | 100 |  | 3.9802 | 100 |  | 3.3204 | 100 |  | 16.209 | 100 |  | 6.3474 | 100 |  | 135.9931 | 100 |  | 1003.7523 | 100 |  | 45060.0781 | 100 |  | 728.9333 | 100 |  | 12.7091 | 100 |  | Marcia Senza Rifiuto [31]
06:30 |  | 0.55501 | 100 |  | 0 | 100 |  | 3.3214 | 100 |  | 97.1121 | 100 |  | 0 | 100 |  | 0.9942 | 100 |  | 0 | 100 |  | 0 | 100 |  | 2.5041 | 100 |  | 14.6105 | 100 |  | 7.6067 | 100 |  | 132.2662 | 100 |  | 1003.9976 | 100 |  | 45563.4688 | 100 |  | 863.5555 | 100 |  | 9.9891 | 100 |  | In Marcia [30]
07:00 |  | 0 | 100 |  | 2.4736 | 100 |  | 6.6292 | 100 |  | 164.4062 | 100 |  | 0 | 100 |  | 3.3018 | 100 |  | 0 | 100 |  | 0 | 100 |  | 2.3996 | 100 |  | 13.1483 | 100 |  | 10.4092 | 100 |  | 132.5741 | 100 |  | 1004.1135 | 100 |  | 53781.5781 | 100 |  | 906.2305 | 100 |  | 7.8014 | 100 |  | In Marcia [30]
07:30 |  | 0 | 100 |  | 3.3597 | 100 |  | 7.3126 | 100 |  | 141.7957 | 100 |  | 0 | 100 |  | 1.432 | 100 |  | 0 | 100 |  | 0 | 100 |  | 2.3557 | 100 |  | 12.9344 | 100 |  | 11.1763 | 100 |  | 145.3991 | 100 |  | 1004.1796 | 100 |  | 56705.1719 | 100 |  | 913.2389 | 100 |  | 7.2541 | 100 |  | In Marcia [30]
08:00 |  | 0.57269 | 86.1111 |  | 6.6534 | 86.1111 |  | 7.4461 | 86.1111 |  | 147.9768 | 86.1111 |  | 0 | 86.1111 |  | 1.0378 | 86.1111 |  | 0 | 86.1111 |  | 0 | 86.1111 |  | 2.3133 | 100 |  | 12.7968 | 86.1111 |  | 10.8073 | 86.1111 |  | 153.0947 | 100 |  | 1004.3724 | 100 |  | 56617.9414 | 100 |  | 938.4528 | 100 |  | 7.0248 | 100 |  | In Marcia [30]
08:30 |  | 1.07 | 78.8889 |  | 16.8375 | 78.8889 |  | 7.4727 | 78.8889 |  | 127.9795 | 78.8889 |  | 0 | 78.8889 |  | 2.3008 | 78.8889 |  | 0 | 78.8889 |  | 0 | 78.8889 |  | 2.3187 | 100 |  | 12.8235 | 78.8889 |  | 10.7401 | 78.8889 |  | 157.3097 | 100 |  | 1004.2841 | 100 |  | 56705.25 | 100 |  | 951.2444 | 100 |  | 7.0744 | 100 |  | In Marcia [30]
09:00 |  | 1.2637 | 100 |  | 12.7334 | 100 |  | 7.4744 | 100 |  | 160.5387 | 100 |  | 0 | 100 |  | 0.8886 | 100 |  | 0 | 100 |  | 0 | 100 |  | 2.301 | 100 |  | 12.8158 | 100 |  | 10.6492 | 100 |  | 159.8494 | 100 |  | 1004.5219 | 100 |  | 56820.707 | 100 |  | 954.2056 | 100 |  | 7.0626 | 100 |  | In Marcia [30]
09:30 |  | 0.9107 | 99.7222 |  | 28.8406 | 99.7222 |  | 7.4506 | 99.7222 |  | 161.8017 | 99.7222 |  | 0 | 99.7222 |  | 1.5173 | 99.7222 |  | 0 | 99.7222 |  | 0 | 99.7222 |  | 2.54 | 78.8889 |  | 12.8519 | 100 |  | 10.7329 | 99.7222 |  | 161.6424 | 100 |  | 1004.469 | 100 |  | 56600.7734 | 100 |  | 957.4722 | 100 |  | 7.1018 | 100 |  | In Marcia [30]
10:00 |  | 0.013886 | 100 |  | 0 | 100 |  | 7.0277 | 100 |  | 146.659 | 100 |  | 0 | 100 |  | 0.69181 | 100 |  | 0 | 100 |  | 0 | 100 |  | 2.3883 | 100 |  | 13.1946 | 100 |  | 10.0287 | 100 |  | 162.2456 | 100 |  | 1004.6097 | 100 |  | 56409.5039 | 100 |  | 933.7444 | 100 |  | 7.8483 | 100 |  | In Marcia [30]
10:30 |  | 0.17327 | 100 |  | 5.3949 | 100 |  | 7.0231 | 100 |  | 150.3499 | 100 |  | 0 | 100 |  | 0.74819 | 100 |  | 0 | 100 |  | 0 | 100 |  | 2.474 | 100 |  | 13.3291 | 100 |  | 11.548 | 100 |  | 162.637 | 100 |  | 1004.6804 | 100 |  | 56787.4375 | 100 |  | 929.9916 | 100 |  | 7.489 | 100 |  | In Marcia [30]
11:00 |  | 0 | 100 |  | 0.026558 | 100 |  | 6.8302 | 100 |  | 149.2693 | 100 |  | 0 | 100 |  | 0.85933 | 100 |  | 0 | 100 |  | 0 | 100 |  | 2.6616 | 100 |  | 13.53 | 100 |  | 13.8118 | 100 |  | 164.5652 | 100 |  | 1004.7493 | 100 |  | 56446.2109 | 100 |  | 924.2695 | 100 |  | 7.5541 | 100 |  | In Marcia [30]
11:30 |  | 0.019163 | 100 |  | 0 | 100 |  | 6.9363 | 100 |  | 146.9477 | 100 |  | 0 | 100 |  | 0.64564 | 100 |  | 0 | 100 |  | 0 | 100 |  | 2.4407 | 100 |  | 13.2342 | 100 |  | 10.1168 | 100 |  | 162.9809 | 100 |  | 1004.7752 | 100 |  | 56095.3086 | 100 |  | 918.7389 | 100 |  | 7.7491 | 100 |  | In Marcia [30]
12:00 |  | 0.42516 | 100 |  | 0 | 100 |  | 7.0121 | 100 |  | 155.8559 | 100 |  | 0 | 100 |  | 0.57706 | 100 |  | 0 | 100 |  | 0 | 100 |  | 2.4113 | 100 |  | 13.2463 | 100 |  | 10.0743 | 100 |  | 161.6964 | 100 |  | 1004.6699 | 100 |  | 56058.75 | 100 |  | 920.0667 | 100 |  | 7.7733 | 100 |  | In Marcia [30]
12:30 |  | 0.19759 | 100 |  | 4.6196 | 100 |  | 6.8373 | 100 |  | 151.9113 | 100 |  | 0 | 100 |  | 0.54703 | 100 |  | 0 | 100 |  | 0 | 100 |  | 2.4479 | 100 |  | 13.3509 | 100 |  | 9.9297 | 100 |  | 162.0195 | 100 |  | 1004.5134 | 100 |  | 55683.4922 | 100 |  | 914.3195 | 100 |  | 7.9285 | 100 |  | In Marcia [30]
13:00 |  | 0 | 100 |  | 0 | 100 |  | 6.7168 | 100 |  | 153.018 | 100 |  | 0 | 100 |  | 0.53432 | 100 |  | 0 | 100 |  | 0 | 100 |  | 2.4627 | 100 |  | 13.4856 | 100 |  | 9.8369 | 100 |  | 162.0719 | 100 |  | 1004.36 | 100 |  | 55661.1523 | 100 |  | 908.0278 | 100 |  | 8.2571 | 100 |  | In Marcia [30]
13:30 |  | 0 | 100 |  | 21.377 | 100 |  | 6.5495 | 100 |  | 146.1875 | 100 |  | 0 | 100 |  | 0.96135 | 100 |  | 0 | 100 |  | 0 | 100 |  | 2.5024 | 82.5 |  | 13.6634 | 100 |  | 9.7425 | 100 |  | 162.2491 | 100 |  | 1004.2424 | 100 |  | 55906.4258 | 100 |  | 892.8083 | 100 |  | 8.2467 | 100 |  | In Marcia [30]
14:00 |  | 1.2469 | 100 |  | 12.9358 | 100 |  | 7.353 | 100 |  | 164.6319 | 100 |  | 0 | 100 |  | 0.76292 | 100 |  | 0 | 100 |  | 0 | 100 |  | 2.4946 | 96.3889 |  | 12.9929 | 100 |  | 10.6996 | 100 |  | 162.0814 | 100 |  | 1004.0724 | 100 |  | 55436.2656 | 100 |  | 937.8945 | 100 |  | 7.1366 | 100 |  | In Marcia [30]
14:30 |  | 2.1848 | 100 |  | 6.5144 | 100 |  | 7.2863 | 100 |  | 172.9208 | 100 |  | 0 | 100 |  | 0.90174 | 100 |  | 0 | 100 |  | 0 | 100 |  | 2.4028 | 100 |  | 13.0286 | 100 |  | 11.4077 | 100 |  | 163.197 | 100 |  | 1003.7571 | 100 |  | 55595.6055 | 100 |  | 949.6861 | 100 |  | 7.1162 | 100 |  | In Marcia [30]
15:00 |  | 1.6922 | 100 |  | 0 | 100 |  | 7.3611 | 100 |  | 170.8544 | 100 |  | 0 | 100 |  | 0.78562 | 100 |  | 0 | 100 |  | 0 | 100 |  | 2.3914 | 100 |  | 13.0034 | 100 |  | 11.5566 | 100 |  | 164.0734 | 100 |  | 1003.6393 | 100 |  | 55789.3281 | 100 |  | 950.7278 | 100 |  | 6.9804 | 100 |  | In Marcia [30]
15:30 |  | 1.1866 | 100 |  | 6.8491 | 100 |  | 7.3852 | 100 |  | 163.6054 | 100 |  | 0 | 100 |  | 0.67235 | 100 |  | 0 | 100 |  | 0 | 100 |  | 2.3503 | 100 |  | 12.9306 | 100 |  | 10.9206 | 100 |  | 164.2563 | 100 |  | 1003.6353 | 100 |  | 55794.1602 | 100 |  | 950.075 | 100 |  | 7.0618 | 100 |  | In Marcia [30]
16:00 |  | 2.0384 | 100 |  | 8.8483 | 100 |  | 7.4789 | 100 |  | 168.2663 | 100 |  | 0 | 100 |  | 0.57644 | 100 |  | 0 | 100 |  | 0 | 100 |  | 2.3329 | 100 |  | 12.8623 | 100 |  | 10.6934 | 100 |  | 164.4564 | 100 |  | 1003.7338 | 100 |  | 55968.4844 | 100 |  | 958.0889 | 100 |  | 6.9659 | 100 |  | In Marcia [30]
16:30 |  | 2.7018 | 100 |  | 14.4366 | 100 |  | 7.3859 | 100 |  | 159.9236 | 100 |  | 0 | 100 |  | 0.66267 | 100 |  | 0 | 100 |  | 0 | 100 |  | 2.3592 | 100 |  | 12.9608 | 100 |  | 10.8636 | 100 |  | 163.617 | 100 |  | 1003.8601 | 100 |  | 55650.8633 | 100 |  | 958.5389 | 100 |  | 7.1006 | 100 |  | In Marcia [30]
17:00 |  | 1.8664 | 100 |  | 2.4518 | 100 |  | 7.4252 | 100 |  | 166.8078 | 100 |  | 0 | 100 |  | 0.54495 | 100 |  | 0 | 100 |  | 0 | 100 |  | 2.3477 | 100 |  | 12.9378 | 100 |  | 11.4882 | 100 |  | 163.4221 | 100 |  | 1003.9677 | 100 |  | 55752.1055 | 100 |  | 958.5389 | 100 |  | 6.9825 | 100 |  | In Marcia [30]
17:30 |  | 0.71244 | 100 |  | 29.5035 | 100 |  | 7.2468 | 100 |  | 154.7791 | 100 |  | 0 | 100 |  | 0.72043 | 100 |  | 0 | 100 |  | 0 | 100 |  | 2.3635 | 86.3889 |  | 13.0936 | 100 |  | 11.0235 | 100 |  | 163.4269 | 100 |  | 1004.2139 | 100 |  | 55732.1797 | 100 |  | 952.0639 | 100 |  | 7.2799 | 100 |  | In Marcia [30]
18:00 |  | 0.55248 | 100 |  | 0.38831 | 100 |  | 7.2615 | 100 |  | 152.2498 | 100 |  | 0 | 100 |  | 0.57022 | 100 |  | 0 | 100 |  | 0 | 100 |  | 2.61 | 92.5 |  | 13.0669 | 100 |  | 11.0508 | 100 |  | 163.5518 | 100 |  | 1004.3146 | 100 |  | 55770.3984 | 100 |  | 945.15 | 100 |  | 7.0922 | 100 |  | In Marcia [30]
18:30 |  | 0.16448 | 100 |  | 13.301 | 100 |  | 7.0116 | 100 |  | 151.4846 | 100 |  | 0 | 100 |  | 0.75435 | 100 |  | 0 | 100 |  | 0 | 100 |  | 2.6749 | 100 |  | 13.4471 | 100 |  | 14.2984 | 100 |  | 164.9414 | 100 |  | 1004.5131 | 100 |  | 56285.2305 | 100 |  | 939.8972 | 100 |  | 7.0199 | 100 |  | In Marcia [30]
19:00 |  | 0.24473 | 100 |  | 14.4464 | 100 |  | 6.9704 | 100 |  | 135.0782 | 100 |  | 0 | 100 |  | 0.88933 | 100 |  | 0 | 100 |  | 0 | 100 |  | 2.5315 | 100 |  | 13.3923 | 100 |  | 12.3113 | 100 |  | 164.4742 | 100 |  | 1004.7714 | 100 |  | 55519.6445 | 100 |  | 931.025 | 100 |  | 7.2013 | 100 |  | In Marcia [30]
19:30 |  | 1.9193 | 100 |  | 9.8808 | 100 |  | 7.2301 | 100 |  | 151.4477 | 100 |  | 0 | 100 |  | 0.66429 | 100 |  | 0 | 100 |  | 0 | 100 |  | 2.3876 | 100 |  | 13.106 | 100 |  | 11.2759 | 100 |  | 161.7262 | 100 |  | 1004.8613 | 100 |  | 55817.6875 | 100 |  | 933.3972 | 100 |  | 7.0646 | 100 |  | In Marcia [30]
20:00 |  | 2.1945 | 86.3889 |  | 2.453 | 86.3889 |  | 7.2293 | 86.3889 |  | 142.8631 | 86.3889 |  | 0 | 86.3889 |  | 0.6412 | 86.3889 |  | 0 | 86.3889 |  | 0 | 86.3889 |  | 2.3683 | 100 |  | 13.1272 | 86.3889 |  | 11.1096 | 86.3889 |  | 160.5914 | 100 |  | 1004.7435 | 100 |  | 55851.5078 | 100 |  | 939.5833 | 100 |  | 7.053 | 100 |  | In Marcia [30]
20:30 |  | 1.924 | 78.3333 |  | 0 | 78.3333 |  | 7.277 | 78.3333 |  | 118.6762 | 78.3333 |  | 0 | 78.3333 |  | 1.407 | 78.3333 |  | 0 | 78.3333 |  | 0 | 78.6111 |  | 2.3648 | 100 |  | 13.092 | 78.6111 |  | 11.3266 | 78.3333 |  | 160.0134 | 100 |  | 1004.6737 | 100 |  | 55876.6133 | 100 |  | 942.0944 | 100 |  | 7.0087 | 100 |  | In Marcia [30]
21:00 |  | 1.2761 | 100 |  | 0 | 100 |  | 7.2622 | 100 |  | 118.0138 | 100 |  | 0 | 100 |  | 1.2301 | 100 |  | 0 | 100 |  | 0 | 100 |  | 2.3417 | 100 |  | 13.1033 | 100 |  | 11.3472 | 100 |  | 159.9807 | 100 |  | 1004.4067 | 100 |  | 56112.043 | 100 |  | 943.7695 | 100 |  | 6.9627 | 100 |  | In Marcia [30]
21:30 |  | 0.64541 | 100 |  | 6.8827 | 100 |  | 7.2865 | 100 |  | 111.4429 | 100 |  | 0 | 100 |  | 1.4862 | 100 |  | 0 | 100 |  | 0 | 100 |  | 2.327 | 90.2778 |  | 13.0558 | 100 |  | 11.3858 | 100 |  | 160.1654 | 100 |  | 1004.1971 | 100 |  | 56015.4375 | 100 |  | 943.6306 | 100 |  | 6.9254 | 100 |  | In Marcia [30]
22:00 |  | 0.19476 | 100 |  | 0 | 100 |  | 7.3363 | 100 |  | 111.0315 | 100 |  | 0 | 100 |  | 1.7265 | 100 |  | 0 | 100 |  | 0 | 100 |  | 2.301 | 88.3333 |  | 12.9826 | 100 |  | 11.1681 | 100 |  | 160.6186 | 100 |  | 1003.7852 | 100 |  | 55982.6094 | 100 |  | 948.6722 | 100 |  | 7.0066 | 100 |  | In Marcia [30]
22:30 |  | 0.0442 | 100 |  | 0 | 100 |  | 7.3085 | 100 |  | 118.6813 | 100 |  | 0 | 100 |  | 1.8215 | 100 |  | 0 | 100 |  | 0 | 100 |  | 2.319 | 100 |  | 12.9891 | 100 |  | 10.8893 | 100 |  | 161.021 | 100 |  | 1003.5681 | 100 |  | 56096.5859 | 100 |  | 948.35 | 100 |  | 7.0098 | 100 |  | In Marcia [30]
23:00 |  | 0.53979 | 100 |  | 0 | 100 |  | 7.3227 | 100 |  | 131.7002 | 100 |  | 0 | 100 |  | 1.08 | 100 |  | 0 | 100 |  | 0 | 100 |  | 2.3026 | 100 |  | 13.0063 | 100 |  | 10.7232 | 100 |  | 160.9976 | 100 |  | 1003.2405 | 100 |  | 56173.6953 | 100 |  | 952.1722 | 100 |  | 7.0808 | 100 |  | In Marcia [30]
23:30 |  | 1.1489 | 100 |  | 0 | 100 |  | 7.3016 | 100 |  | 140.9022 | 100 |  | 0 | 100 |  | 1.0347 | 100 |  | 0 | 100 |  | 0 | 100 |  | 2.2872 | 100 |  | 12.9873 | 100 |  | 10.7029 | 100 |  | 161.2441 | 100 |  | 1002.8781 | 100 |  | 56299.5 | 100 |  | 953.9278 | 100 |  | 6.9743 | 100 |  | In Marcia [30]
24:00 |  | 1.7772 | 100 |  | 1.1425 | 100 |  | 7.1775 | 100 |  | 150.5667 | 100 |  | 0 | 100 |  | 1.0426 | 100 |  | 0 | 100 |  | 0 | 100 |  | 2.3184 | 100 |  | 13.0984 | 100 |  | 10.5537 | 100 |  | 160.4063 | 100 |  | 1002.8372 | 100 |  | 55444.0781 | 100 |  | 956.5 | 100 |  | 7.1249 | 100 |  | In Marcia [30]
Limite 30 Min |  | 60 |  |  | 100 | [5 empty] | 400 |  |  | 200 | [5 empty] | 4 |  |  | 20 |  |  | 30
MIN |  | 0 |  |  | 0 |  |  | 3.3214 |  |  | 97.1121 |  |  | 0 |  |  | 0.53432 |  |  | 0 |  |  | 0 |  |  | 2.2872 |  |  | 12.7968 |  |  | 7.6067 |  |  | 132.2662 |  |  | 1002.8372 |  |  | 45563.4688 |  |  | 863.5555 |  |  | 6.9254
MAX |  | 2.7018 |  |  | 29.5035 |  |  | 7.4789 |  |  | 172.9208 |  |  | 0 |  |  | 3.3018 |  |  | 0 |  |  | 0 |  |  | 2.6749 |  |  | 14.6105 |  |  | 14.2984 |  |  | 164.9414 |  |  | 1004.8613 |  |  | 57137.3125 |  |  | 958.5389 |  |  | 9.9891
%Medie < Soglia |  | 99.9634 | [8 empty] | 98.8657 |  |  | 100 | [5 empty] | 100 |  |  | 99.8902 |  |  | 100
Soglia 97% |  | 10 | [8 empty] | 200 |  |  | 50 | [5 empty] | 2 |  |  | 10 |  |  | 10
Media Giorno: |  | 0.71662 | 100 |  | 5.5139 | 100 |  | 7.0563 | 100 |  | 146.9214 | 100 |  | 0 | 100 |  | 0.95604 | 100 |  | 0 | 100 |  | 0 | 100 |  | 2.4114 | 100 |  | 13.1599 | 100 |  | 10.916 | 100 |  | 160.247 | 100 |  | 1003.9834 | 100 |  | 55896.7038 | 100 |  | 935.4259 | 100 |  | 7.4091 | 100 | (6) | 45
Limite Giorno |  | 10 |  |  | 50 | [5 empty] | 200 |  |  | 50 | [5 empty] | 1 |  |  | 10 |  |  | 10
Note:
| (1) | Assenza Registrazioni Medie | [7 empty] | Elaborazioni conformi Allegato VI, Parte V, D.Lgs. n. 152 del 03/04/2006 | [11 empty] | Elaborazioni DLgs 46/14: [Giorno Solare]
| (2) | Assenza Registrazioni I.D. | [7 empty] | Elaborazioni Conformi Titolo III Bis, Parte IV, D.Lgs. 152/06 del 03/04/2006 (D.Lgs. 46/14) | [12 empty] | 144 | Medie 10 Minuti Totali della Misura del CO.
| (3) | Assenza Registrazioni Note o Parametri | [7 empty] | Ossigeno di Riferimento: 11,00 %V. | [12 empty] | 131 | Medie 10 Minuti Valide della Misura del CO.
| (4) | Media Non Valida | [20 empty] | 0 | Medie 10 Minuti del CO superiori al valore di 150 mg/Nm3.
| (5) | Valore superiore al Limite o Soglia | [7 empty] | Report prodotto il 06/03/2020 01:06:17 | [12 empty] | 100,00% | Medie 10 Minuti del CO inferiori al valore di 150 mg/Nm3.
| (6) | Mezzore di Normale Funzionamento | [7 empty] | Reports ver. 3.50.66 - (C) 1995-2018 C.T. Sistemi srl

## Allarmi
Ecologia Oggi S.p.A. Gioia Tauro
Report Giornaliero Allarmi |  |  | Data: 05/03/2020
Inizio | Riconosc. | Fine | Allarme
00:00:05 | 00:00:05 | 00:02:10 | Linea 1: Super. Preallarme Semiorario Ossidi Azoto
00:00:06 | 00:00:06 | 00:02:21 | Linea 1: BLOCCO Preallarme Medie Semiorarie
01:21:13 | 01:21:13 | 01:27:36 | Linea 2: Calibrazione in Corso Polveri
03:37:59 | 03:37:59 | 03:44:19 | Linea 1: Calibrazione in Corso Polveri
04:45:24 | 06:23:04 | 06:22:05 | Linea 1: Forno Spento
04:45:24 | 04:45:24 | 05:03:54 | Linea 1: Impianto in Fermo
04:46:19 | 04:52:09 | 04:46:37 | Linea 2: Forno Spento
04:46:19 | 04:46:19 | 04:46:37 | Linea 2: Impianto in Fermo
04:46:37 | 04:46:37 | 04:46:51 | Linea 2: Impianto in Marcia
04:46:51 | 06:08:11 | 06:07:37 | Linea 2: Forno Spento
04:46:51 | 04:46:51 | 05:11:22 | Linea 2: Impianto in Fermo
05:00:00 | 05:00:00 | 07:00:01 | Linea 1: Impianto Fermo (Media 30 Minuti)
05:00:01 | 05:00:01 | 06:30:01 | Linea 2: Impianto Fermo (Media 30 Minuti)
05:03:53 | 05:12:05 | 05:04:07 | Linea 1: Forno In Rampa
05:03:54 | 05:03:54 | 05:04:08 | Linea 1: Impianto in Marcia senza Rifiuto
05:04:08 | 05:04:08 | 05:12:26 | Linea 1: Impianto in Fermo
05:11:22 | 05:36:23 | 05:32:10 | Linea 2: Forno In Rampa
05:11:22 | 05:11:22 | 05:32:11 | Linea 2: Impianto in Marcia senza Rifiuto
05:12:26 | 06:23:05 | 06:22:17 | Linea 1: Forno In Rampa
05:12:26 | 05:12:26 | 06:22:06 | Linea 1: Impianto in Marcia senza Rifiuto
05:22:23 | 05:22:23 | 05:28:45 | Linea 2: Calibrazione in Corso Polveri
05:32:11 | 05:32:11 | 05:37:06 | Linea 2: Impianto in Fermo
05:37:04 | 06:09:37 | 06:07:37 | Linea 2: Forno In Rampa
05:37:06 | 05:37:06 | 06:07:38 | Linea 2: Impianto in Marcia senza Rifiuto
06:07:38 | 06:07:38 |  | Linea 2: Impianto in Marcia
06:22:06 | 06:22:06 | 06:22:46 | Linea 1: Impianto in Marcia
06:22:45 | 06:24:20 | 06:22:59 | Linea 1: Forno In Rampa
06:22:45 | 06:24:20 | 06:22:59 | Linea 1: Forno Spento
06:22:46 | 06:22:46 | 06:23:00 | Linea 1: Impianto in Marcia senza Rifiuto
06:23:00 | 06:23:00 |  | Linea 1: Impianto in Marcia
06:30:45 | 06:30:45 | 06:45:50 | Linea 2: Super. Preallarme Semiorario Ossidi Azoto
06:30:46 | 06:30:46 | 06:45:54 | Linea 2: BLOCCO Preallarme Medie Semiorarie
07:38:04 | 07:38:04 | 07:44:24 | Linea 1: Calibrazione in Corso Polveri
07:54:28 | 07:54:28 | 08:04:43 | Linea 1: Manutenzione Analizzatore FID
07:54:28 | 07:54:28 | 08:04:48 | Linea 1: Manutenzione Analizzatore FTIR
07:54:28 | 08:26:13 | 08:04:43 | Linea 1: Manutenzione Analizzatore O2
07:54:28 | 07:54:28 | 07:54:34 | Linea 1: Analizzatore in ZERO GAS PROBE
07:54:34 | 07:54:34 | 08:00:50 | Linea 1: Analizzatore in ZERO GAS LOCAL
07:55:53 | 07:55:53 | 08:06:23 | Linea 2: Manutenzione Analizzatore FTIR
07:55:53 | 07:55:53 | 08:06:23 | Linea 2: Manutenzione Analizzatore FID
07:55:53 | 07:55:53 | 08:06:23 | Linea 2: Manutenzione Analizzatore O2
07:55:55 | 07:55:55 | 07:55:59 | Linea 2: Analizzatore in ZERO GAS PROBE
07:55:59 | 07:55:59 | 08:02:45 | Linea 2: Analizzatore in ZERO GAS LOCAL
08:00:00 | 08:26:15 | 08:00:00 | Linea 1: Media 10 Minuti H2O INVALIDA - INDICE DISP. [ 44.2]
08:00:00 | 08:26:14 | 08:00:00 | Linea 1: Media 10 Minuti O2 INVALIDA - INDICE DISP. [ 44.2]
08:00:00 | 08:19:40 | 08:00:00 | Linea 1: Media 10 Minuti CO INVALIDA - INDICE DISP. [ 44.2]
08:00:00 | 08:26:16 | 08:00:00 | Linea 2: Media 10 Minuti H2O INVALIDA - INDICE DISP. [ 58.3]
08:00:00 | 08:26:16 | 08:00:00 | Linea 2: Media 10 Minuti O2 INVALIDA - INDICE DISP. [ 58.3]
08:00:00 | 08:26:15 | 08:00:00 | Linea 2: Media 10 Minuti CO INVALIDA - INDICE DISP. [ 58.3]
08:10:00 | 08:26:18 | 08:10:00 | Linea 1: Media 10 Minuti H2O INVALIDA - INDICE DISP. [ 52.5]
08:10:00 | 08:26:17 | 08:10:00 | Linea 1: Media 10 Minuti O2 INVALIDA - INDICE DISP. [ 53.3]
08:10:00 | 08:26:17 | 08:10:00 | Linea 1: Media 10 Minuti CO INVALIDA - INDICE DISP. [ 52.5]
08:10:00 | 08:26:20 | 08:10:00 | Linea 2: Media 10 Minuti H2O INVALIDA - INDICE DISP. [ 36.7]
08:10:00 | 08:26:19 | 08:10:00 | Linea 2: Media 10 Minuti O2 INVALIDA - INDICE DISP. [ 36.7]
08:10:00 | 08:26:19 | 08:10:00 | Linea 2: Media 10 Minuti CO INVALIDA - INDICE DISP. [ 36.7]
09:19:38 | 09:24:56 | 09:19:43 | Linea 2: Anomalia Analizzatore FID
09:19:38 | 09:24:55 | 09:19:43 | Linea 2: Anomalia Analizzatore FTIR
09:23:32 | 09:23:32 | 09:29:54 | Linea 2: Calibrazione in Corso Polveri
11:38:13 | 11:38:13 | 11:44:35 | Linea 1: Calibrazione in Corso Polveri
12:27:35 | 12:27:35 | 12:31:10 | Linea 1: Super. Preallarme Semiorario Ossidi Azoto
12:27:36 | 12:27:36 | 12:59:46 | Linea 1: BLOCCO Preallarme Medie Semiorarie
13:00:05 | 13:00:05 | 13:03:00 | Linea 1: Super. Preallarme Semiorario Ossidi Azoto
13:00:07 | 13:00:07 | 13:18:35 | Linea 1: BLOCCO Preallarme Medie Semiorarie
13:24:45 | 13:24:45 | 13:31:08 | Linea 2: Calibrazione in Corso Polveri
13:30:05 | 13:30:05 | 13:33:40 | Linea 1: Super. Preallarme Semiorario Ossidi Azoto
13:30:06 | 13:30:06 | 13:37:14 | Linea 1: BLOCCO Preallarme Medie Semiorarie
13:31:10 | 13:31:10 | 13:31:15 | Linea 2: Super. Preallarme Semiorario Polveri
13:31:11 | 13:31:11 | 13:31:18 | Linea 2: BLOCCO Preallarme Medie Semiorarie
14:30:05 | 14:30:05 | 14:31:10 | Linea 1: Super. Preallarme Semiorario Ossidi Azoto
14:30:06 | 14:30:06 | 14:31:58 | Linea 1: BLOCCO Preallarme Medie Semiorarie
15:38:28 | 15:38:28 | 15:44:48 | Linea 1: Calibrazione in Corso Polveri
17:25:56 | 17:25:56 | 17:32:19 | Linea 2: Calibrazione in Corso Polveri
17:32:20 | 17:32:20 | 17:32:35 | Linea 2: Super. Preallarme Semiorario Polveri
17:32:21 | 17:32:21 | 17:32:40 | Linea 2: BLOCCO Preallarme Medie Semiorarie
18:30:05 | 18:30:05 | 18:50:45 | Linea 1: Super. Preallarme Semiorario Ossidi Azoto
18:30:07 | 18:30:07 | 18:50:58 | Linea 1: BLOCCO Preallarme Medie Semiorarie
19:01:40 | 19:01:40 | 19:12:10 | Linea 1: Super. Preallarme Semiorario Ossido Carbonio
19:01:41 | 19:01:41 | 19:12:14 | Linea 1: BLOCCO Preallarme Medie Semiorarie
19:30:35 | 19:30:35 | 19:35:30 | Linea 1: Super. Preallarme Semiorario Ossido Carbonio
19:30:35 | 19:30:35 | 19:35:40 | Linea 1: BLOCCO Preallarme Medie Semiorarie
19:38:39 | 19:38:39 | 19:44:59 | Linea 1: Calibrazione in Corso Polveri
19:54:18 | 19:54:18 | 20:04:38 | Linea 1: Manutenzione Analizzatore FID
19:54:18 | 19:54:18 | 20:04:38 | Linea 1: Manutenzione Analizzatore FTIR
19:54:18 |  | 20:04:38 | Linea 1: Manutenzione Analizzatore O2
19:54:20 | 19:54:20 | 19:54:26 | Linea 1: Analizzatore in ZERO GAS PROBE
19:54:26 | 19:54:26 | 20:00:50 | Linea 1: Analizzatore in ZERO GAS LOCAL
19:55:58 | 19:55:58 | 20:06:28 | Linea 2: Manutenzione Analizzatore FID
19:55:58 | 19:55:58 | 20:06:28 | Linea 2: Manutenzione Analizzatore O2
19:56:01 | 19:56:01 | 19:56:05 | Linea 2: Analizzatore in ZERO GAS PROBE
19:56:03 | 19:56:03 | 20:06:33 | Linea 2: Manutenzione Analizzatore FTIR
19:56:05 | 19:56:05 | 20:02:49 | Linea 2: Analizzatore in ZERO GAS LOCAL
20:00:00 | 23:19:18 | 20:00:00 | Linea 1: Media 10 Minuti H2O INVALIDA - INDICE DISP. [ 42.5]
20:00:00 | 23:19:17 | 20:00:00 | Linea 1: Media 10 Minuti O2 INVALIDA - INDICE DISP. [ 42.5]
20:00:00 | 23:19:17 | 20:00:00 | Linea 1: Media 10 Minuti CO INVALIDA - INDICE DISP. [ 42.5]
20:00:00 | 23:19:17 | 20:00:00 | Linea 2: Media 10 Minuti H2O INVALIDA - INDICE DISP. [ 59.2]
20:00:00 | 23:19:16 | 20:00:00 | Linea 2: Media 10 Minuti O2 INVALIDA - INDICE DISP. [ 59.2]
20:00:00 | 23:19:16 | 20:00:00 | Linea 2: Media 10 Minuti CO INVALIDA - INDICE DISP. [ 59.2]
20:10:00 | 23:19:16 | 20:10:00 | Linea 1: Media 10 Minuti H2O INVALIDA - INDICE DISP. [ 54.2]
20:10:00 | 23:19:15 | 20:10:00 | Linea 1: Media 10 Minuti O2 INVALIDA - INDICE DISP. [ 54.2]
20:10:00 | 23:19:15 | 20:10:00 | Linea 1: Media 10 Minuti CO INVALIDA - INDICE DISP. [ 54.2]
20:10:00 | 23:19:15 | 20:10:00 | Linea 2: Media 10 Minuti H2O INVALIDA - INDICE DISP. [ 35.0]
20:10:00 | 23:19:15 | 20:10:00 | Linea 2: Media 10 Minuti O2 INVALIDA - INDICE DISP. [ 35.8]
20:10:00 | 23:19:14 | 20:10:00 | Linea 2: Media 10 Minuti CO INVALIDA - INDICE DISP. [ 35.0]
21:27:09 | 21:27:09 | 21:33:32 | Linea 2: Calibrazione in Corso Polveri
23:37:35 | 23:37:35 | 23:42:15 | Linea 1: Super. Preallarme Semiorario Ossido Carbonio
23:37:35 | 23:37:35 | 23:45:38 | Linea 1: BLOCCO Preallarme Medie Semiorarie
23:38:49 | 23:38:49 | 23:45:09 | Linea 1: Calibrazione in Corso Polveri
23:46:40 | 23:46:40 | 23:50:45 | Linea 1: Super. Preallarme Semiorario Ossido Carbonio
23:46:40 | 23:46:40 | 23:52:03 | Linea 1: BLOCCO Preallarme Medie Semiorarie
Reports ver. 3.50.66 - (C) 1995-2018 C.T. Sistemi srl