## Linea 1
Ecologia Oggi S.p.A. Gioia Tauro - Data: 24/02/2020
Report Medie 30 Minuti - Linea 1
|  | Ac. Cloridrico |  |  | Ossido Carbonio |  |  | An. Carbonica |  |  | Ossidi Azoto |  |  | Ossidi Zolfo |  |  | Ammoniaca |  |  | Ac. Fluoridrico |  |  | Carb. Org. Totale |  |  | Polveri |  |  | Ossigeno |  |  | Umidità Fumi |  |  | Temp. Fumi |  |  | Press. Fumi |  |  | Portata Fumi |  |  | T° Post Comb. |  |  | O2 Post. Comb. |  |  | Impianto
Ore | Note | mg/Nm3 | ID % | Note | mg/Nm3 | ID % | Note | %V | ID % | Note | mg/Nm3 | ID % | Note | mg/Nm3 | ID % | Note | mg/Nm3 | ID % | Note | mg/Nm3 | ID % | Note | mg/Nm3 | ID % | Note | mg/Nm3 | ID % | Note | %V | ID % | Note | %V | ID % | Note | °C | ID % | Note | mBar | ID % | Note | Nm3/h | ID % | Note | °C | ID % | Note | %V | ID % | Note | Stato
00:30 |  | 0.04369 | 100 |  | 0 | 100 |  | 4.453 | 100 |  | 134.7651 | 100 |  | 0 | 100 |  | 2.4011 | 100 |  | 0 | 100 |  | 0 | 100 |  | 1.6014 | 100 |  | 13.3581 | 100 |  | 8.8496 | 100 |  | 134.9133 | 100 |  | 944.4681 | 100 |  | 40870.957 | 100 |  | 875.3583 | 100 |  | 7.866 | 100 |  | In Marcia [30]
01:00 |  | 0 | 100 |  | 0 | 100 |  | 5.7529 | 100 |  | 156.4687 | 100 |  | 0 | 100 |  | 1.8745 | 100 |  | 0 | 100 |  | 0 | 100 |  | 1.4734 | 100 |  | 12.65 | 100 |  | 10.2242 | 100 |  | 130.9102 | 100 |  | 944.5096 | 100 |  | 43372.4688 | 100 |  | 880.9889 | 100 |  | 6.7173 | 100 |  | In Marcia [30]
01:30 |  | 0 | 100 |  | 4.7182 | 100 |  | 7.8214 | 100 |  | 150.5778 | 100 |  | 0 | 100 |  | 6.4604 | 100 |  | 0 | 100 |  | 0 | 100 |  | 1.5474 | 100 |  | 12.1855 | 100 |  | 11.9779 | 100 |  | 136.8722 | 100 |  | 944.4725 | 100 |  | 50089.9023 | 100 |  | 882.7528 | 100 |  | 6.0642 | 100 |  | In Marcia [30]
02:00 |  | 0 | 100 |  | 30.0363 | 100 |  | 7.6911 | 100 |  | 151.6219 | 100 |  | 0 | 100 |  | 7.4814 | 100 |  | 0 | 100 |  | 0 | 100 |  | 1.5175 | 100 |  | 12.3712 | 100 |  | 11.9033 | 100 |  | 145.0947 | 100 |  | 944.4509 | 100 |  | 49942.3281 | 100 |  | 881.9278 | 100 |  | 6.2369 | 100 |  | In Marcia [30]
02:30 |  | 0 | 100 |  | 24.2983 | 100 |  | 7.442 | 100 |  | 152.5011 | 100 |  | 0 | 100 |  | 11.4165 | 100 |  | 0 | 100 |  | 0 | 100 |  | 1.6706 | 100 |  | 12.7823 | 100 |  | 13.3737 | 100 |  | 149.2864 | 100 |  | 944.4496 | 100 |  | 50131.3438 | 100 |  | 868.8611 | 100 |  | 6.1539 | 100 |  | In Marcia [30]
03:00 |  | 0 | 100 |  | 2.0262 | 100 |  | 7.4746 | 100 |  | 187.6989 | 100 |  | 0 | 100 |  | 6.2422 | 100 |  | 0 | 100 |  | 0 | 100 |  | 1.6868 | 100 |  | 12.7856 | 100 |  | 14.4619 | 100 |  | 152.6634 | 100 |  | 944.4401 | 100 |  | 49974.3398 | 100 |  | 867.7639 | 100 |  | 6.1206 | 100 |  | In Marcia [30]
03:30 |  | 0 | 100 |  | 36.7351 | 100 |  | 7.6365 | 100 |  | 168.5987 | 100 |  | 0 | 100 |  | 6.5579 | 100 |  | 0 | 100 |  | 0 | 100 |  | 1.5578 | 89.1667 |  | 12.4783 | 100 |  | 11.8346 | 100 |  | 151.2579 | 100 |  | 944.4077 | 100 |  | 47093.7891 | 100 |  | 878 | 100 |  | 6.2251 | 100 |  | In Marcia [30]
04:00 |  | 0 | 100 |  | 16.0141 | 100 |  | 7.5437 | 100 |  | 149.5044 | 100 |  | 0 | 100 |  | 8.9906 | 100 |  | 0 | 100 |  | 0 | 100 |  | 1.5846 | 89.7222 |  | 12.5721 | 100 |  | 11.6455 | 100 |  | 150.3758 | 100 |  | 944.4428 | 100 |  | 44673.4375 | 100 |  | 870.8861 | 100 |  | 6.3304 | 100 |  | In Marcia [30]
04:30 |  | 0.16796 | 100 |  | 14.2188 | 100 |  | 7.671 | 100 |  | 174.3941 | 100 |  | 0 | 100 |  | 7.1223 | 100 |  | 0 | 100 |  | 0 | 100 |  | 1.5426 | 100 |  | 12.4347 | 100 |  | 11.8238 | 100 |  | 150.5956 | 100 |  | 944.4527 | 100 |  | 45368.4609 | 100 |  | 874.2944 | 100 |  | 6.1398 | 100 |  | In Marcia [30]
05:00 |  | 0.089027 | 100 |  | 40.6832 | 100 |  | 7.5468 | 100 |  | 184.5344 | 100 |  | 0 | 100 |  | 5.4054 | 100 |  | 0 | 100 |  | 0 | 100 |  | 1.5596 | 100 |  | 12.5603 | 100 |  | 11.6251 | 100 |  | 150.7329 | 100 |  | 944.4612 | 100 |  | 45006.6484 | 100 |  | 874.9445 | 100 |  | 6.3244 | 100 |  | In Marcia [30]
05:30 |  | 0.15031 | 100 |  | 8.9679 | 100 |  | 7.6528 | 100 |  | 162.1995 | 100 |  | 0 | 100 |  | 8.1057 | 100 |  | 0 | 100 |  | 0 | 100 |  | 1.5468 | 100 |  | 12.3987 | 100 |  | 11.8214 | 100 |  | 150.8057 | 100 |  | 944.4499 | 100 |  | 45154.8711 | 100 |  | 876.0861 | 100 |  | 6.2474 | 100 |  | In Marcia [30]
06:00 |  | 0.11131 | 100 |  | 24.2883 | 100 |  | 7.6724 | 100 |  | 157.7724 | 100 |  | 0 | 100 |  | 8.4816 | 100 |  | 0 | 100 |  | 0 | 100 |  | 1.5515 | 100 |  | 12.4618 | 100 |  | 11.8957 | 100 |  | 151.1098 | 100 |  | 944.4832 | 100 |  | 45138.875 | 100 |  | 879.9639 | 100 |  | 6.1704 | 100 |  | In Marcia [30]
06:30 |  | 0 | 100 |  | 13.8353 | 100 |  | 7.4806 | 100 |  | 158.2354 | 100 |  | 0 | 100 |  | 9.1971 | 100 |  | 0 | 100 |  | 0 | 100 |  | 1.5747 | 100 |  | 12.6498 | 100 |  | 11.5255 | 100 |  | 151.391 | 100 |  | 944.4853 | 100 |  | 44838.3359 | 100 |  | 867.5611 | 100 |  | 6.4453 | 100 |  | In Marcia [30]
07:00 |  | 0.11208 | 100 |  | 19.2942 | 100 |  | 7.5891 | 100 |  | 185.6378 | 100 |  | 0 | 100 |  | 5.7681 | 100 |  | 0 | 100 |  | 0 | 100 |  | 1.5786 | 100 |  | 12.5233 | 100 |  | 11.651 | 100 |  | 151.8204 | 100 |  | 944.4865 | 100 |  | 45339.4297 | 100 |  | 873.5944 | 100 |  | 6.3011 | 100 |  | In Marcia [30]
07:30 |  | 0.086282 | 100 |  | 39.7426 | 100 |  | 7.5107 | 100 |  | 184.2173 | 100 |  | 0 | 100 |  | 5.492 | 100 |  | 0 | 100 |  | 0 | 100 |  | 1.5685 | 89.4444 |  | 12.5673 | 100 |  | 11.4688 | 100 |  | 151.903 | 100 |  | 944.4697 | 100 |  | 47691.2891 | 100 |  | 868.1722 | 100 |  | 6.4026 | 100 |  | In Marcia [30]
08:00 |  | 0.0035882 | 80.5556 |  | 47.2987 | 80.5556 |  | 7.198 | 80.5556 |  | 176.1028 | 80.5556 |  | 0 | 80.5556 |  | 3.7652 | 80.5556 |  | 0 | 80.5556 |  | 0 | 80.5556 |  | 1.7292 | 89.4444 |  | 12.4967 | 80.5556 |  | 11.2839 | 80.5556 |  | 151.9026 | 100 |  | 944.4597 | 100 |  | 47440.1562 | 100 |  | 867.9305 | 100 |  | 6.2951 | 100 |  | In Marcia [30]
08:30 |  | 0.045154 | 84.7222 |  | 62.2049 | 84.7222 |  | 7.5007 | 84.7222 |  | 142.1627 | 84.7222 |  | 0 | 84.7222 |  | 10.7455 | 84.7222 |  | 0 | 84.7222 |  | 0 | 85 |  | 1.5436 | 100 |  | 12.48 | 85 |  | 11.4603 | 84.7222 |  | 151.7922 | 100 |  | 944.4401 | 100 |  | 49277.0625 | 100 |  | 866.5917 | 100 |  | 6.5112 | 100 |  | In Marcia [30]
09:00 |  | 0 | 100 |  | 46.0128 | 100 |  | 6.0867 | 100 |  | 165.2736 | 100 |  | 0 | 100 |  | 8.9204 | 100 |  | 0 | 100 |  | 0 | 100 |  | 1.7262 | 100 |  | 13.3246 | 100 |  | 10.303 | 100 |  | 151.3596 | 100 |  | 944.3215 | 100 |  | 48915.793 | 100 |  | 866.6361 | 100 |  | 7.2733 | 100 |  | In Marcia [30]
09:30 |  | 0.7764 | 100 |  | 28.0408 | 100 |  | 3.7072 | 100 |  | 190.7902 | 100 |  | 1.0152 | 100 |  | 2.5014 | 100 |  | 0 | 100 |  | 1.4611 | 100 |  | 1.9145 | 100 |  | 14.5012 | 100 |  | 7.9363 | 100 |  | 145.7961 | 100 |  | 944.3093 | 100 |  | 48054.2578 | 100 |  | 854.9111 | 100 |  | 9.5496 | 100 |  | Marcia Senza Rifiuto [31]
10:00 |  | 1.1475 | 100 |  | 1.3669 | 100 |  | 4.395 | 100 |  | 144.8385 | 100 |  | 0.70953 | 100 |  | 1.8487 | 100 |  | 0 | 100 |  | 0 | 100 |  | 1.6311 | 100 |  | 13.4132 | 100 |  | 8.761 | 100 |  | 139.7952 | 100 |  | 944.2623 | 100 |  | 41156.332 | 100 |  | 843.2778 | 100 |  | 7.7679 | 100 |  | Marcia Senza Rifiuto [31]
10:30 |  | 0 | 100 |  | 0 | 100 |  | 4.464 | 100 |  | 134.3907 | 100 |  | 0 | 100 |  | 1.3991 | 100 |  | 0 | 100 |  | 0 | 100 |  | 1.5988 | 100 |  | 13.3498 | 100 |  | 8.8692 | 100 |  | 134.5328 | 100 |  | 944.3087 | 100 |  | 40325.0508 | 100 |  | 855.5084 | 100 |  | 7.7513 | 100 |  | In Marcia [30]
11:00 |  | 0 | 100 |  | 0 | 100 |  | 4.4237 | 100 |  | 138.2963 | 100 |  | 0 | 100 |  | 1.2264 | 100 |  | 0 | 100 |  | 0 | 100 |  | 1.5975 | 100 |  | 13.4255 | 100 |  | 8.7485 | 100 |  | 130.6878 | 100 |  | 944.2868 | 100 |  | 40188.5312 | 100 |  | 857.9833 | 100 |  | 7.8903 | 100 |  | In Marcia [30]
11:30 |  | 0 | 100 |  | 0 | 100 |  | 4.4189 | 100 |  | 138.8808 | 100 |  | 0 | 100 |  | 0.98415 | 100 |  | 0 | 100 |  | 0 | 100 |  | 1.5859 | 90 |  | 13.4252 | 100 |  | 8.735 | 100 |  | 127.8354 | 100 |  | 944.3154 | 100 |  | 40089.7891 | 100 |  | 857.3806 | 100 |  | 7.7238 | 100 |  | In Marcia [30]
12:00 |  | 0 | 100 |  | 8.1522 | 100 |  | 7.9903 | 100 |  | 173.5569 | 100 |  | 0 | 100 |  | 2.0225 | 100 |  | 0 | 100 |  | 0 | 100 |  | 1.3784 | 88.6111 |  | 11.4797 | 100 |  | 12.4335 | 100 |  | 130.4717 | 100 |  | 944.2685 | 100 |  | 47528.668 | 100 |  | 890.6889 | 100 |  | 5.2985 | 100 |  | In Marcia [30]
12:30 |  | 0 | 100 |  | 5.0935 | 100 |  | 7.8209 | 100 |  | 182.2047 | 100 |  | 0 | 100 |  | 3.3326 | 100 |  | 0 | 100 |  | 0 | 100 |  | 1.4917 | 100 |  | 12.2368 | 100 |  | 11.888 | 100 |  | 141.3322 | 100 |  | 944.1422 | 100 |  | 49745.418 | 100 |  | 880.6611 | 100 |  | 6.1342 | 100 |  | In Marcia [30]
13:00 |  | 0 | 100 |  | 3.0491 | 100 |  | 7.8051 | 100 |  | 207.5378 | 100 |  | 0 | 100 |  | 4.3515 | 100 |  | 0 | 100 |  | 0 | 100 |  | 1.6386 | 100 |  | 12.4274 | 100 |  | 16.0582 | 100 |  | 149.1564 | 100 |  | 944.0562 | 100 |  | 50811.1055 | 100 |  | 896.6722 | 100 |  | 5.5154 | 100 |  | In Marcia [30]
13:30 |  | 0 | 100 |  | 16.0549 | 100 |  | 8.128 | 100 |  | 200.192 | 100 |  | 0 | 100 |  | 3.6137 | 100 |  | 0 | 100 |  | 0 | 100 |  | 1.4772 | 100 |  | 11.97 | 100 |  | 12.5955 | 100 |  | 151.7917 | 100 |  | 944.0226 | 100 |  | 49784.457 | 100 |  | 904.9028 | 100 |  | 5.6332 | 100 |  | In Marcia [30]
14:00 |  | 0 | 100 |  | 31.6319 | 100 |  | 8.1935 | 100 |  | 167.8272 | 100 |  | 0 | 100 |  | 5.1358 | 100 |  | 0 | 100 |  | 0 | 100 |  | 1.4447 | 100 |  | 11.8531 | 100 |  | 11.7415 | 100 |  | 150.5547 | 100 |  | 944.0605 | 100 |  | 49898.6523 | 100 |  | 914.5444 | 100 |  | 5.6313 | 100 |  | In Marcia [30]
14:30 |  | 0.15113 | 100 |  | 31.2073 | 100 |  | 8.3457 | 100 |  | 160.4625 | 100 |  | 0 | 100 |  | 6.9114 | 100 |  | 0 | 100 |  | 0 | 100 |  | 1.4196 | 100 |  | 11.6686 | 100 |  | 11.8969 | 100 |  | 150.9802 | 100 |  | 944.0386 | 100 |  | 49869.293 | 100 |  | 918.6639 | 100 |  | 5.5219 | 100 |  | In Marcia [30]
15:00 |  | 0.1449 | 100 |  | 19.6477 | 100 |  | 8.2236 | 100 |  | 148.8544 | 100 |  | 0 | 100 |  | 9.8199 | 100 |  | 0 | 100 |  | 0 | 100 |  | 1.4517 | 100 |  | 11.8089 | 100 |  | 12.456 | 100 |  | 151.7482 | 100 |  | 944.1454 | 100 |  | 49611.1484 | 100 |  | 913.8055 | 100 |  | 5.6758 | 100 |  | In Marcia [30]
15:30 |  | 0.25026 | 100 |  | 3.5075 | 100 |  | 7.8388 | 100 |  | 156.9319 | 100 |  | 0 | 100 |  | 8.9556 | 100 |  | 0 | 100 |  | 0 | 100 |  | 1.5342 | 90.8333 |  | 12.3073 | 100 |  | 12.0537 | 100 |  | 152.3218 | 100 |  | 944.1247 | 100 |  | 49828.7188 | 100 |  | 889.2278 | 100 |  | 6.0516 | 100 |  | In Marcia [30]
16:00 |  | 0.25434 | 100 |  | 1.4277 | 100 |  | 7.6808 | 100 |  | 149.8069 | 100 |  | 0 | 100 |  | 10.1937 | 100 |  | 0 | 100 |  | 0 | 100 |  | 1.7336 | 88.0556 |  | 12.4674 | 100 |  | 11.8242 | 100 |  | 152.8204 | 100 |  | 944.0383 | 100 |  | 49735.6094 | 100 |  | 884.0861 | 100 |  | 6.3796 | 100 |  | In Marcia [30]
16:30 |  | 0.3764 | 100 |  | 12.4957 | 100 |  | 7.8409 | 100 |  | 163.7077 | 100 |  | 0 | 100 |  | 9.4943 | 100 |  | 0 | 100 |  | 0 | 100 |  | 1.5284 | 100 |  | 12.2866 | 100 |  | 12.0288 | 100 |  | 153.0981 | 100 |  | 944.106 | 100 |  | 49878.8281 | 100 |  | 885.3834 | 100 |  | 6.0601 | 100 |  | In Marcia [30]
17:00 |  | 0.52817 | 100 |  | 33.2959 | 100 |  | 8.1317 | 100 |  | 176.4586 | 100 |  | 0 | 100 |  | 8.6673 | 100 |  | 0 | 100 |  | 0.84063 | 100 |  | 1.4624 | 100 |  | 11.8923 | 100 |  | 11.8986 | 100 |  | 153.6539 | 100 |  | 944.0372 | 100 |  | 49920.5352 | 100 |  | 903.1778 | 100 |  | 5.7013 | 100 |  | In Marcia [30]
17:30 |  | 0.80469 | 100 |  | 17.7784 | 100 |  | 8.1395 | 100 |  | 176.3701 | 100 |  | 0 | 100 |  | 6.8838 | 100 |  | 0 | 100 |  | 0 | 100 |  | 1.4641 | 100 |  | 11.8978 | 100 |  | 11.765 | 100 |  | 153.8529 | 100 |  | 944.0717 | 100 |  | 49904.3359 | 100 |  | 908.6139 | 100 |  | 5.7329 | 100 |  | In Marcia [30]
18:00 |  | 0.86383 | 100 |  | 8.2883 | 100 |  | 7.9447 | 100 |  | 167.7033 | 100 |  | 0 | 100 |  | 7.7025 | 100 |  | 0 | 100 |  | 0 | 100 |  | 1.5039 | 100 |  | 12.1678 | 100 |  | 11.8352 | 100 |  | 153.7108 | 100 |  | 943.976 | 100 |  | 49747.2148 | 100 |  | 905.2806 | 100 |  | 6.0088 | 100 |  | In Marcia [30]
18:30 |  | 0.71885 | 100 |  | 0 | 100 |  | 7.5054 | 100 |  | 122.6128 | 100 |  | 0 | 100 |  | 14.8414 | 100 |  | 0 | 100 |  | 0 | 100 |  | 1.5976 | 100 |  | 12.7044 | 100 |  | 11.7782 | 100 |  | 153.5942 | 100 |  | 943.976 | 100 |  | 49816.332 | 100 |  | 875.1361 | 100 |  | 6.4902 | 100 |  | In Marcia [30]
19:00 |  | 0.41114 | 100 |  | 0 | 100 |  | 7.6079 | 100 |  | 135.4826 | 100 |  | 0 | 100 |  | 14.6925 | 100 |  | 0 | 100 |  | 0 | 100 |  | 1.5799 | 100 |  | 12.5518 | 100 |  | 11.9 | 100 |  | 154.0045 | 100 |  | 943.9728 | 100 |  | 49784.7305 | 100 |  | 879.4833 | 100 |  | 6.3463 | 100 |  | In Marcia [30]
19:30 |  | 0.36087 | 100 |  | 14.5288 | 100 |  | 7.5249 | 100 |  | 142.2384 | 100 |  | 0 | 100 |  | 14.981 | 100 |  | 0 | 100 |  | 0 | 100 |  | 1.6535 | 91.3889 |  | 12.7165 | 100 |  | 13.64 | 100 |  | 154.2787 | 100 |  | 944.0255 | 100 |  | 50115.7578 | 100 |  | 881.9278 | 100 |  | 6.1408 | 100 |  | In Marcia [30]
20:00 |  | 0.37288 | 80.5556 |  | 3.7727 | 80.5556 |  | 7.5693 | 80.5556 |  | 216.8604 | 80.5556 |  | 0 | 80.5556 |  | 7.5222 | 80.5556 |  | 0 | 80.5556 |  | 0 | 80.5556 |  | 1.6884 | 87.2222 |  | 12.701 | 80.5556 |  | 15.1481 | 80.5556 |  | 155.7295 | 100 |  | 943.9711 | 100 |  | 49488.8125 | 100 |  | 890.2833 | 100 |  | 6.2153 | 100 |  | In Marcia [30]
20:30 |  | 0.06508 | 85 |  | 2.2449 | 85 |  | 7.1272 | 85 |  | 128.963 | 85 |  | 0 | 85 |  | 11.4959 | 85 |  | 0 | 85 |  | 0 | 85.2778 |  | 1.62 | 100 |  | 12.9012 | 85.2778 |  | 11.127 | 85 |  | 152.7932 | 100 |  | 943.9931 | 100 |  | 50064.0078 | 100 |  | 868.55 | 100 |  | 7.1014 | 100 |  | In Marcia [30]
21:00 |  | 0.31654 | 100 |  | 5.139 | 100 |  | 7.4557 | 100 |  | 142.2331 | 100 |  | 0 | 100 |  | 11.4543 | 100 |  | 0 | 100 |  | 0 | 100 |  | 1.5965 | 100 |  | 12.6602 | 100 |  | 11.8967 | 100 |  | 151.2557 | 100 |  | 944.0297 | 100 |  | 50452.6445 | 100 |  | 870.8555 | 100 |  | 6.5163 | 100 |  | In Marcia [30]
21:30 |  | 0.7476 | 100 |  | 7.1061 | 100 |  | 7.6163 | 100 |  | 153.198 | 100 |  | 0 | 100 |  | 7.7444 | 100 |  | 0 | 100 |  | 0 | 100 |  | 1.5579 | 100 |  | 12.5363 | 100 |  | 11.6358 | 100 |  | 150.8265 | 100 |  | 944.1647 | 100 |  | 50559.7383 | 100 |  | 888.9833 | 100 |  | 6.3741 | 100 |  | In Marcia [30]
22:00 |  | 1.0761 | 100 |  | 14.832 | 100 |  | 7.5064 | 100 |  | 140.237 | 100 |  | 0 | 100 |  | 9.2251 | 100 |  | 0 | 100 |  | 0 | 100 |  | 1.5957 | 100 |  | 12.6869 | 100 |  | 11.9829 | 100 |  | 150.5991 | 100 |  | 944.1216 | 100 |  | 50437.4609 | 100 |  | 880.0889 | 100 |  | 6.524 | 100 |  | In Marcia [30]
22:30 |  | 1.055 | 100 |  | 7.3769 | 100 |  | 7.3951 | 100 |  | 126.9452 | 100 |  | 0 | 100 |  | 9.9733 | 100 |  | 0 | 100 |  | 0 | 100 |  | 1.5893 | 100 |  | 12.7664 | 100 |  | 11.0612 | 100 |  | 150.3613 | 100 |  | 944.1438 | 100 |  | 50604.9648 | 100 |  | 875.4083 | 100 |  | 6.6712 | 100 |  | In Marcia [30]
23:00 |  | 0.94988 | 100 |  | 0 | 100 |  | 7.7546 | 100 |  | 160.3108 | 100 |  | 0 | 100 |  | 6.0754 | 100 |  | 0 | 100 |  | 0 | 100 |  | 1.5057 | 100 |  | 12.2985 | 100 |  | 10.9159 | 100 |  | 150.0586 | 100 |  | 944.1334 | 100 |  | 50509.2891 | 100 |  | 899.3611 | 100 |  | 6.2259 | 100 |  | In Marcia [30]
23:30 |  | 1.6617 | 100 |  | 7.2508 | 100 |  | 7.8898 | 100 |  | 164.6101 | 100 |  | 0 | 100 |  | 4.5033 | 100 |  | 0 | 100 |  | 0 | 100 |  | 1.4954 | 92.2222 |  | 12.1438 | 100 |  | 11.3745 | 100 |  | 150.2339 | 100 |  | 944.1427 | 100 |  | 50069.0469 | 100 |  | 899.1445 | 100 |  | 5.9351 | 100 |  | In Marcia [30]
24:00 |  | 1.9611 | 100 |  | 0 | 100 |  | 7.9772 | 100 |  | 161.3773 | 100 |  | 0 | 100 |  | 3.929 | 100 |  | 0 | 100 |  | 0 | 100 |  | 1.4827 | 86.6667 |  | 12.0704 | 100 |  | 11.5672 | 100 |  | 152.0653 | 100 |  | 944.1158 | 100 |  | 49464.0312 | 100 |  | 884.7416 | 100 |  | 5.6992 | 100 |  | In Marcia [30]
Limite 30 Min |  | 60 |  |  | 100 | [5 empty] | 400 |  |  | 200 | [5 empty] | 4 |  |  | 20 |  |  | 30
MIN |  | 0 |  |  | 0 |  |  | 4.4189 |  |  | 122.6128 |  |  | 0 |  |  | 0.98415 |  |  | 0 |  |  | 0 |  |  | 1.3784 |  |  | 11.4797 |  |  | 8.735 |  |  | 127.8354 |  |  | 943.9711 |  |  | 40089.7891 |  |  | 855.5084 |  |  | 5.2985
MAX |  | 1.9611 |  |  | 62.2049 |  |  | 8.3457 |  |  | 216.8604 |  |  | 0 |  |  | 14.981 |  |  | 0 |  |  | 0.84063 |  |  | 1.7336 |  |  | 13.4255 |  |  | 16.0582 |  |  | 155.7295 |  |  | 944.5096 |  |  | 50811.1055 |  |  | 918.6639 |  |  | 7.8903
%Medie < Soglia |  | 100 | [8 empty] | 98.7788 |  |  | 100 | [5 empty] | 100 |  |  | 100 |  |  | 99.7286
Soglia 97% |  | 10 | [8 empty] | 200 |  |  | 50 | [5 empty] | 2 |  |  | 10 |  |  | 10
Media Giorno: |  | 0.30174 | 100 |  | 14.8751 | 100 |  | 7.3488 | 100 |  | 160.446 | 100 |  | 0 | 100 |  | 7.2078 | 100 |  | 0 | 100 |  | 0.018275 | 100 |  | 1.5616 | 100 |  | 12.4887 | 100 |  | 11.7388 | 100 |  | 148.4595 | 100 |  | 944.2378 | 100 |  | 48012.0361 | 100 |  | 882.2361 | 100 |  | 6.3212 | 100 | (6) | 46
Limite Giorno |  | 10 |  |  | 50 | [5 empty] | 200 |  |  | 50 | [5 empty] | 1 |  |  | 10 |  |  | 10
Note:
| (1) | Assenza Registrazioni Medie | [7 empty] | Elaborazioni conformi Allegato VI, Parte V, D.Lgs. n. 152 del 03/04/2006 | [11 empty] | Elaborazioni DLgs 46/14: [Giorno Solare]
| (2) | Assenza Registrazioni I.D. | [7 empty] | Elaborazioni Conformi Titolo III Bis, Parte IV, D.Lgs. 152/06 del 03/04/2006 (D.Lgs. 46/14) | [12 empty] | 144 | Medie 10 Minuti Totali della Misura del CO.
| (3) | Assenza Registrazioni Note o Parametri | [7 empty] | Ossigeno di Riferimento: 11,00 %V. | [12 empty] | 133 | Medie 10 Minuti Valide della Misura del CO.
| (4) | Media Non Valida | [20 empty] | 0 | Medie 10 Minuti del CO superiori al valore di 150 mg/Nm3.
| (5) | Valore superiore al Limite o Soglia | [7 empty] | Report prodotto il 25/02/2020 01:06:08 | [12 empty] | 100,00% | Medie 10 Minuti del CO inferiori al valore di 150 mg/Nm3.
| (6) | Mezzore di Normale Funzionamento | [7 empty] | Reports ver. 3.50.66 - (C) 1995-2018 C.T. Sistemi srl

## Linea 2
Ecologia Oggi S.p.A. Gioia Tauro - Data: 24/02/2020
Report Medie 30 Minuti - Linea 2
|  | Ac. Cloridrico |  |  | Ossido Carbonio |  |  | An. Carbonica |  |  | Ossidi Azoto |  |  | Ossidi Zolfo |  |  | Ammoniaca |  |  | Ac. Fluoridrico |  |  | Carb. Org. Totale |  |  | Polveri |  |  | Ossigeno |  |  | Umidità Fumi |  |  | Temp. Fumi |  |  | Press. Fumi |  |  | Portata Fumi |  |  | T° Post Comb. |  |  | O2 Post. Comb. |  |  | Impianto
Ore | Note | mg/Nm3 | ID % | Note | mg/Nm3 | ID % | Note | %V | ID % | Note | mg/Nm3 | ID % | Note | mg/Nm3 | ID % | Note | mg/Nm3 | ID % | Note | mg/Nm3 | ID % | Note | mg/Nm3 | ID % | Note | mg/Nm3 | ID % | Note | %V | ID % | Note | %V | ID % | Note | °C | ID % | Note | mBar | ID % | Note | Nm3/h | ID % | Note | °C | ID % | Note | %V | ID % | Note | Stato
00:30 |  | 3.0161 | 100 |  | 6.3081 | 100 |  | 7.3025 | 100 |  | 159.0807 | 100 |  | 0 | 100 |  | 0.8128 | 100 |  | 0 | 100 |  | 0 | 100 |  | 2.3913 | 78.8889 |  | 12.905 | 100 |  | 10.7431 | 100 |  | 162.8886 | 100 |  | 1019.6912 | 100 |  | 57206.4062 | 100 |  | 937.4889 | 100 |  | 7.3982 | 100 |  | In Marcia [30]
01:00 |  | 2.5996 | 100 |  | 5.9453 | 100 |  | 7.0654 | 100 |  | 150.0201 | 100 |  | 0 | 100 |  | 0.6486 | 100 |  | 0 | 100 |  | 0 | 100 |  | 2.3778 | 100 |  | 13.1496 | 100 |  | 10.4089 | 100 |  | 163.7922 | 100 |  | 1019.2841 | 100 |  | 57126.2305 | 100 |  | 927.9694 | 100 |  | 7.817 | 100 |  | In Marcia [30]
01:30 |  | 2.1453 | 100 |  | 0 | 100 |  | 7.1047 | 100 |  | 153.6298 | 100 |  | 0 | 100 |  | 0.64422 | 100 |  | 0 | 100 |  | 0 | 100 |  | 2.3574 | 100 |  | 13.1112 | 100 |  | 10.3912 | 100 |  | 164.0781 | 100 |  | 1018.8552 | 100 |  | 57221.2695 | 100 |  | 920.4778 | 100 |  | 7.7165 | 100 |  | In Marcia [30]
02:00 |  | 2.4585 | 100 |  | 1.5043 | 100 |  | 7.3519 | 100 |  | 162.7677 | 100 |  | 0 | 100 |  | 0.68016 | 100 |  | 0 | 100 |  | 0 | 100 |  | 2.3433 | 100 |  | 12.9235 | 100 |  | 10.7464 | 100 |  | 164.7701 | 100 |  | 1018.5253 | 100 |  | 57368.5703 | 100 |  | 936.5389 | 100 |  | 7.3526 | 100 |  | In Marcia [30]
02:30 |  | 2.756 | 100 |  | 1.1665 | 100 |  | 7.2709 | 100 |  | 157.5815 | 100 |  | 0 | 100 |  | 0.65396 | 100 |  | 0 | 100 |  | 0 | 100 |  | 2.4325 | 100 |  | 12.9711 | 100 |  | 10.664 | 100 |  | 165.2186 | 100 |  | 1018.1089 | 100 |  | 57220.4297 | 100 |  | 940.3111 | 100 |  | 7.4905 | 100 |  | In Marcia [30]
03:00 |  | 3.071 | 100 |  | 3.7122 | 100 |  | 7.3768 | 100 |  | 166.2555 | 100 |  | 0 | 100 |  | 0.68227 | 100 |  | 0 | 100 |  | 0 | 100 |  | 2.3531 | 100 |  | 12.8999 | 100 |  | 10.8027 | 100 |  | 165.0368 | 100 |  | 1017.5923 | 100 |  | 57308.7617 | 100 |  | 942.825 | 100 |  | 7.1939 | 100 |  | In Marcia [30]
03:30 |  | 2.915 | 100 |  | 0.30938 | 100 |  | 7.1514 | 100 |  | 162.1651 | 100 |  | 0 | 100 |  | 0.72836 | 100 |  | 0 | 100 |  | 0 | 100 |  | 2.5494 | 100 |  | 13.1966 | 100 |  | 13.3497 | 100 |  | 165.3006 | 100 |  | 1017.1141 | 100 |  | 57570.8477 | 100 |  | 944.275 | 100 |  | 7.136 | 100 |  | In Marcia [30]
04:00 |  | 3.1518 | 100 |  | 0 | 100 |  | 7.2666 | 100 |  | 162.3376 | 100 |  | 0 | 100 |  | 0.72146 | 100 |  | 0 | 100 |  | 0 | 100 |  | 2.4492 | 100 |  | 13.0232 | 100 |  | 12.4277 | 100 |  | 166.0016 | 100 |  | 1016.8351 | 100 |  | 57282.8789 | 100 |  | 940.7917 | 100 |  | 7.207 | 100 |  | In Marcia [30]
04:30 |  | 4.8958 | 100 |  | 0 | 100 |  | 7.3282 | 100 |  | 166.9663 | 100 |  | 0 | 100 |  | 0.82127 | 100 |  | 0 | 100 |  | 0 | 100 |  | 2.5551 | 78.8889 |  | 12.9229 | 100 |  | 11.5657 | 100 |  | 163.4269 | 100 |  | 1016.6395 | 100 |  | 57058.3594 | 100 |  | 942.8333 | 100 |  | 7.2248 | 100 |  | In Marcia [30]
05:00 |  | 4.5157 | 100 |  | 11.996 | 100 |  | 7.1806 | 100 |  | 153.6755 | 100 |  | 0 | 100 |  | 0.75165 | 100 |  | 0 | 100 |  | 0 | 100 |  | 2.3633 | 100 |  | 13.0285 | 100 |  | 10.5992 | 100 |  | 161.9385 | 100 |  | 1016.5249 | 100 |  | 57113.0742 | 100 |  | 937.4445 | 100 |  | 7.5204 | 100 |  | In Marcia [30]
05:30 |  | 5.2611 | 100 |  | 0 | 100 |  | 7.4782 | 100 |  | 169.8645 | 100 |  | 0 | 100 |  | 0.77182 | 100 |  | 0 | 100 |  | 0 | 100 |  | 2.2869 | 100 |  | 12.7748 | 100 |  | 11.0852 | 100 |  | 161.781 | 100 |  | 1016.4902 | 100 |  | 57248.9141 | 100 |  | 946.0528 | 100 |  | 7.0115 | 100 |  | In Marcia [30]
06:00 |  | 5.2678 | 100 |  | 0 | 100 |  | 7.5161 | 100 |  | 167.0802 | 100 |  | 0 | 100 |  | 0.65764 | 100 |  | 0 | 100 |  | 0 | 100 |  | 2.275 | 100 |  | 12.7672 | 100 |  | 11.1042 | 100 |  | 162.0615 | 100 |  | 1016.3393 | 100 |  | 57309.1406 | 100 |  | 955.1417 | 100 |  | 6.9992 | 100 |  | In Marcia [30]
06:30 |  | 5.1107 | 100 |  | 11.1462 | 100 |  | 7.5028 | 100 |  | 164.3979 | 100 |  | 0 | 100 |  | 0.75255 | 100 |  | 0 | 100 |  | 0 | 100 |  | 2.2769 | 100 |  | 12.7552 | 100 |  | 11.0559 | 100 |  | 162.3099 | 100 |  | 1016.2607 | 100 |  | 57230.1445 | 100 |  | 953.35 | 100 |  | 7.0248 | 100 |  | In Marcia [30]
07:00 |  | 5.5632 | 100 |  | 0 | 100 |  | 7.5264 | 100 |  | 173.6451 | 100 |  | 0 | 100 |  | 0.8199 | 100 |  | 0 | 100 |  | 0 | 100 |  | 2.2658 | 100 |  | 12.7201 | 100 |  | 11.1219 | 100 |  | 162.6623 | 100 |  | 1016.2469 | 100 |  | 57174.625 | 100 |  | 953.9472 | 100 |  | 6.9989 | 100 |  | In Marcia [30]
07:30 |  | 3.7417 | 100 |  | 0 | 100 |  | 7.471 | 100 |  | 165.0177 | 100 |  | 0 | 100 |  | 0.92678 | 100 |  | 0 | 100 |  | 0 | 100 |  | 2.2821 | 100 |  | 12.7625 | 100 |  | 11.0606 | 100 |  | 162.7648 | 100 |  | 1016.1764 | 100 |  | 57290.75 | 100 |  | 953.975 | 100 |  | 7.0241 | 100 |  | In Marcia [30]
08:00 |  | 4.8939 | 86.3889 |  | 0 | 86.3889 |  | 7.5043 | 86.3889 |  | 172.4126 | 86.3889 |  | 0 | 86.3889 |  | 0.86247 | 86.3889 |  | 0 | 86.3889 |  | 0 | 86.3889 |  | 2.2671 | 100 |  | 12.7198 | 86.3889 |  | 10.9876 | 86.3889 |  | 163.1762 | 100 |  | 1016.1243 | 100 |  | 56954.4258 | 100 |  | 953.6083 | 100 |  | 7.3128 | 100 |  | In Marcia [30]
08:30 |  | 0.17394 | 77.5 |  | 0 | 77.5 |  | 3.3115 | 77.5 |  | 104.59 | 77.5 |  | 0 | 77.5 |  | 2.9517 | 77.5 |  | 0 | 77.5 |  | 0 | 77.5 |  | 3.0397 | 78.6111 |  | 15.0229 | 78.3333 |  | 7.2011 | 77.5 |  | 159.2483 | 100 |  | 1016.1851 | 100 |  | 49571.4961 | 100 |  | 882.8139 | 100 |  | 11.083 | 100 |  | In Marcia [30]
09:00 |  | 0 | 88.8889 |  | 39.0602 | 88.8889 |  | 4.3358 | 88.8889 |  | 154.1332 | 88.8889 |  | 0 | 88.8889 |  | 12.3851 | 88.8889 |  | 0 | 88.8889 |  | 16.2721 | 89.1667 |  | 2.7874 | 100 |  | 14.93 | 97.7778 |  | 8.2952 | 88.8889 |  | 148.5087 | 100 |  | 1016.1427 | 100 |  | 50231.6445 | 100 |  | 919.1778 | 100 |  | 9.9356 | 100 |  | In Marcia [30]
09:30 |  | 0 | 100 |  | 0.012137 | 100 |  | 7.4079 | 100 |  | 152.8454 | 100 |  | 0 | 100 |  | 3.0466 | 100 |  | 0 | 100 |  | 0.48878 | 100 |  | 2.4889 | 100 |  | 13.4464 | 100 |  | 11.3595 | 100 |  | 146.6953 | 100 |  | 1016.0922 | 100 |  | 55449.1328 | 100 |  | 923.2778 | 100 |  | 6.5358 | 100 |  | In Marcia [30]
10:00 |  | 0 | 100 |  | 21.5428 | 100 |  | 7.7169 | 100 |  | 159.2742 | 100 |  | 0 | 100 |  | 1.9325 | 100 |  | 0 | 100 |  | 0 | 100 |  | 2.4824 | 100 |  | 13.1305 | 100 |  | 11.5786 | 100 |  | 155.4443 | 100 |  | 1016.0252 | 100 |  | 56715.082 | 100 |  | 949.5 | 100 |  | 6.6245 | 100 |  | In Marcia [30]
10:30 |  | 1.5114 | 100 |  | 4.6752 | 100 |  | 7.6921 | 100 |  | 173.4011 | 100 |  | 0 | 100 |  | 1.4993 | 100 |  | 0 | 100 |  | 0 | 100 |  | 2.5305 | 100 |  | 13.1191 | 100 |  | 12.4995 | 100 |  | 160.9643 | 100 |  | 1015.8653 | 100 |  | 56977.1133 | 100 |  | 958.7861 | 100 |  | 6.5395 | 100 |  | In Marcia [30]
11:00 |  | 2.4737 | 100 |  | 0.21503 | 100 |  | 7.4492 | 100 |  | 174.8767 | 100 |  | 0 | 100 |  | 1.1992 | 100 |  | 0 | 100 |  | 0 | 100 |  | 2.723 | 100 |  | 13.3696 | 100 |  | 13.711 | 100 |  | 163.5876 | 100 |  | 1015.7867 | 100 |  | 56485.1055 | 100 |  | 952.6445 | 100 |  | 6.7031 | 100 |  | In Marcia [30]
11:30 |  | 5.0055 | 100 |  | 3.9968 | 100 |  | 7.7445 | 100 |  | 185.0039 | 100 |  | 0 | 100 |  | 0.79747 | 100 |  | 0 | 100 |  | 0 | 100 |  | 2.3456 | 100 |  | 12.8841 | 100 |  | 9.9099 | 100 |  | 161.8559 | 100 |  | 1015.6266 | 100 |  | 56237.3633 | 100 |  | 966.8694 | 100 |  | 6.7644 | 100 |  | In Marcia [30]
12:00 |  | 4.893 | 100 |  | 0 | 100 |  | 7.54 | 100 |  | 182.1683 | 100 |  | 0 | 100 |  | 0.6463 | 100 |  | 0 | 100 |  | 0 | 100 |  | 2.3503 | 100 |  | 13.0308 | 100 |  | 9.4925 | 100 |  | 160.3025 | 100 |  | 1015.4106 | 100 |  | 56227.3984 | 100 |  | 957.35 | 100 |  | 7.0951 | 100 |  | In Marcia [30]
12:30 |  | 5.0707 | 100 |  | 0 | 100 |  | 7.5419 | 100 |  | 185.7629 | 100 |  | 0 | 100 |  | 0.6806 | 100 |  | 0 | 100 |  | 0 | 100 |  | 2.3592 | 78.8889 |  | 13.0793 | 100 |  | 9.9607 | 100 |  | 160.6203 | 100 |  | 1015.1305 | 100 |  | 56267.5391 | 100 |  | 955.0139 | 100 |  | 7.1775 | 100 |  | In Marcia [30]
13:00 |  | 4.4745 | 100 |  | 0 | 100 |  | 7.3349 | 100 |  | 189.2054 | 100 |  | 0 | 100 |  | 0.70746 | 100 |  | 0 | 100 |  | 0 | 100 |  | 2.4152 | 100 |  | 13.2544 | 100 |  | 10.4 | 100 |  | 161.2335 | 100 |  | 1014.8539 | 100 |  | 56103.1133 | 100 |  | 950.9167 | 100 |  | 7.4046 | 100 |  | In Marcia [30]
13:30 |  | 4.8925 | 100 |  | 29.2479 | 100 |  | 7.2916 | 100 |  | 180.2902 | 100 |  | 0 | 100 |  | 1.2166 | 100 |  | 0 | 100 |  | 0 | 100 |  | 2.455 | 100 |  | 13.3356 | 100 |  | 11.0699 | 100 |  | 161.699 | 100 |  | 1014.6415 | 100 |  | 55995.625 | 100 |  | 940.6889 | 100 |  | 7.4024 | 100 |  | In Marcia [30]
14:00 |  | 4.0064 | 100 |  | 0 | 100 |  | 7.3088 | 100 |  | 123.2413 | 100 |  | 0 | 100 |  | 2.6453 | 100 |  | 0 | 100 |  | 0 | 100 |  | 2.4409 | 100 |  | 13.3059 | 100 |  | 10.6809 | 100 |  | 162.2647 | 100 |  | 1014.5653 | 100 |  | 56000.5508 | 100 |  | 935.7917 | 100 |  | 7.4934 | 100 |  | In Marcia [30]
14:30 |  | 4.9417 | 100 |  | 0 | 100 |  | 7.6061 | 100 |  | 156.3251 | 100 |  | 0 | 100 |  | 2.0697 | 100 |  | 0 | 100 |  | 0 | 100 |  | 2.3364 | 100 |  | 12.993 | 100 |  | 10.5 | 100 |  | 162.6257 | 100 |  | 1014.3038 | 100 |  | 56078.0117 | 100 |  | 952.0695 | 100 |  | 7.0504 | 100 |  | In Marcia [30]
15:00 |  | 4.7583 | 100 |  | 2.0243 | 100 |  | 7.5489 | 100 |  | 165.6791 | 100 |  | 0 | 100 |  | 1.2336 | 100 |  | 0 | 100 |  | 0 | 100 |  | 2.346 | 100 |  | 13.0386 | 100 |  | 10.3797 | 100 |  | 162.8884 | 100 |  | 1014.1134 | 100 |  | 56020.2344 | 100 |  | 965.5333 | 100 |  | 7.2093 | 100 |  | In Marcia [30]
15:30 |  | 4.8632 | 100 |  | 0 | 100 |  | 7.3941 | 100 |  | 188.1684 | 100 |  | 0 | 100 |  | 0.83445 | 100 |  | 0 | 100 |  | 0 | 100 |  | 2.3699 | 100 |  | 13.1706 | 100 |  | 10.3385 | 100 |  | 163.035 | 100 |  | 1014.0966 | 100 |  | 56118.0977 | 100 |  | 950.1722 | 100 |  | 7.3564 | 100 |  | In Marcia [30]
16:00 |  | 5.4763 | 100 |  | 0 | 100 |  | 7.2874 | 100 |  | 180.3808 | 100 |  | 0 | 100 |  | 0.62583 | 100 |  | 0 | 100 |  | 0 | 100 |  | 2.3934 | 100 |  | 13.2479 | 100 |  | 10.2969 | 100 |  | 163.4312 | 100 |  | 1013.9489 | 100 |  | 56290.4062 | 100 |  | 953.1583 | 100 |  | 7.6015 | 100 |  | In Marcia [30]
16:30 |  | 4.5207 | 100 |  | 0 | 100 |  | 7.0105 | 100 |  | 146.5605 | 100 |  | 0 | 100 |  | 1.2176 | 100 |  | 0 | 100 |  | 0 | 100 |  | 2.5338 | 78.6111 |  | 13.5225 | 100 |  | 10.2454 | 100 |  | 163.4766 | 100 |  | 1013.7991 | 100 |  | 56213.4453 | 100 |  | 933.3417 | 100 |  | 8.0371 | 100 |  | In Marcia [30]
17:00 |  | 2.8836 | 100 |  | 0 | 100 |  | 7.0506 | 100 |  | 119.8183 | 100 |  | 0 | 100 |  | 2.4559 | 100 |  | 0 | 100 |  | 0 | 100 |  | 2.4805 | 100 |  | 13.4883 | 100 |  | 10.3816 | 100 |  | 163.8156 | 100 |  | 1013.6633 | 100 |  | 56185.832 | 100 |  | 922.85 | 100 |  | 7.7559 | 100 |  | In Marcia [30]
17:30 |  | 2.9271 | 100 |  | 0 | 100 |  | 7.1529 | 100 |  | 139.1631 | 100 |  | 0 | 100 |  | 1.4435 | 100 |  | 0 | 100 |  | 0 | 100 |  | 2.4384 | 100 |  | 13.3768 | 100 |  | 10.2498 | 100 |  | 164.3088 | 100 |  | 1013.5695 | 100 |  | 56280.2266 | 100 |  | 934.4667 | 100 |  | 7.6422 | 100 |  | In Marcia [30]
18:00 |  | 3.4197 | 100 |  | 0 | 100 |  | 7.157 | 100 |  | 155.8886 | 100 |  | 0 | 100 |  | 1.2122 | 100 |  | 0 | 100 |  | 0 | 100 |  | 2.4399 | 100 |  | 13.3499 | 100 |  | 10.3572 | 100 |  | 164.5153 | 100 |  | 1013.577 | 100 |  | 56177.8672 | 100 |  | 940.2778 | 100 |  | 7.7349 | 100 |  | In Marcia [30]
18:30 |  | 2.6462 | 100 |  | 0 | 100 |  | 7.158 | 100 |  | 148.7534 | 100 |  | 0 | 100 |  | 1.3729 | 100 |  | 0 | 100 |  | 0 | 100 |  | 2.4574 | 100 |  | 13.374 | 100 |  | 10.7751 | 100 |  | 164.6208 | 100 |  | 1013.7451 | 100 |  | 56166.168 | 100 |  | 934.6222 | 100 |  | 7.6444 | 100 |  | In Marcia [30]
19:00 |  | 1.2617 | 100 |  | 0 | 100 |  | 7.0467 | 100 |  | 152.1954 | 100 |  | 0 | 100 |  | 2.3146 | 100 |  | 0 | 100 |  | 0 | 100 |  | 2.7337 | 100 |  | 13.6841 | 100 |  | 15.1894 | 100 |  | 165.0642 | 100 |  | 1013.7903 | 100 |  | 56420.9766 | 100 |  | 939.6334 | 100 |  | 7.0894 | 100 |  | In Marcia [30]
19:30 |  | 1.7109 | 100 |  | 27.5545 | 100 |  | 7.083 | 100 |  | 127.2803 | 100 |  | 0 | 100 |  | 2.5831 | 100 |  | 0 | 100 |  | 0 | 100 |  | 2.4562 | 100 |  | 13.4393 | 100 |  | 10.785 | 100 |  | 161.5016 | 100 |  | 1014.0803 | 100 |  | 55077.707 | 100 |  | 941.0195 | 100 |  | 7.7634 | 100 |  | In Marcia [30]
20:00 |  | 2.652 | 86.9444 |  | 0 | 86.9444 |  | 6.7905 | 86.9444 |  | 98.5718 | 86.9444 |  | 0 | 86.9444 |  | 3.8078 | 86.9444 |  | 0 | 86.9444 |  | 0 | 86.9444 |  | 2.5395 | 100 |  | 13.6658 | 86.9444 |  | 10.1135 | 86.9444 |  | 158.819 | 100 |  | 1014.1199 | 100 |  | 55802.4688 | 100 |  | 917.7833 | 100 |  | 8.3285 | 100 |  | In Marcia [30]
20:30 |  | 1.6613 | 78.0556 |  | 1.2844 | 78.0556 |  | 6.759 | 78.0556 |  | 80.5417 | 78.0556 |  | 0 | 78.0556 |  | 5.8564 | 78.0556 |  | 0 | 78.0556 |  | 0 | 78.0556 |  | 2.5935 | 78.8889 |  | 13.4905 | 78.0556 |  | 10.0896 | 78.0556 |  | 157.0355 | 100 |  | 1014.0037 | 100 |  | 55338.4375 | 100 |  | 906.0944 | 100 |  | 8.2756 | 100 |  | In Marcia [30]
21:00 |  | 2.4301 | 100 |  | 18.6416 | 100 |  | 6.8178 | 100 |  | 93.4034 | 100 |  | 0 | 100 |  | 4.447 | 100 |  | 0 | 100 |  | 0 | 100 |  | 2.4266 | 100 |  | 13.4021 | 100 |  | 10.3618 | 100 |  | 156.3906 | 100 |  | 1013.8373 | 100 |  | 55632.8555 | 100 |  | 912.4445 | 100 |  | 8.0519 | 100 |  | In Marcia [30]
21:30 |  | 3.4347 | 100 |  | 0 | 100 |  | 7.0852 | 100 |  | 131.5727 | 100 |  | 0 | 100 |  | 2.4498 | 100 |  | 0 | 100 |  | 0 | 100 |  | 2.3721 | 100 |  | 13.2336 | 100 |  | 10.6802 | 100 |  | 156.7587 | 100 |  | 1013.7357 | 100 |  | 55837.5898 | 100 |  | 925.9916 | 100 |  | 7.7904 | 100 |  | In Marcia [30]
22:00 |  | 3.2257 | 100 |  | 7.8482 | 100 |  | 6.8402 | 100 |  | 93.2296 | 100 |  | 0 | 100 |  | 3.8065 | 100 |  | 0 | 100 |  | 0 | 100 |  | 2.4339 | 100 |  | 13.4679 | 100 |  | 10.5901 | 100 |  | 156.501 | 100 |  | 1013.5814 | 100 |  | 55549.0391 | 100 |  | 920.9333 | 100 |  | 8.123 | 100 |  | In Marcia [30]
22:30 |  | 1.8097 | 100 |  | 4.0462 | 100 |  | 6.8761 | 100 |  | 93.5559 | 100 |  | 0 | 100 |  | 4.2252 | 100 |  | 0 | 100 |  | 0 | 100 |  | 2.4179 | 100 |  | 13.4298 | 100 |  | 10.6788 | 100 |  | 156.9296 | 100 |  | 1013.4336 | 100 |  | 55853.2188 | 100 |  | 920.6639 | 100 |  | 8.0483 | 100 |  | In Marcia [30]
23:00 |  | 1.4305 | 100 |  | 0.7346 | 100 |  | 6.8948 | 100 |  | 101.8007 | 100 |  | 0 | 100 |  | 3.563 | 100 |  | 0 | 100 |  | 0 | 100 |  | 2.3887 | 100 |  | 13.3889 | 100 |  | 10.2741 | 100 |  | 156.5523 | 100 |  | 1013.2552 | 100 |  | 55544.8711 | 100 |  | 927.4194 | 100 |  | 8.043 | 100 |  | In Marcia [30]
23:30 |  | 3.0487 | 100 |  | 4.8192 | 100 |  | 7.1305 | 100 |  | 153.6065 | 100 |  | 0 | 100 |  | 2.1809 | 100 |  | 0 | 100 |  | 0 | 100 |  | 2.3481 | 100 |  | 13.1583 | 100 |  | 10.3829 | 100 |  | 157.9362 | 100 |  | 1013.1472 | 100 |  | 56084.5625 | 100 |  | 934.6611 | 100 |  | 7.6649 | 100 |  | In Marcia [30]
24:00 |  | 5.315 | 100 |  | 5.9356 | 100 |  | 7.1365 | 100 |  | 174.3042 | 100 |  | 0 | 100 |  | 0.93204 | 100 |  | 0 | 100 |  | 0 | 100 |  | 2.3267 | 100 |  | 13.1511 | 100 |  | 10.4335 | 100 |  | 159.6957 | 100 |  | 1013.0276 | 100 |  | 56082.4961 | 100 |  | 939.025 | 100 |  | 7.6816 | 100 |  | In Marcia [30]
Limite 30 Min |  | 60 |  |  | 100 | [5 empty] | 400 |  |  | 200 | [5 empty] | 4 |  |  | 20 |  |  | 30
MIN |  | 0 |  |  | 0 |  |  | 3.3115 |  |  | 80.5417 |  |  | 0 |  |  | 0.62583 |  |  | 0 |  |  | 0 |  |  | 2.2658 |  |  | 12.7198 |  |  | 7.2011 |  |  | 146.6953 |  |  | 1013.0276 |  |  | 49571.4961 |  |  | 882.8139 |  |  | 6.5358
MAX |  | 5.5632 |  |  | 39.0602 |  |  | 7.7445 |  |  | 189.2054 |  |  | 0 |  |  | 12.3851 |  |  | 0 |  |  | 16.2721 |  |  | 3.0397 |  |  | 15.0229 |  |  | 15.1894 |  |  | 166.0016 |  |  | 1019.6912 |  |  | 57570.8477 |  |  | 966.8694 |  |  | 11.083
%Medie < Soglia |  | 99.9557 | [8 empty] | 98.9362 |  |  | 100 | [5 empty] | 100 |  |  | 99.867 |  |  | 100
Soglia 97% |  | 10 | [8 empty] | 200 |  |  | 50 | [5 empty] | 2 |  |  | 10 |  |  | 10
Media Giorno: |  | 3.2975 | 100 |  | 4.4526 | 100 |  | 7.1229 | 100 |  | 151.5102 | 100 |  | 0 | 100 |  | 1.8807 | 100 |  | 0 | 100 |  | 0.34919 | 100 |  | 2.4391 | 100 |  | 13.2419 | 100 |  | 10.7787 | 100 |  | 161.157 | 100 |  | 1015.3742 | 100 |  | 56181.2605 | 100 |  | 938.5838 | 100 |  | 7.5433 | 100 | (6) | 48
Limite Giorno |  | 10 |  |  | 50 | [5 empty] | 200 |  |  | 50 | [5 empty] | 1 |  |  | 10 |  |  | 10
Note:
| (1) | Assenza Registrazioni Medie | [7 empty] | Elaborazioni conformi Allegato VI, Parte V, D.Lgs. n. 152 del 03/04/2006 | [11 empty] | Elaborazioni DLgs 46/14: [Giorno Solare]
| (2) | Assenza Registrazioni I.D. | [7 empty] | Elaborazioni Conformi Titolo III Bis, Parte IV, D.Lgs. 152/06 del 03/04/2006 (D.Lgs. 46/14) | [12 empty] | 144 | Medie 10 Minuti Totali della Misura del CO.
| (3) | Assenza Registrazioni Note o Parametri | [7 empty] | Ossigeno di Riferimento: 11,00 %V. | [12 empty] | 139 | Medie 10 Minuti Valide della Misura del CO.
| (4) | Media Non Valida | [20 empty] | 0 | Medie 10 Minuti del CO superiori al valore di 150 mg/Nm3.
| (5) | Valore superiore al Limite o Soglia | [7 empty] | Report prodotto il 25/02/2020 01:06:16 | [12 empty] | 100,00% | Medie 10 Minuti del CO inferiori al valore di 150 mg/Nm3.
| (6) | Mezzore di Normale Funzionamento | [7 empty] | Reports ver. 3.50.66 - (C) 1995-2018 C.T. Sistemi srl

## Allarmi
Ecologia Oggi S.p.A. Gioia Tauro
Report Giornaliero Allarmi |  |  | Data: 24/02/2020
Inizio | Riconosc. | Fine | Allarme
00:09:33 | 00:09:33 | 00:15:55 | Linea 2: Calibrazione in Corso Polveri
00:31:05 | 00:31:05 | 00:31:35 | Linea 2: Super. Preallarme Semiorario Ossido Carbonio
00:31:06 | 00:31:06 | 00:31:45 | Linea 2: BLOCCO Preallarme Medie Semiorarie
02:31:40 | 02:31:40 | 02:33:25 | Linea 1: Super. Preallarme Semiorario Ossidi Azoto
02:31:40 | 02:31:40 | 02:33:55 | Linea 1: BLOCCO Preallarme Medie Semiorarie
03:01:45 | 03:01:45 | 03:03:00 | Linea 1: Super. Preallarme Semiorario Ossidi Azoto
03:01:46 | 03:01:46 | 03:03:11 | Linea 1: BLOCCO Preallarme Medie Semiorarie
03:26:46 | 03:26:46 | 03:33:06 | Linea 1: Calibrazione in Corso Polveri
04:10:42 | 04:10:42 | 04:17:04 | Linea 2: Calibrazione in Corso Polveri
05:00:05 | 05:00:05 | 05:09:10 | Linea 1: Super. Preallarme Semiorario Ossidi Azoto
05:00:06 | 05:00:06 | 05:09:13 | Linea 1: BLOCCO Preallarme Medie Semiorarie
06:01:00 | 06:01:00 | 06:02:45 | Linea 1: Super. Preallarme Semiorario Ossido Carbonio
06:01:02 | 06:01:02 | 06:03:07 | Linea 1: BLOCCO Preallarme Medie Semiorarie
07:00:05 | 07:00:05 | 07:00:55 | Linea 1: Super. Preallarme Semiorario Ossidi Azoto
07:00:06 | 07:00:06 | 07:00:58 | Linea 1: BLOCCO Preallarme Medie Semiorarie
07:26:54 | 07:26:54 | 07:33:15 | Linea 1: Calibrazione in Corso Polveri
07:30:05 | 07:30:05 | 07:41:10 | Linea 1: Super. Preallarme Semiorario Ossido Carbonio
07:30:06 | 07:30:06 | 07:43:38 | Linea 1: BLOCCO Preallarme Medie Semiorarie
07:33:15 | 07:33:15 | 07:33:25 | Linea 1: Super. Preallarme Semiorario Polveri
07:54:12 | 07:54:12 | 08:04:32 | Linea 1: Manutenzione Analizzatore FID
07:54:12 | 07:54:12 | 08:04:37 | Linea 1: Manutenzione Analizzatore FTIR
07:54:12 | 09:10:43 | 08:04:32 | Linea 1: Manutenzione Analizzatore O2
07:54:15 | 07:54:15 | 07:54:19 | Linea 1: Analizzatore in ZERO GAS PROBE
07:54:19 | 07:54:19 | 08:00:44 | Linea 1: Analizzatore in ZERO GAS LOCAL
07:55:57 | 07:55:57 | 08:06:32 | Linea 2: Manutenzione Analizzatore FID
07:55:57 | 07:55:57 | 08:06:32 | Linea 2: Manutenzione Analizzatore O2
07:56:00 | 07:56:00 | 07:56:06 | Linea 2: Analizzatore in ZERO GAS PROBE
07:56:02 | 07:56:02 | 08:06:37 | Linea 2: Manutenzione Analizzatore FTIR
07:56:06 | 07:56:06 | 08:02:58 | Linea 2: Analizzatore in ZERO GAS LOCAL
08:00:00 | 09:10:45 | 08:00:00 | Linea 1: Media 10 Minuti H2O INVALIDA - INDICE DISP. [ 41.7]
08:00:00 | 09:10:44 | 08:00:00 | Linea 1: Media 10 Minuti O2 INVALIDA - INDICE DISP. [ 41.7]
08:00:00 | 09:10:44 | 08:00:00 | Linea 1: Media 10 Minuti CO INVALIDA - INDICE DISP. [ 41.7]
08:00:00 | 09:10:47 | 08:00:00 | Linea 2: Media 10 Minuti H2O INVALIDA - INDICE DISP. [ 59.2]
08:00:00 | 09:10:46 | 08:00:00 | Linea 2: Media 10 Minuti O2 INVALIDA - INDICE DISP. [ 59.2]
08:00:00 | 09:10:46 | 08:00:00 | Linea 2: Media 10 Minuti CO INVALIDA - INDICE DISP. [ 59.2]
08:04:07 | 09:10:47 | 08:05:55 | Linea 1: Forno Spento
08:04:08 | 08:04:08 | 08:05:57 | Linea 1: Impianto in Fermo
08:05:57 | 08:05:57 | 08:54:55 | Linea 1: Impianto in Marcia
08:06:40 | 08:06:40 | 08:07:00 | Linea 2: Super. Preallarme Semiorario Ammoniaca
08:06:42 | 08:06:42 | 08:27:36 | Linea 2: BLOCCO Preallarme Medie Semiorarie
08:10:00 | 09:10:49 | 08:10:00 | Linea 1: Media 10 Minuti H2O INVALIDA - INDICE DISP. [ 54.2]
08:10:00 | 09:10:48 | 08:10:00 | Linea 1: Media 10 Minuti O2 INVALIDA - INDICE DISP. [ 55.0]
08:10:00 | 09:10:48 | 08:10:00 | Linea 1: Media 10 Minuti CO INVALIDA - INDICE DISP. [ 54.2]
08:10:00 | 09:10:50 | 08:10:00 | Linea 2: Media 10 Minuti H2O INVALIDA - INDICE DISP. [ 34.2]
08:10:00 | 09:10:49 | 08:10:00 | Linea 2: Media 10 Minuti O2 INVALIDA - INDICE DISP. [ 35.0]
08:10:00 | 09:10:49 | 08:10:00 | Linea 2: Media 10 Minuti CO INVALIDA - INDICE DISP. [ 34.2]
08:11:53 | 08:11:53 | 08:18:16 | Linea 2: Calibrazione in Corso Polveri
08:13:01 | 08:13:01 | 08:17:25 | Linea 2: Super. Preallarme Semiorario Ossidi Azoto
08:14:55 | 08:14:55 | 08:19:55 | Linea 1: Super. Preallarme Semiorario Ossido Carbonio
08:14:56 | 08:14:56 | 08:35:00 | Linea 1: BLOCCO Preallarme Medie Semiorarie
08:29:48 | 09:10:50 | 08:33:18 | Linea 2: Anomalia Analizzatore FID
08:29:53 | 09:10:51 | 08:33:23 | Linea 2: Anomalia Analizzatore FTIR
08:30:23 | 09:10:51 | 08:31:03 | Linea 2: Anomalia Analizzatore O2
08:33:20 | 08:33:20 | 08:56:05 | Linea 2: Super. Preallarme Semiorario Carb. Org. Totale
08:33:22 | 08:33:22 | 09:10:19 | Linea 2: BLOCCO Preallarme Medie Semiorarie
08:33:25 | 08:33:25 | 08:40:50 | Linea 2: Super. Preallarme Semiorario Ossido Carbonio
08:33:25 | 08:33:25 | 08:40:45 | Linea 2: Super. Preallarme Semiorario Ammoniaca
08:40:00 | 09:10:52 | 08:40:00 | Linea 2: Media 10 Minuti H2O INVALIDA - INDICE DISP. [ 66.7]
08:40:00 | 09:10:52 | 08:40:00 | Linea 2: Media 10 Minuti CO INVALIDA - INDICE DISP. [ 66.7]
08:54:44 | 09:10:53 | 08:58:47 | Linea 1: Forno In Rampa
08:54:54 | 09:10:53 | 08:58:47 | Linea 1: Forno Spento
08:54:55 | 08:54:55 | 08:58:49 | Linea 1: Impianto in Marcia senza Rifiuto
08:57:35 | 09:10:54 | 09:02:05 | Linea 2: Forno In Rampa
08:57:47 | 09:10:54 | 09:01:51 | Linea 2: Forno Spento
08:57:49 | 08:57:49 | 09:01:51 | Linea 2: Impianto in Marcia senza Rifiuto
08:58:49 | 08:58:49 | 09:14:21 | Linea 1: Impianto in Marcia
09:00:05 | 09:00:05 | 09:13:05 | Linea 1: Super. Preallarme Semiorario Ossidi Azoto
09:00:06 | 09:00:06 | 09:23:54 | Linea 1: BLOCCO Preallarme Medie Semiorarie
09:01:51 | 09:01:51 |  | Linea 2: Impianto in Marcia
09:02:05 | 09:02:05 | 09:07:40 | Linea 1: Super. Preallarme Semiorario Ossido Carbonio
09:06:10 | 09:06:10 | 09:08:01 | Linea 2: Super. Preallarme Semiorario Ossidi Azoto
09:14:09 | 12:31:50 | 09:51:20 | Linea 1: Forno In Rampa
09:14:21 | 12:31:50 | 09:47:48 | Linea 1: Forno Spento
09:14:21 | 09:14:21 | 09:47:49 | Linea 1: Impianto in Marcia senza Rifiuto
09:30:00 | 09:30:00 | 10:30:00 | Linea 1: Impianto Fermo (Media 30 Minuti)
09:47:49 | 09:47:49 | 09:48:27 | Linea 1: Impianto in Marcia
09:48:26 | 12:31:50 | 09:49:07 | Linea 1: Forno Spento
09:48:27 | 09:48:27 | 09:49:07 | Linea 1: Impianto in Marcia senza Rifiuto
09:49:07 | 09:49:07 | 20:23:32 | Linea 1: Impianto in Marcia
11:27:04 | 11:27:04 | 11:33:27 | Linea 1: Calibrazione in Corso Polveri
12:01:05 | 12:01:05 | 12:02:35 | Linea 1: Super. Preallarme Semiorario Ossidi Azoto
12:01:06 | 12:01:06 | 13:31:02 | Linea 1: BLOCCO Preallarme Medie Semiorarie
12:13:06 | 12:13:06 | 12:19:28 | Linea 2: Calibrazione in Corso Polveri
12:30:06 | 12:30:06 | 12:32:00 | Linea 2: Super. Preallarme Semiorario Ossidi Azoto
12:30:07 | 12:30:07 | 12:31:27 | Linea 2: BLOCCO Preallarme Medie Semiorarie
12:31:28 | 12:31:28 | 13:20:26 | Linea 2: BLOCCO Preallarme Medie Semiorarie
12:35:30 | 12:35:30 | 13:00:05 | Linea 1: Super. Preallarme Semiorario Ossidi Azoto
13:00:05 | 13:00:05 | 13:02:50 | Linea 2: Super. Preallarme Semiorario Ossidi Azoto
13:03:05 | 13:03:05 | 13:22:35 | Linea 1: Super. Preallarme Semiorario Ossidi Azoto
13:29:35 | 13:29:35 | 13:30:15 | Linea 1: Super. Preallarme Semiorario Ossidi Azoto
13:30:05 | 13:30:05 | 13:32:35 | Linea 2: Super. Preallarme Semiorario Ossidi Azoto
13:30:07 | 13:30:07 | 14:07:47 | Linea 2: BLOCCO Preallarme Medie Semiorarie
14:30:45 | 14:30:45 | 14:32:00 | Linea 2: Super. Preallarme Semiorario Ossidi Azoto
14:30:47 | 14:30:47 | 14:37:34 | Linea 2: BLOCCO Preallarme Medie Semiorarie
15:00:05 | 15:00:05 | 15:07:30 | Linea 1: Super. Preallarme Semiorario Ossidi Azoto
15:00:06 | 15:00:06 | 15:08:03 | Linea 1: BLOCCO Preallarme Medie Semiorarie
15:27:18 | 15:27:18 | 15:33:38 | Linea 1: Calibrazione in Corso Polveri
15:30:10 | 15:30:10 | 15:33:20 | Linea 2: Super. Preallarme Semiorario Ossidi Azoto
15:30:12 | 15:30:12 | 15:33:44 | Linea 2: BLOCCO Preallarme Medie Semiorarie
15:33:40 | 15:33:40 | 15:33:50 | Linea 1: Super. Preallarme Semiorario Polveri
15:33:42 | 15:33:42 | 15:33:55 | Linea 1: BLOCCO Preallarme Medie Semiorarie
16:14:19 | 16:14:19 | 16:20:42 | Linea 2: Calibrazione in Corso Polveri
16:33:05 | 16:33:05 | 16:42:20 | Linea 1: Super. Preallarme Semiorario Ossido Carbonio
16:33:07 | 16:33:07 | 16:42:27 | Linea 1: BLOCCO Preallarme Medie Semiorarie
19:01:35 | 19:01:35 | 19:04:40 | Linea 1: Super. Preallarme Semiorario Ossido Carbonio
19:01:36 | 19:01:36 | 19:04:44 | Linea 1: BLOCCO Preallarme Medie Semiorarie
19:08:50 | 19:08:50 | 19:09:55 | Linea 2: Super. Preallarme Semiorario Ossido Carbonio
19:08:52 | 19:08:52 | 19:11:18 | Linea 2: BLOCCO Preallarme Medie Semiorarie
19:27:30 | 19:27:30 | 19:33:50 | Linea 1: Calibrazione in Corso Polveri
19:30:25 | 19:30:25 | 20:00:05 | Linea 1: Super. Preallarme Semiorario Ossidi Azoto
19:30:26 | 19:30:26 | 20:01:16 | Linea 1: BLOCCO Preallarme Medie Semiorarie
19:54:13 | 19:54:13 | 20:04:28 | Linea 1: Manutenzione Analizzatore FID
19:54:13 | 19:54:13 | 20:04:33 | Linea 1: Manutenzione Analizzatore FTIR
19:54:13 | 23:22:03 | 20:04:28 | Linea 1: Manutenzione Analizzatore O2
19:54:14 | 19:54:14 | 19:54:18 | Linea 1: Analizzatore in ZERO GAS PROBE
19:54:18 | 19:54:18 | 20:00:40 | Linea 1: Analizzatore in ZERO GAS LOCAL
19:56:08 | 19:56:08 | 20:06:38 | Linea 2: Manutenzione Analizzatore FID
19:56:08 | 19:56:08 | 20:06:38 | Linea 2: Manutenzione Analizzatore O2
19:56:09 | 19:56:09 | 19:56:15 | Linea 2: Analizzatore in ZERO GAS PROBE
19:56:13 | 19:56:13 | 20:06:38 | Linea 2: Manutenzione Analizzatore FTIR
19:56:15 | 19:56:15 | 20:03:05 | Linea 2: Analizzatore in ZERO GAS LOCAL
20:00:00 | 23:22:03 | 20:00:00 | Linea 1: Media 10 Minuti H2O INVALIDA - INDICE DISP. [ 41.7]
20:00:00 | 23:22:02 | 20:00:00 | Linea 1: Media 10 Minuti O2 INVALIDA - INDICE DISP. [ 41.7]
20:00:00 | 23:22:02 | 20:00:00 | Linea 1: Media 10 Minuti CO INVALIDA - INDICE DISP. [ 41.7]
20:00:00 | 23:22:02 | 20:00:00 | Linea 2: Media 10 Minuti H2O INVALIDA - INDICE DISP. [ 60.8]
20:00:00 | 23:22:01 | 20:00:00 | Linea 2: Media 10 Minuti O2 INVALIDA - INDICE DISP. [ 60.8]
20:00:00 | 23:22:01 | 20:00:00 | Linea 2: Media 10 Minuti CO INVALIDA - INDICE DISP. [ 60.8]
20:10:00 | 23:22:01 | 20:10:00 | Linea 1: Media 10 Minuti H2O INVALIDA - INDICE DISP. [ 55.0]
20:10:00 | 23:22:00 | 20:10:00 | Linea 1: Media 10 Minuti O2 INVALIDA - INDICE DISP. [ 55.8]
20:10:00 | 23:22:00 | 20:10:00 | Linea 2: Media 10 Minuti H2O INVALIDA - INDICE DISP. [ 34.2]
20:10:00 | 23:22:00 | 20:10:00 | Linea 1: Media 10 Minuti CO INVALIDA - INDICE DISP. [ 55.0]
20:10:00 | 23:22:00 | 20:10:00 | Linea 2: Media 10 Minuti O2 INVALIDA - INDICE DISP. [ 34.2]
20:10:00 | 23:22:03 | 20:10:00 | Linea 2: Media 10 Minuti CO INVALIDA - INDICE DISP. [ 34.2]
20:15:30 | 20:15:30 | 20:21:53 | Linea 2: Calibrazione in Corso Polveri
20:23:32 | 00:22:52 | 20:33:41 | Linea 1: Forno Spento
20:23:32 | 20:23:32 | 20:33:41 | Linea 1: Impianto in Fermo
20:33:41 | 20:33:41 |  | Linea 1: Impianto in Marcia
23:27:41 | 23:27:41 | 23:34:01 | Linea 1: Calibrazione in Corso Polveri
Reports ver. 3.50.66 - (C) 1995-2018 C.T. Sistemi srl