## Linea 1
Ecologia Oggi S.p.A. Gioia Tauro - Data: 05/05/2020
Report Medie 30 Minuti - Linea 1
|  | Ac. Cloridrico |  |  | Ossido Carbonio |  |  | An. Carbonica |  |  | Ossidi Azoto |  |  | Ossidi Zolfo |  |  | Ammoniaca |  |  | Ac. Fluoridrico |  |  | Carb. Org. Totale |  |  | Polveri |  |  | Ossigeno |  |  | Umidità Fumi |  |  | Temp. Fumi |  |  | Press. Fumi |  |  | Portata Fumi |  |  | T° Post Comb. |  |  | O2 Post. Comb. |  |  | Impianto
Ore | Note | mg/Nm3 | ID % | Note | mg/Nm3 | ID % | Note | %V | ID % | Note | mg/Nm3 | ID % | Note | mg/Nm3 | ID % | Note | mg/Nm3 | ID % | Note | mg/Nm3 | ID % | Note | mg/Nm3 | ID % | Note | mg/Nm3 | ID % | Note | %V | ID % | Note | %V | ID % | Note | °C | ID % | Note | mBar | ID % | Note | Nm3/h | ID % | Note | °C | ID % | Note | %V | ID % | Note | Stato
00:30 | (4) | 0.039007 | 100 | (4) | 0.47757 | 100 |  | 0.032895 | 100 | (4) | 1.101 | 100 | (4) | 0 | 100 | (4) | 0.28979 | 100 | (4) | 0 | 100 | (4) | 1.2159 | 100 | (4) | 0.9388 | 100 |  | 20.9389 | 100 |  | 1.3267 | 100 |  | 18.7673 | 100 |  | 948.6911 | 100 |  | 0 | 100 |  | 15.7194 | 100 |  | 19.1213 | 100 |  | Fermo [34]
01:00 | (4) | 0.079474 | 100 | (4) | 0.44362 | 100 |  | 0.032699 | 100 | (4) | 1.067 | 100 | (4) | 0 | 100 | (4) | 0.2658 | 100 | (4) | 0 | 100 | (4) | 1.2086 | 100 | (4) | 0.92989 | 100 |  | 20.938 | 100 |  | 1.2754 | 100 |  | 18.2883 | 100 |  | 948.6613 | 100 |  | 0 | 100 |  | 15 | 100 |  | 19.1257 | 100 |  | Fermo [34]
01:30 | (4) | 0.025975 | 100 | (4) | 0.38473 | 100 |  | 0.032798 | 100 | (4) | 1.0223 | 100 | (4) | 0 | 100 | (4) | 0.26113 | 100 | (4) | 0 | 100 | (4) | 1.2046 | 100 | (4) | 0.92918 | 100 |  | 20.9343 | 100 |  | 1.2418 | 100 |  | 17.7992 | 100 |  | 948.625 | 100 |  | 0 | 100 |  | 14.9889 | 100 |  | 19.1346 | 100 |  | Fermo [34]
02:00 | (4) | 0.067294 | 100 | (4) | 0.42487 | 100 |  | 0.033264 | 100 | (4) | 1.0825 | 100 | (4) | 0 | 100 | (4) | 0.26882 | 100 | (4) | 0 | 100 | (4) | 1.2036 | 100 | (4) | 0.92562 | 100 |  | 20.9317 | 100 |  | 1.2148 | 100 |  | 17.3766 | 100 |  | 948.6511 | 100 |  | 0 | 100 |  | 14.3917 | 100 |  | 19.1333 | 100 |  | Fermo [34]
02:30 | (4) | 0.047896 | 100 | (4) | 0.38706 | 100 |  | 0.032983 | 100 | (4) | 1.0927 | 100 | (4) | 0 | 100 | (4) | 0.20963 | 100 | (4) | 0.00094501 | 100 | (4) | 1.2031 | 100 | (4) | 0.9253 | 78.8889 |  | 20.9278 | 100 |  | 1.191 | 100 |  | 17.0117 | 100 |  | 948.7894 | 100 |  | 0 | 100 |  | 14.0444 | 100 |  | 19.1387 | 100 |  | Fermo [34]
03:00 | (4) | 0.030685 | 100 | (4) | 0.38739 | 100 |  | 0.03242 | 100 | (4) | 1.0235 | 100 | (4) | 0 | 100 | (4) | 0.23469 | 100 | (4) | 0.0011951 | 100 | (4) | 1.1947 | 100 | (4) | 0.92043 | 100 |  | 20.9237 | 100 |  | 1.1565 | 100 |  | 16.6125 | 100 |  | 949.0858 | 100 |  | 0 | 100 |  | 14 | 100 |  | 19.1426 | 100 |  | Fermo [34]
03:30 | (4) | 0.040356 | 100 | (4) | 0.36104 | 100 |  | 0.032373 | 100 | (4) | 1.0391 | 100 | (4) | 0 | 100 | (4) | 0.20275 | 100 | (4) | 0.010728 | 100 | (4) | 1.2015 | 100 | (4) | 0.92294 | 100 |  | 20.9206 | 100 |  | 1.1455 | 100 |  | 16.2297 | 100 |  | 948.9148 | 100 |  | 0 | 100 |  | 13.9056 | 100 |  | 19.1549 | 100 |  | Fermo [34]
04:00 | (4) | 0.03498 | 100 | (4) | 0.37159 | 100 |  | 0.033178 | 100 | (4) | 1.0992 | 100 | (4) | 0 | 100 | (4) | 0.21654 | 100 | (4) | 0.0015113 | 100 | (4) | 1.2157 | 100 | (4) | 0.92074 | 100 |  | 20.9193 | 100 |  | 1.13 | 100 |  | 15.8814 | 100 |  | 948.8794 | 100 |  | 0 | 100 |  | 13 | 100 |  | 19.1602 | 100 |  | Fermo [34]
04:30 | (4) | 0.028658 | 100 | (4) | 0.42606 | 100 |  | 0.033373 | 100 | (4) | 1.1531 | 100 | (4) | 0 | 100 | (4) | 0.19337 | 100 | (4) | 0.005556 | 100 | (4) | 1.2327 | 100 | (4) | 0.91573 | 100 |  | 20.9161 | 100 |  | 1.1065 | 100 |  | 15.4997 | 100 |  | 949.0853 | 100 |  | 0 | 100 |  | 13 | 100 |  | 19.1651 | 100 |  | Fermo [34]
05:00 | (4) | 0.029654 | 100 | (4) | 0.3209 | 100 |  | 0.033514 | 100 | (4) | 1.0985 | 100 | (4) | 0 | 100 | (4) | 0.22347 | 100 | (4) | 0.018094 | 100 | (4) | 1.2319 | 100 | (4) | 0.9133 | 100 |  | 20.9133 | 100 |  | 1.0803 | 100 |  | 15.1538 | 100 |  | 949.1502 | 100 |  | 0 | 100 |  | 13 | 100 |  | 19.1678 | 100 |  | Fermo [34]
05:30 | (4) | 0.023059 | 100 | (4) | 0.35156 | 100 |  | 0.033318 | 100 | (4) | 1.0864 | 100 | (4) | 0 | 100 | (4) | 0.20517 | 100 | (4) | 0.012664 | 100 | (4) | 1.23 | 100 | (4) | 0.91367 | 100 |  | 20.9105 | 100 |  | 1.0659 | 100 |  | 14.817 | 100 |  | 949.3604 | 100 |  | 0 | 100 |  | 13 | 100 |  | 19.1674 | 100 |  | Fermo [34]
06:00 | (4) | 0.027232 | 100 | (4) | 0.36807 | 100 |  | 0.03327 | 100 | (4) | 1.1365 | 100 | (4) | 0 | 100 | (4) | 0.20159 | 100 | (4) | 0.019352 | 100 | (4) | 1.2279 | 100 | (4) | 0.91482 | 100 |  | 20.9093 | 100 |  | 1.0679 | 100 |  | 14.4135 | 100 |  | 949.4186 | 100 |  | 0 | 100 |  | 13 | 100 |  | 19.1783 | 100 |  | Fermo [34]
06:30 | (4) | 0.023116 | 100 | (4) | 0.35658 | 100 |  | 0.033567 | 100 | (4) | 1.0759 | 100 | (4) | 0 | 100 | (4) | 0.21264 | 100 | (4) | 0.031827 | 100 | (4) | 1.2326 | 100 | (4) | 1.0092 | 78.8889 |  | 20.9099 | 100 |  | 1.0764 | 100 |  | 14.2431 | 100 |  | 949.7402 | 100 |  | 0 | 100 |  | 13.4194 | 100 |  | 19.1812 | 100 |  | Fermo [34]
07:00 | (4) | 0.046685 | 100 | (4) | 0.34218 | 100 |  | 0.033471 | 100 | (4) | 1.1867 | 100 | (4) | 0 | 100 | (4) | 0.18387 | 100 | (4) | 0.014786 | 100 | (4) | 1.2536 | 100 | (4) | 0.91612 | 100 |  | 20.9114 | 100 |  | 1.0931 | 100 |  | 14.4701 | 100 |  | 949.4761 | 100 |  | 0 | 100 |  | 14.0222 | 100 |  | 19.1563 | 100 |  | Fermo [34]
07:30 | (4) | 0.058655 | 100 | (4) | 0.36578 | 100 |  | 0.033675 | 100 | (4) | 1.0743 | 100 | (4) | 0 | 100 | (4) | 0.20978 | 100 | (4) | 0.010446 | 100 | (4) | 1.2408 | 100 | (4) | 0.92112 | 100 |  | 20.9135 | 100 |  | 1.1022 | 100 |  | 14.9654 | 100 |  | 949.5403 | 100 |  | 0 | 100 |  | 15.1389 | 100 |  | 19.0991 | 100 |  | Fermo [34]
08:00 | (4) | 0.030089 | 79.1667 | (4) | 0.35578 | 79.1667 |  | 0.03455 | 79.1667 | (4) | 0.98776 | 79.1667 | (4) | 0 | 79.1667 | (4) | 0.2152 | 79.1667 | (4) | 0.0221 | 79.1667 | (4) | 1.2037 | 79.1667 | (4) | 0.92546 | 100 |  | 20.915 | 79.1667 |  | 1.009 | 79.1667 |  | 15.3443 | 100 |  | 949.28 | 100 |  | 0 | 100 |  | 16.1833 | 100 |  | 19.0929 | 100 |  | Fermo [34]
08:30 | (4) | 0.071977 | 86.3889 | (4) | 0.10398 | 86.3889 |  | 0.035352 | 86.3889 | (4) | 1.2391 | 86.3889 | (4) | 0 | 86.3889 | (4) | 0.30275 | 86.3889 | (4) | 0.11157 | 86.3889 | (4) | 1.1628 | 86.6667 | (4) | 0.92501 | 100 |  | 20.9269 | 86.6667 |  | 0.8147 | 86.3889 |  | 15.9695 | 100 |  | 949.1682 | 100 |  | 0 | 100 |  | 17.0056 | 100 |  | 19.1075 | 100 |  | Fermo [34]
09:00 | (4) | 0.090903 | 100 | (4) | 0.14633 | 100 |  | 0.03502 | 100 | (4) | 1.1889 | 100 | (4) | 0 | 100 | (4) | 0.29286 | 100 | (4) | 0.10145 | 100 | (4) | 1.3003 | 100 | (4) | 0.93316 | 100 |  | 20.9232 | 100 |  | 0.85597 | 100 |  | 17.278 | 100 |  | 949.066 | 100 |  | 0 | 100 |  | 20.2278 | 100 |  | 19.1192 | 100 |  | Fermo [34]
09:30 | (4) | 0.11687 | 100 | (4) | 0.18582 | 100 |  | 0.034751 | 100 | (4) | 1.3827 | 100 | (4) | 0 | 100 | (4) | 0.34209 | 100 | (4) | 0.061459 | 100 | (4) | 1.204 | 100 | (4) | 0.93364 | 100 |  | 20.9306 | 100 |  | 1.0343 | 100 |  | 17.4648 | 100 |  | 948.7916 | 100 |  | 0 | 100 |  | 22.2556 | 100 |  | 19.1101 | 100 |  | Fermo [34]
10:00 | (4) | 0.10596 | 100 | (4) | 0.20194 | 100 |  | 0.034591 | 100 | (4) | 1.2884 | 100 | (4) | 0 | 100 | (4) | 0.33931 | 100 | (4) | 0.034404 | 100 | (4) | 1.371 | 100 | (4) | 0.93718 | 100 |  | 20.9367 | 100 |  | 1.0939 | 100 |  | 18.1433 | 100 |  | 948.9913 | 100 |  | 0 | 100 |  | 22.1 | 100 |  | 19.0968 | 100 |  | Fermo [34]
10:30 | (4) | 0.1173 | 100 | (4) | 0.12754 | 100 |  | 0.03462 | 100 | (4) | 1.3832 | 100 | (4) | 0 | 100 | (4) | 0.38649 | 100 | (4) | 0.025537 | 100 | (4) | 1.3183 | 100 | (4) | 1.0741 | 78.8889 |  | 20.9442 | 100 |  | 1.1631 | 100 |  | 18.7319 | 100 |  | 949.0419 | 100 |  | 0 | 100 |  | 21.6222 | 100 |  | 19.1048 | 100 |  | Fermo [34]
11:00 | (4) | 0.10545 | 100 | (4) | 0.15519 | 100 |  | 0.03462 | 100 | (4) | 1.4234 | 100 | (4) | 0 | 100 | (4) | 0.36326 | 100 | (4) | 0.015995 | 100 | (4) | 1.1843 | 100 | (4) | 0.93878 | 100 |  | 20.9477 | 100 |  | 1.156 | 100 |  | 18.8574 | 100 |  | 948.7065 | 100 |  | 0 | 100 |  | 20.8056 | 100 |  | 19.1535 | 100 |  | Fermo [34]
11:30 | (4) | 0.076159 | 100 | (4) | 0.14273 | 100 |  | 0.034662 | 100 | (4) | 1.3585 | 100 | (4) | 0 | 100 | (4) | 0.35147 | 100 | (4) | 0.0044794 | 100 | (4) | 1.1505 | 100 | (4) | 0.94178 | 100 |  | 20.9478 | 100 |  | 1.1513 | 100 |  | 19.1956 | 100 |  | 948.9874 | 100 |  | 0 | 100 |  | 19.5389 | 100 |  | 19.1709 | 100 |  | Fermo [34]
12:00 | (4) | 0.098205 | 100 | (4) | 0.14593 | 100 |  | 0.034727 | 100 | (4) | 1.3768 | 100 | (4) | 0 | 100 | (4) | 0.36673 | 100 | (4) | 0.0096878 | 100 | (4) | 1.1515 | 100 | (4) | 0.94217 | 100 |  | 20.9514 | 100 |  | 1.193 | 100 |  | 19.4643 | 100 |  | 948.7606 | 100 |  | 0 | 100 |  | 19.9611 | 100 |  | 19.1521 | 100 |  | Fermo [34]
12:30 | (4) | 0.098535 | 100 | (4) | 0.11454 | 100 |  | 0.034795 | 100 | (4) | 1.4158 | 100 | (4) | 0 | 100 | (4) | 0.37666 | 100 | (4) | 0.003596 | 100 | (4) | 1.1559 | 100 | (4) | 0.93672 | 100 |  | 20.9553 | 100 |  | 1.2501 | 100 |  | 19.9307 | 100 |  | 949.3191 | 100 |  | 0 | 100 |  | 20.8222 | 100 |  | 19.1392 | 100 |  | Fermo [34]
13:00 | (4) | 0.13294 | 100 | (4) | 0.1175 | 100 |  | 0.034718 | 100 | (4) | 1.4552 | 100 | (4) | 0 | 100 | (4) | 0.41223 | 100 | (4) | 0.0018561 | 100 | (4) | 1.1714 | 100 | (4) | 0.943 | 100 |  | 20.9609 | 100 |  | 1.2958 | 100 |  | 20.3583 | 100 |  | 948.6027 | 100 |  | 0 | 100 |  | 21.0722 | 100 |  | 19.1254 | 100 |  | Fermo [34]
13:30 | (4) | 0.11235 | 100 | (4) | 0.12285 | 100 |  | 0.034656 | 100 | (4) | 1.561 | 100 | (4) | 0 | 100 | (4) | 0.44088 | 100 | (4) | 0 | 100 | (4) | 1.1864 | 100 | (4) | 0.94132 | 100 |  | 20.9666 | 100 |  | 1.3576 | 100 |  | 20.7177 | 100 |  | 948.9224 | 100 |  | 0 | 100 |  | 21.2611 | 100 |  | 19.1312 | 100 |  | Fermo [34]
14:00 | (4) | 0.1736 | 100 | (4) | 0.17058 | 100 |  | 0.034551 | 100 | (4) | 1.3308 | 100 | (4) | 0 | 100 | (4) | 0.41447 | 100 | (4) | 0.0012329 | 100 | (4) | 1.2107 | 100 | (4) | 0.94907 | 100 |  | 20.9701 | 100 |  | 1.3883 | 100 |  | 21.0847 | 100 |  | 948.2922 | 100 |  | 0 | 100 |  | 21 | 100 |  | 19.1216 | 100 |  | Fermo [34]
14:30 | (4) | 0.12964 | 100 | (4) | 0.16387 | 100 |  | 0.034541 | 100 | (4) | 1.478 | 100 | (4) | 0 | 100 | (4) | 0.43422 | 100 | (4) | 0 | 100 | (4) | 1.2495 | 100 | (4) | 0.94896 | 78.8889 |  | 20.9729 | 100 |  | 1.3808 | 100 |  | 21.4775 | 100 |  | 948.5887 | 100 |  | 0 | 100 |  | 21.4722 | 100 |  | 19.1175 | 100 |  | Fermo [34]
15:00 | (4) | 0.11538 | 100 | (4) | 0.18313 | 100 |  | 0.03447 | 100 | (4) | 1.3776 | 100 | (4) | 0 | 100 | (4) | 0.40528 | 100 | (4) | 0 | 100 | (4) | 1.2603 | 100 | (4) | 0.95094 | 100 |  | 20.9729 | 100 |  | 1.3687 | 100 |  | 21.7074 | 100 |  | 948.5724 | 100 |  | 0 | 100 |  | 22.6083 | 100 |  | 19.1191 | 100 |  | Fermo [34]
15:30 | (4) | 0.099872 | 100 | (4) | 0.20597 | 100 |  | 0.034749 | 100 | (4) | 1.5792 | 100 | (4) | 0 | 100 | (4) | 0.43396 | 100 | (4) | 0 | 100 | (4) | 1.2699 | 100 | (4) | 0.96445 | 100 |  | 20.9712 | 100 |  | 1.3777 | 100 |  | 22.0123 | 100 |  | 949.0002 | 100 |  | 0 | 100 |  | 21.0667 | 100 |  | 19.111 | 100 |  | Fermo [34]
16:00 | (4) | 0.14421 | 100 | (4) | 0.13369 | 100 |  | 0.029449 | 100 | (4) | 1.5093 | 100 | (4) | 0 | 100 | (4) | 0.419 | 100 | (4) | 0 | 100 | (4) | 1.3432 | 100 | (4) | 0.95015 | 100 |  | 20.967 | 100 |  | 1.4152 | 100 |  | 21.7945 | 100 |  | 948.4606 | 100 |  | 0 | 100 |  | 21 | 100 |  | 19.1601 | 100 |  | Fermo [34]
16:30 | (4) | 0.12336 | 100 | (4) | 0.17599 | 100 |  | 0.033264 | 100 | (4) | 1.5279 | 100 | (4) | 0 | 100 | (4) | 0.4631 | 100 | (4) | 0 | 100 | (4) | 1.2897 | 100 | (4) | 0.95388 | 100 |  | 20.9736 | 100 |  | 1.4253 | 100 |  | 22.2808 | 100 |  | 948.3694 | 100 |  | 0 | 100 |  | 20.9083 | 100 |  | 19.1195 | 100 |  | Fermo [34]
17:00 | (4) | 0.15216 | 100 | (4) | 0.16355 | 100 |  | 0.033555 | 100 | (4) | 1.8331 | 100 | (4) | 0 | 100 | (4) | 0.43335 | 100 | (4) | 0 | 100 | (4) | 1.3008 | 100 | (4) | 0.95479 | 100 |  | 20.9783 | 100 |  | 1.4586 | 100 |  | 22.4117 | 100 |  | 948.6292 | 100 |  | 0 | 100 |  | 20.0056 | 100 |  | 19.1109 | 100 |  | Fermo [34]
17:30 | (4) | 0.13364 | 100 | (4) | 0.12527 | 100 |  | 0.033345 | 100 | (4) | 1.8339 | 100 | (4) | 0 | 100 | (4) | 0.44836 | 100 | (4) | 0 | 100 | (4) | 1.2947 | 100 | (4) | 0.9577 | 100 |  | 20.9812 | 100 |  | 1.503 | 100 |  | 22.5478 | 100 |  | 948.1848 | 100 |  | 0 | 100 |  | 20 | 100 |  | 19.1168 | 100 |  | Fermo [34]
18:00 | (4) | 0.14792 | 100 | (4) | 0.21328 | 100 |  | 0.033641 | 100 | (4) | 1.9805 | 100 | (4) | 0 | 100 | (4) | 0.46616 | 100 | (4) | 0 | 100 | (4) | 1.2874 | 100 | (4) | 0.95555 | 100 |  | 20.9854 | 100 |  | 1.5391 | 100 |  | 22.5485 | 100 |  | 947.9971 | 100 |  | 0 | 100 |  | 20 | 100 |  | 19.1198 | 100 |  | Fermo [34]
18:30 | (4) | 0.11615 | 100 | (4) | 0.19164 | 100 |  | 0.032635 | 100 | (4) | 2.2445 | 100 | (4) | 0 | 100 | (4) | 0.47145 | 100 | (4) | 0 | 100 | (4) | 1.3014 | 100 | (4) | 0.96031 | 78.8889 |  | 20.9877 | 100 |  | 1.5565 | 100 |  | 22.5203 | 100 |  | 947.9318 | 100 |  | 0 | 100 |  | 20 | 100 |  | 19.1156 | 100 |  | Fermo [34]
19:00 | (4) | 0.18007 | 100 | (4) | 0.19652 | 100 |  | 0.031751 | 100 | (4) | 1.9592 | 100 | (4) | 0 | 100 | (4) | 0.44357 | 100 | (4) | 0 | 100 | (4) | 1.3051 | 100 | (4) | 0.95818 | 100 |  | 20.9897 | 100 |  | 1.574 | 100 |  | 22.4596 | 100 |  | 948.1134 | 100 |  | 0 | 100 |  | 20 | 100 |  | 19.1064 | 100 |  | Fermo [34]
19:30 | (4) | 0.16694 | 100 | (4) | 0.20813 | 100 |  | 0.03423 | 100 | (4) | 1.8264 | 100 | (4) | 0 | 100 | (4) | 0.48561 | 100 | (4) | 0 | 100 | (4) | 1.8072 | 100 | (4) | 1.1244 | 100 |  | 20.9856 | 100 |  | 1.487 | 100 |  | 22.6318 | 100 |  | 947.8612 | 100 |  | 19003.3379 | 100 |  | 19.4917 | 100 |  | 19.2635 | 100 |  | Fermo [34]
20:00 | (4) | 0.1525 | 78.3333 | (4) | 0.21324 | 78.3333 |  | 0.038639 | 78.3333 | (4) | 2.089 | 78.3333 | (4) | 0 | 78.3333 | (4) | 0.56531 | 78.3333 | (4) | 0 | 78.3333 | (4) | 2.277 | 78.3333 | (4) | 1.0615 | 100 |  | 20.9913 | 78.3333 |  | 1.5405 | 78.3333 |  | 23.7584 | 100 |  | 947.8527 | 100 |  | 34556.8438 | 100 |  | 19 | 100 |  | 19.6014 | 100 |  | Fermo [34]
20:30 | (4) | 0.13322 | 87.2222 | (4) | 0.36498 | 87.2222 |  | 0.039762 | 87.2222 | (4) | 1.3876 | 87.2222 | (4) | 0 | 87.2222 | (4) | 0.4419 | 87.2222 | (4) | 0.0007737 | 87.2222 | (4) | 2.1322 | 87.5 | (4) | 0.99659 | 100 |  | 20.9581 | 87.5 |  | 1.6412 | 87.2222 |  | 24.6956 | 100 |  | 947.5846 | 100 |  | 37688.8438 | 100 |  | 19 | 100 |  | 19.6491 | 100 |  | Fermo [34]
21:00 | (4) | 0.089944 | 100 | (4) | 0.35949 | 100 |  | 0.038889 | 100 | (4) | 1.2229 | 100 | (4) | 0 | 100 | (4) | 0.48615 | 100 | (4) | 0 | 100 | (4) | 1.9808 | 100 | (4) | 0.98127 | 100 |  | 20.9597 | 100 |  | 1.6524 | 100 |  | 25.0663 | 100 |  | 947.5546 | 100 |  | 37892.1367 | 100 |  | 19 | 100 |  | 19.6441 | 100 |  | Fermo [34]
21:30 | (4) | 0.10956 | 100 | (4) | 0.41363 | 100 |  | 0.039022 | 100 | (4) | 1.311 | 100 | (4) | 0 | 100 | (4) | 0.46804 | 100 | (4) | 0 | 100 | (4) | 1.9366 | 100 | (4) | 0.97855 | 100 |  | 20.9632 | 100 |  | 1.6402 | 100 |  | 25.1678 | 100 |  | 947.3713 | 100 |  | 38011.4336 | 100 |  | 18.675 | 100 |  | 19.638 | 100 |  | Fermo [34]
22:00 | (4) | 0.080774 | 100 | (4) | 0.46793 | 100 |  | 0.039999 | 100 | (4) | 0.92112 | 100 | (4) | 0 | 100 | (4) | 0.50921 | 100 | (4) | 0 | 100 | (4) | 2.2574 | 100 | (4) | 0.97126 | 100 |  | 20.9647 | 100 |  | 1.6121 | 100 |  | 25.1472 | 100 |  | 947.6334 | 100 |  | 38103.418 | 100 |  | 17.7444 | 100 |  | 19.6479 | 100 |  | Fermo [34]
22:30 | (4) | 0.10124 | 100 | (4) | 0.51612 | 100 |  | 0.040147 | 100 | (4) | 1.2345 | 100 | (4) | 0 | 100 | (4) | 0.50772 | 100 | (4) | 0 | 100 | (4) | 2.2831 | 100 | (4) | 0.9894 | 78.8889 |  | 20.9675 | 100 |  | 1.5596 | 100 |  | 25.1106 | 100 |  | 948.1796 | 100 |  | 41162.6094 | 100 |  | 17 | 100 |  | 19.6692 | 100 |  | Fermo [34]
23:00 | (4) | 0.067668 | 100 | (4) | 0.49772 | 100 |  | 0.040854 | 100 | (4) | 0.97714 | 100 | (4) | 0 | 100 | (4) | 0.47739 | 100 | (4) | 0 | 100 | (4) | 2.1652 | 100 | (4) | 0.98802 | 100 |  | 20.9654 | 100 |  | 1.5071 | 100 |  | 25.2313 | 100 |  | 947.7733 | 100 |  | 43802.0391 | 100 |  | 17 | 100 |  | 19.7029 | 100 |  | Fermo [34]
23:30 | (4) | 0.089033 | 100 | (4) | 0.45062 | 100 |  | 0.043749 | 100 | (4) | 1.0564 | 100 | (4) | 0 | 100 | (4) | 0.4847 | 100 | (4) | 0 | 100 | (4) | 2.2151 | 100 | (4) | 1.0124 | 100 |  | 20.9593 | 100 |  | 1.4845 | 100 |  | 25.3611 | 100 |  | 947.9053 | 100 |  | 48029.7734 | 100 |  | 17 | 100 |  | 19.8031 | 100 |  | Fermo [34]
24:00 | (4) | 0.069632 | 100 | (4) | 0.46994 | 100 |  | 0.044572 | 100 | (4) | 0.96998 | 100 | (4) | 0 | 100 | (4) | 0.43924 | 100 | (4) | 0 | 100 | (4) | 2.2289 | 100 | (4) | 1.0068 | 100 |  | 20.958 | 100 |  | 1.4577 | 100 |  | 25.6551 | 100 |  | 947.4824 | 100 |  | 49305.2305 | 100 |  | 16.8889 | 100 |  | 19.8242 | 100 |  | Fermo [34]
Limite 30 Min |  | 60 |  |  | 100 | [5 empty] | 400 |  |  | 200 | [5 empty] | 4 |  |  | 20 |  |  | 30
MIN
MAX
%Medie < Soglia |  | 100 | [8 empty] | 98.2821 |  |  | 100 | [5 empty] | 100 |  |  | 100 |  |  | 99.9339
Soglia 97% |  | 10 | [8 empty] | 200 |  |  | 50 | [5 empty] | 2 |  |  | 10 |  |  | 10
Media Giorno: | (4) |  |  | (4) |  |  | (4) |  |  | (4) |  |  | (4) |  |  | (4) |  |  | (4) |  |  | (4) |  |  | (4) |  |  | (4) |  |  | (4) |  |  | (4) |  |  | (4) |  |  | (4) |  |  | (4) |  |  | (4) |  |  | (6) | 0
Limite Giorno |  | 10 |  |  | 50 | [5 empty] | 200 |  |  | 50 | [5 empty] | 1 |  |  | 10 |  |  | 10
Note:
| (1) | Assenza Registrazioni Medie | [7 empty] | Elaborazioni conformi Allegato VI, Parte V, D.Lgs. n. 152 del 03/04/2006 | [11 empty] | Elaborazioni DLgs 46/14: [Giorno Solare]
| (2) | Assenza Registrazioni I.D. | [7 empty] | Elaborazioni Conformi Titolo III Bis, Parte IV, D.Lgs. 152/06 del 03/04/2006 (D.Lgs. 46/14) | [12 empty] | 144 | Medie 10 Minuti Totali della Misura del CO.
| (3) | Assenza Registrazioni Note o Parametri | [7 empty] | Ossigeno di Riferimento: 11,00 %V. | [12 empty] | 0 | Medie 10 Minuti Valide della Misura del CO.
| (4) | Media Non Valida | [20 empty] | 0 | Medie 10 Minuti del CO superiori al valore di 150 mg/Nm3.
| (5) | Valore superiore al Limite o Soglia | [7 empty] | Report prodotto il 06/05/2020 01:06:09
| (6) | Mezzore di Normale Funzionamento | [7 empty] | Reports ver. 3.50.66 - (C) 1995-2018 C.T. Sistemi srl

## Linea 2
Ecologia Oggi S.p.A. Gioia Tauro - Data: 05/05/2020
Report Medie 30 Minuti - Linea 2
|  | Ac. Cloridrico |  |  | Ossido Carbonio |  |  | An. Carbonica |  |  | Ossidi Azoto |  |  | Ossidi Zolfo |  |  | Ammoniaca |  |  | Ac. Fluoridrico |  |  | Carb. Org. Totale |  |  | Polveri |  |  | Ossigeno |  |  | Umidità Fumi |  |  | Temp. Fumi |  |  | Press. Fumi |  |  | Portata Fumi |  |  | T° Post Comb. |  |  | O2 Post. Comb. |  |  | Impianto
Ore | Note | mg/Nm3 | ID % | Note | mg/Nm3 | ID % | Note | %V | ID % | Note | mg/Nm3 | ID % | Note | mg/Nm3 | ID % | Note | mg/Nm3 | ID % | Note | mg/Nm3 | ID % | Note | mg/Nm3 | ID % | Note | mg/Nm3 | ID % | Note | %V | ID % | Note | %V | ID % | Note | °C | ID % | Note | mBar | ID % | Note | Nm3/h | ID % | Note | °C | ID % | Note | %V | ID % | Note | Stato
00:30 | (4) | 0.39507 | 100 | (4) | 0.40497 | 100 |  | 0.036019 | 100 | (4) | 1.0689 | 100 | (4) | 0 | 100 | (4) | 0.14321 | 100 | (4) | 0 | 100 | (4) | 1.1964 | 100 | (4) | 1.1697 | 100 |  | 20.9926 | 100 |  | 1.6296 | 100 |  | 18.0586 | 100 |  | 1010.4975 | 100 |  | 0 | 100 |  | 16.1361 | 100 |  | 20.3499 | 100 |  | Fermo [34]
01:00 | (4) | 0.44306 | 100 | (4) | 0.41846 | 100 |  | 0.035946 | 100 | (4) | 1.0692 | 100 | (4) | 0 | 100 | (4) | 0.12904 | 100 | (4) | 0 | 100 | (4) | 1.189 | 100 | (4) | 1.2225 | 78.8889 |  | 20.9893 | 100 |  | 1.5746 | 100 |  | 17.6446 | 100 |  | 1010.2562 | 100 |  | 0 | 100 |  | 16 | 100 |  | 20.3444 | 100 |  | Fermo [34]
01:30 | (4) | 0.34988 | 100 | (4) | 0.39559 | 100 |  | 0.035971 | 100 | (4) | 0.9986 | 100 | (4) | 0 | 100 | (4) | 0.15592 | 100 | (4) | 0 | 100 | (4) | 1.1867 | 100 | (4) | 1.1524 | 100 |  | 20.9862 | 100 |  | 1.5279 | 100 |  | 17.1662 | 100 |  | 1010.1137 | 100 |  | 0 | 100 |  | 16 | 100 |  | 20.3415 | 100 |  | Fermo [34]
02:00 | (4) | 0.3295 | 100 | (4) | 0.38535 | 100 |  | 0.036684 | 100 | (4) | 1.0211 | 100 | (4) | 0 | 100 | (4) | 0.12736 | 100 | (4) | 0 | 100 | (4) | 1.1838 | 100 | (4) | 1.1475 | 100 |  | 20.9846 | 100 |  | 1.4961 | 100 |  | 16.7734 | 100 |  | 1010.0023 | 100 |  | 0 | 100 |  | 16 | 100 |  | 20.3312 | 100 |  | Fermo [34]
02:30 | (4) | 0.33016 | 100 | (4) | 0.3523 | 100 |  | 0.037244 | 100 | (4) | 1.1345 | 100 | (4) | 0 | 100 | (4) | 0.1551 | 100 | (4) | 0 | 100 | (4) | 1.1804 | 100 | (4) | 1.1433 | 100 |  | 20.9801 | 100 |  | 1.4664 | 100 |  | 16.4506 | 100 |  | 1009.9102 | 100 |  | 0 | 100 |  | 15.9694 | 100 |  | 20.3299 | 100 |  | Fermo [34]
03:00 | (4) | 0.34252 | 100 | (4) | 0.36106 | 100 |  | 0.036807 | 100 | (4) | 1.1403 | 100 | (4) | 0 | 100 | (4) | 0.15883 | 100 | (4) | 0 | 100 | (4) | 1.1712 | 100 | (4) | 1.1438 | 100 |  | 20.9723 | 100 |  | 1.4261 | 100 |  | 16.1422 | 100 |  | 1009.8762 | 100 |  | 0 | 100 |  | 15.0222 | 100 |  | 20.3289 | 100 |  | Fermo [34]
03:30 | (4) | 0.27231 | 100 | (4) | 0.49896 | 100 |  | 0.036043 | 100 | (4) | 1.1408 | 100 | (4) | 0 | 100 | (4) | 0.14762 | 100 | (4) | 0 | 100 | (4) | 1.1814 | 100 | (4) | 1.1456 | 100 |  | 20.9624 | 100 |  | 1.396 | 100 |  | 15.7612 | 100 |  | 1009.9156 | 100 |  | 0 | 100 |  | 15 | 100 |  | 20.3362 | 100 |  | Fermo [34]
04:00 | (4) | 0.26654 | 100 | (4) | 0.4034 | 100 |  | 0.03627 | 100 | (4) | 1.2314 | 100 | (4) | 0 | 100 | (4) | 0.1354 | 100 | (4) | 0 | 100 | (4) | 1.1978 | 100 | (4) | 1.1456 | 100 |  | 20.9615 | 100 |  | 1.375 | 100 |  | 15.4773 | 100 |  | 1009.9027 | 100 |  | 0 | 100 |  | 15 | 100 |  | 20.3324 | 100 |  | Fermo [34]
04:30 | (4) | 0.20021 | 100 | (4) | 0.40765 | 100 |  | 0.03709 | 100 | (4) | 1.1184 | 100 | (4) | 0 | 100 | (4) | 0.14931 | 100 | (4) | 0 | 100 | (4) | 1.209 | 100 | (4) | 1.1416 | 100 |  | 20.9581 | 100 |  | 1.3465 | 100 |  | 15.0577 | 100 |  | 1009.7941 | 100 |  | 0 | 100 |  | 14.3139 | 100 |  | 20.3309 | 100 |  | Fermo [34]
05:00 | (4) | 0.31235 | 100 | (4) | 0.36374 | 100 |  | 0.037412 | 100 | (4) | 1.156 | 100 | (4) | 0 | 100 | (4) | 0.17417 | 100 | (4) | 0 | 100 | (4) | 1.1986 | 100 | (4) | 1.1413 | 78.6111 |  | 20.9511 | 100 |  | 1.3165 | 100 |  | 14.708 | 100 |  | 1009.8124 | 100 |  | 0 | 100 |  | 14 | 100 |  | 20.3301 | 100 |  | Fermo [34]
05:30 | (4) | 0.21686 | 100 | (4) | 0.42578 | 100 |  | 0.037724 | 100 | (4) | 1.2373 | 100 | (4) | 0 | 100 | (4) | 0.18026 | 100 | (4) | 0 | 100 | (4) | 1.2011 | 100 | (4) | 1.1367 | 100 |  | 20.9445 | 100 |  | 1.2948 | 100 |  | 14.4282 | 100 |  | 1009.5329 | 100 |  | 0 | 100 |  | 14 | 100 |  | 20.3306 | 100 |  | Fermo [34]
06:00 | (4) | 0.25499 | 100 | (4) | 0.38304 | 100 |  | 0.037355 | 100 | (4) | 1.1186 | 100 | (4) | 0 | 100 | (4) | 0.18736 | 100 | (4) | 0 | 100 | (4) | 1.1985 | 100 | (4) | 1.1367 | 100 |  | 20.9392 | 100 |  | 1.2854 | 100 |  | 14.1624 | 100 |  | 1009.2818 | 100 |  | 0 | 100 |  | 14 | 100 |  | 20.332 | 100 |  | Fermo [34]
06:30 | (4) | 0.25414 | 100 | (4) | 0.32083 | 100 |  | 0.037575 | 100 | (4) | 1.1282 | 100 | (4) | 0 | 100 | (4) | 0.21233 | 100 | (4) | 0 | 100 | (4) | 1.2024 | 100 | (4) | 1.1357 | 100 |  | 20.9386 | 100 |  | 1.3047 | 100 |  | 14.1112 | 100 |  | 1009.6679 | 100 |  | 0 | 100 |  | 14.2972 | 100 |  | 20.3307 | 100 |  | Fermo [34]
07:00 | (4) | 0.22558 | 100 | (4) | 0.44005 | 100 |  | 0.038262 | 100 | (4) | 1.1499 | 100 | (4) | 0 | 100 | (4) | 0.17721 | 100 | (4) | 0 | 100 | (4) | 1.2209 | 100 | (4) | 1.1376 | 100 |  | 20.9382 | 100 |  | 1.3323 | 100 |  | 14.3671 | 100 |  | 1009.8713 | 100 |  | 0 | 100 |  | 15.3083 | 100 |  | 20.3173 | 100 |  | Fermo [34]
07:30 | (4) | 0.22094 | 100 | (4) | 0.30226 | 100 |  | 0.038973 | 100 | (4) | 1.1332 | 100 | (4) | 0 | 100 | (4) | 0.22728 | 100 | (4) | 0 | 100 | (4) | 1.2148 | 100 | (4) | 1.1516 | 100 |  | 20.9406 | 100 |  | 1.3555 | 100 |  | 14.9757 | 100 |  | 1009.7571 | 100 |  | 0 | 100 |  | 16.0278 | 100 |  | 20.3375 | 100 |  | Fermo [34]
08:00 | (4) | 0.1854 | 87.7778 | (4) | 0.44711 | 87.7778 |  | 0.04207 | 87.7778 | (4) | 1.1947 | 87.7778 | (4) | 0 | 87.7778 | (4) | 0.17845 | 87.7778 | (4) | 0 | 87.7778 | (4) | 1.175 | 87.7778 | (4) | 1.1611 | 100 |  | 20.941 | 87.7778 |  | 1.257 | 87.7778 |  | 15.4611 | 100 |  | 1009.7536 | 100 |  | 0 | 100 |  | 17.4222 | 100 |  | 20.3601 | 100 |  | Fermo [34]
08:30 | (4) | 0.0046233 | 76.9444 | (4) | 0.59701 | 76.9444 |  | 0.042853 | 76.9444 | (4) | 1.1588 | 76.9444 | (4) | 0 | 76.9444 | (4) | 0.32854 | 76.9444 | (4) | 0 | 76.9444 | (4) | 1.1477 | 77.2222 | (4) | 1.1651 | 100 |  | 20.9798 | 77.2222 |  | 1.0902 | 76.9444 |  | 16.1292 | 100 |  | 1010.0048 | 100 |  | 0 | 100 |  | 18.675 | 100 |  | 20.3652 | 100 |  | Fermo [34]
09:00 | (4) | 0.00080329 | 100 | (4) | 0.49613 | 100 |  | 0.04257 | 100 | (4) | 1.153 | 100 | (4) | 0 | 100 | (4) | 0.29005 | 100 | (4) | 0 | 100 | (4) | 1.2656 | 100 | (4) | 1.1759 | 78.8889 |  | 20.9912 | 100 |  | 1.1761 | 100 |  | 17.4941 | 100 |  | 1010.1024 | 100 |  | 0 | 100 |  | 19.7306 | 100 |  | 20.3814 | 100 |  | Fermo [34]
09:30 | (4) | 0.051224 | 100 | (4) | 0.50105 | 100 |  | 0.042175 | 100 | (4) | 1.1 | 100 | (4) | 0 | 100 | (4) | 0.27275 | 100 | (4) | 0 | 100 | (4) | 1.1693 | 100 | (4) | 1.1761 | 100 |  | 21.0054 | 100 |  | 1.4378 | 100 |  | 17.9934 | 100 |  | 1010.356 | 100 |  | 0 | 100 |  | 20.0056 | 100 |  | 20.3984 | 100 |  | Fermo [34]
10:00 | (4) | 0.042223 | 100 | (4) | 0.43895 | 100 |  | 0.042346 | 100 | (4) | 1.0775 | 100 | (4) | 0 | 100 | (4) | 0.25577 | 100 | (4) | 0 | 100 | (4) | 1.2083 | 100 | (4) | 1.1778 | 100 |  | 21.0069 | 100 |  | 1.5038 | 100 |  | 18.5744 | 100 |  | 1010.5735 | 100 |  | 0 | 100 |  | 20.7778 | 100 |  | 20.4061 | 100 |  | Fermo [34]
10:30 | (4) | 0.029317 | 100 | (4) | 0.5557 | 100 |  | 0.042238 | 100 | (4) | 0.99928 | 100 | (4) | 0 | 100 | (4) | 0.2288 | 100 | (4) | 0 | 100 | (4) | 1.1612 | 100 | (4) | 1.1817 | 100 |  | 21.008 | 100 |  | 1.5361 | 100 |  | 18.9342 | 100 |  | 1010.4769 | 100 |  | 0 | 100 |  | 21 | 100 |  | 20.41 | 100 |  | Fermo [34]
11:00 | (4) | 0.049711 | 100 | (4) | 0.57285 | 100 |  | 0.042389 | 100 | (4) | 1.1068 | 100 | (4) | 0 | 100 | (4) | 0.16412 | 100 | (4) | 0 | 100 | (4) | 1.1347 | 100 | (4) | 1.1861 | 100 |  | 21.0067 | 100 |  | 1.5019 | 100 |  | 19.0103 | 100 |  | 1010.3029 | 100 |  | 0 | 100 |  | 21.6472 | 100 |  | 20.41 | 100 |  | Fermo [34]
11:30 | (4) | 0.038047 | 100 | (4) | 0.52999 | 100 |  | 0.042261 | 100 | (4) | 1.1246 | 100 | (4) | 0 | 100 | (4) | 0.25409 | 100 | (4) | 0 | 100 | (4) | 1.1261 | 100 | (4) | 1.1887 | 100 |  | 21.0047 | 100 |  | 1.505 | 100 |  | 19.2887 | 100 |  | 1010.1502 | 100 |  | 0 | 100 |  | 22 | 100 |  | 20.4166 | 100 |  | Fermo [34]
12:00 | (4) | 0.041048 | 100 | (4) | 0.4778 | 100 |  | 0.041951 | 100 | (4) | 1.0711 | 100 | (4) | 0 | 100 | (4) | 0.22802 | 100 | (4) | 0 | 100 | (4) | 1.1297 | 100 | (4) | 1.1914 | 100 |  | 21.0122 | 100 |  | 1.6132 | 100 |  | 19.8403 | 100 |  | 1010.0085 | 100 |  | 0 | 100 |  | 22 | 100 |  | 20.4298 | 100 |  | Fermo [34]
12:30 | (4) | 0.030185 | 100 | (4) | 0.43659 | 100 |  | 0.041673 | 100 | (4) | 1.0452 | 100 | (4) | 0 | 100 | (4) | 0.24906 | 100 | (4) | 0 | 100 | (4) | 1.1387 | 100 | (4) | 1.194 | 100 |  | 21.0199 | 100 |  | 1.7143 | 100 |  | 20.3411 | 100 |  | 1009.9451 | 100 |  | 0 | 100 |  | 22.8389 | 100 |  | 20.4373 | 100 |  | Fermo [34]
13:00 | (4) | 0.083268 | 100 | (4) | 0.44269 | 100 |  | 0.041409 | 100 | (4) | 0.99642 | 100 | (4) | 0 | 100 | (4) | 0.23799 | 100 | (4) | 0 | 100 | (4) | 1.1542 | 100 | (4) | 1.1995 | 78.8889 |  | 21.0236 | 100 |  | 1.7722 | 100 |  | 20.8734 | 100 |  | 1009.8223 | 100 |  | 0 | 100 |  | 23.0917 | 100 |  | 20.44 | 100 |  | Fermo [34]
13:30 | (4) | 0.10283 | 100 | (4) | 0.48917 | 100 |  | 0.041382 | 100 | (4) | 0.97647 | 100 | (4) | 0 | 100 | (4) | 0.26926 | 100 | (4) | 0 | 100 | (4) | 1.1645 | 100 | (4) | 1.2037 | 100 |  | 21.0295 | 100 |  | 1.8423 | 100 |  | 21.2555 | 100 |  | 1009.5262 | 100 |  | 0 | 100 |  | 24 | 100 |  | 20.44 | 100 |  | Fermo [34]
14:00 | (4) | 0.13188 | 100 | (4) | 0.41763 | 100 |  | 0.041203 | 100 | (4) | 0.87209 | 100 | (4) | 0 | 100 | (4) | 0.32524 | 100 | (4) | 0 | 100 | (4) | 1.1856 | 100 | (4) | 1.2088 | 100 |  | 21.0352 | 100 |  | 1.8827 | 100 |  | 21.539 | 100 |  | 1009.2785 | 100 |  | 0 | 100 |  | 24 | 100 |  | 20.44 | 100 |  | Fermo [34]
14:30 | (4) | 0.041478 | 100 | (4) | 0.30944 | 100 |  | 0.041135 | 100 | (4) | 0.95665 | 100 | (4) | 0 | 100 | (4) | 0.26248 | 100 | (4) | 0 | 100 | (4) | 1.2102 | 100 | (4) | 1.209 | 100 |  | 21.0365 | 100 |  | 1.8343 | 100 |  | 21.9403 | 100 |  | 1009.0042 | 100 |  | 0 | 100 |  | 24.35 | 100 |  | 20.4392 | 100 |  | Fermo [34]
15:00 | (4) | 0.080495 | 100 | (4) | 0.5509 | 100 |  | 0.041153 | 100 | (4) | 0.93106 | 100 | (4) | 0 | 100 | (4) | 0.29137 | 100 | (4) | 0 | 100 | (4) | 1.224 | 100 | (4) | 1.2133 | 100 |  | 21.0342 | 100 |  | 1.797 | 100 |  | 22.2354 | 100 |  | 1008.9582 | 100 |  | 0 | 100 |  | 24.025 | 100 |  | 20.44 | 100 |  | Fermo [34]
15:30 | (4) | 0.17704 | 100 | (4) | 0.41064 | 100 |  | 0.041649 | 100 | (4) | 0.86452 | 100 | (4) | 0 | 100 | (4) | 0.28486 | 100 | (4) | 0 | 100 | (4) | 1.253 | 100 | (4) | 1.2149 | 100 |  | 21.0367 | 100 |  | 1.8842 | 100 |  | 23.0657 | 100 |  | 1008.9025 | 100 |  | 0 | 100 |  | 23.4361 | 100 |  | 20.44 | 100 |  | Fermo [34]
16:00 | (4) | 0.15548 | 100 | (4) | 0.55179 | 100 |  | 0.042013 | 100 | (4) | 0.95745 | 100 | (4) | 0 | 100 | (4) | 0.37017 | 100 | (4) | 0 | 100 | (4) | 1.2457 | 100 | (4) | 1.2161 | 100 |  | 21.0379 | 100 |  | 1.8978 | 100 |  | 23.3586 | 100 |  | 1008.8643 | 100 |  | 0 | 100 |  | 23 | 100 |  | 20.44 | 100 |  | Fermo [34]
16:30 | (4) | 0.14801 | 100 | (4) | 0.49617 | 100 |  | 0.041873 | 100 | (4) | 0.87331 | 100 | (4) | 0 | 100 | (4) | 0.32577 | 100 | (4) | 0 | 100 | (4) | 1.2251 | 100 | (4) | 1.218 | 100 |  | 21.041 | 100 |  | 1.9131 | 100 |  | 23.3252 | 100 |  | 1008.7723 | 100 |  | 0 | 100 |  | 23 | 100 |  | 20.44 | 100 |  | Fermo [34]
17:00 | (4) | 0.096086 | 100 | (4) | 0.46583 | 100 |  | 0.042038 | 100 | (4) | 0.92472 | 100 | (4) | 0 | 100 | (4) | 0.30974 | 100 | (4) | 0 | 100 | (4) | 1.2276 | 100 | (4) | 1.3193 | 78.6111 |  | 21.0457 | 100 |  | 1.9474 | 100 |  | 23.2116 | 100 |  | 1008.4174 | 100 |  | 0 | 100 |  | 22.2972 | 100 |  | 20.4392 | 100 |  | Fermo [34]
17:30 | (4) | 0.099764 | 100 | (4) | 0.33335 | 100 |  | 0.041269 | 100 | (4) | 0.7395 | 100 | (4) | 0 | 100 | (4) | 0.34231 | 100 | (4) | 0 | 100 | (4) | 1.2144 | 100 | (4) | 1.2276 | 100 |  | 21.0519 | 100 |  | 1.9854 | 100 |  | 23.0734 | 100 |  | 1008.2274 | 100 |  | 0 | 100 |  | 22 | 100 |  | 20.4324 | 100 |  | Fermo [34]
18:00 | (4) | 0.14037 | 100 | (4) | 0.46812 | 100 |  | 0.039101 | 100 | (4) | 0.79658 | 100 | (4) | 0 | 100 | (4) | 0.32036 | 100 | (4) | 0 | 100 | (4) | 1.1932 | 100 | (4) | 1.2218 | 100 |  | 21.0572 | 100 |  | 2.0192 | 100 |  | 22.9503 | 100 |  | 1008.0954 | 100 |  | 0 | 100 |  | 22 | 100 |  | 20.4086 | 100 |  | Fermo [34]
18:30 | (4) | 0.10988 | 100 | (4) | 0.29663 | 100 |  | 0.038741 | 100 | (4) | 0.83493 | 100 | (4) | 0 | 100 | (4) | 0.29978 | 100 | (4) | 0 | 100 | (4) | 1.1992 | 100 | (4) | 1.2147 | 100 |  | 21.0577 | 100 |  | 2.0193 | 100 |  | 22.8727 | 100 |  | 1008.1577 | 100 |  | 0 | 100 |  | 22 | 100 |  | 20.3972 | 100 |  | Fermo [34]
19:00 | (4) | 0.099218 | 100 | (4) | 0.5381 | 100 |  | 0.038521 | 100 | (4) | 0.78531 | 100 | (4) | 0 | 100 | (4) | 0.36206 | 100 | (4) | 0 | 100 | (4) | 1.2017 | 100 | (4) | 1.2153 | 100 |  | 21.0606 | 100 |  | 2.0268 | 100 |  | 22.7523 | 100 |  | 1008.1639 | 100 |  | 0 | 100 |  | 21.425 | 100 |  | 20.3771 | 100 |  | Fermo [34]
19:30 | (4) | 0.10281 | 100 | (4) | 0.48671 | 100 |  | 0.038055 | 100 | (4) | 0.75095 | 100 | (4) | 0 | 100 | (4) | 0.26109 | 100 | (4) | 0 | 100 | (4) | 1.1998 | 100 | (4) | 1.2136 | 100 |  | 21.0664 | 100 |  | 2.0285 | 100 |  | 22.3979 | 100 |  | 1008.2675 | 100 |  | 0 | 100 |  | 21 | 100 |  | 20.3702 | 100 |  | Fermo [34]
20:00 | (4) | 0.088939 | 88.0556 | (4) | 0.42834 | 88.0556 |  | 0.037871 | 88.0556 | (4) | 0.79261 | 88.0556 | (4) | 0 | 88.0556 | (4) | 0.30383 | 88.0556 | (4) | 0 | 88.0556 | (4) | 1.1857 | 88.0556 | (4) | 1.2128 | 100 |  | 21.0666 | 88.0556 |  | 1.9928 | 88.0556 |  | 22.1519 | 100 |  | 1008.5956 | 100 |  | 0 | 100 |  | 21 | 100 |  | 20.3838 | 100 |  | Fermo [34]
20:30 | (4) | 0.52665 | 76.6667 | (4) | 0.36899 | 76.6667 |  | 0.037808 | 76.6667 | (4) | 0.781 | 76.6667 | (4) | 0 | 76.6667 | (4) | 0.38533 | 76.6667 | (4) | 0 | 76.6667 | (4) | 1.2297 | 76.9444 | (4) | 1.2179 | 100 |  | 20.9927 | 76.9444 |  | 1.926 | 76.6667 |  | 21.9263 | 100 |  | 1008.8711 | 100 |  | 0 | 100 |  | 20.6111 | 100 |  | 20.4042 | 100 |  | Fermo [34]
21:00 | (4) | 0.46923 | 100 | (4) | 0.25681 | 100 |  | 0.03644 | 100 | (4) | 0.7444 | 100 | (4) | 0 | 100 | (4) | 0.30687 | 100 | (4) | 0 | 100 | (4) | 1.2154 | 100 | (4) | 1.2766 | 78.8889 |  | 20.9809 | 100 |  | 1.8866 | 100 |  | 21.6346 | 100 |  | 1009.1119 | 100 |  | 0 | 100 |  | 20 | 100 |  | 20.4092 | 100 |  | Fermo [34]
21:30 | (4) | 0.43918 | 100 | (4) | 0.33675 | 100 |  | 0.03493 | 100 | (4) | 0.85079 | 100 | (4) | 0 | 100 | (4) | 0.28135 | 100 | (4) | 0 | 100 | (4) | 1.2151 | 100 | (4) | 1.2112 | 100 |  | 20.9798 | 100 |  | 1.8504 | 100 |  | 21.3354 | 100 |  | 1009.3001 | 100 |  | 0 | 100 |  | 19.6139 | 100 |  | 20.407 | 100 |  | Fermo [34]
22:00 | (4) | 0.43183 | 100 | (4) | 0.36485 | 100 |  | 0.034833 | 100 | (4) | 0.87816 | 100 | (4) | 0 | 100 | (4) | 0.29314 | 100 | (4) | 0 | 100 | (4) | 1.2121 | 100 | (4) | 1.2068 | 100 |  | 20.9901 | 100 |  | 1.8153 | 100 |  | 21.0545 | 100 |  | 1009.0894 | 100 |  | 0 | 100 |  | 19 | 100 |  | 20.4056 | 100 |  | Fermo [34]
22:30 | (4) | 0.49875 | 100 | (4) | 0.47378 | 100 |  | 0.035208 | 100 | (4) | 0.97313 | 100 | (4) | 0 | 100 | (4) | 0.3279 | 100 | (4) | 0 | 100 | (4) | 1.219 | 100 | (4) | 1.2032 | 100 |  | 20.9913 | 100 |  | 1.7584 | 100 |  | 20.7505 | 100 |  | 1008.9015 | 100 |  | 0 | 100 |  | 19 | 100 |  | 20.3919 | 100 |  | Fermo [34]
23:00 | (4) | 0.4021 | 100 | (4) | 0.42859 | 100 |  | 0.036476 | 100 | (4) | 0.92634 | 100 | (4) | 0 | 100 | (4) | 0.31382 | 100 | (4) | 0 | 100 | (4) | 1.2124 | 100 | (4) | 1.2017 | 100 |  | 20.9954 | 100 |  | 1.7268 | 100 |  | 20.374 | 100 |  | 1008.7766 | 100 |  | 0 | 100 |  | 18.5694 | 100 |  | 20.37 | 100 |  | Fermo [34]
23:30 | (4) | 0.38847 | 100 | (4) | 0.41821 | 100 |  | 0.036831 | 100 | (4) | 0.94893 | 100 | (4) | 0 | 100 | (4) | 0.28358 | 100 | (4) | 0 | 100 | (4) | 1.218 | 100 | (4) | 1.2022 | 100 |  | 20.9918 | 100 |  | 1.6967 | 100 |  | 19.9844 | 100 |  | 1008.5598 | 100 |  | 0 | 100 |  | 18.1944 | 100 |  | 20.3783 | 100 |  | Fermo [34]
24:00 | (4) | 0.40791 | 100 | (4) | 0.57403 | 100 |  | 0.036372 | 100 | (4) | 0.89396 | 100 | (4) | 0 | 100 | (4) | 0.2627 | 100 | (4) | 0 | 100 | (4) | 1.218 | 100 | (4) | 1.1921 | 100 |  | 20.9886 | 100 |  | 1.6635 | 100 |  | 19.681 | 100 |  | 1008.2584 | 100 |  | 0 | 100 |  | 18 | 100 |  | 20.3709 | 100 |  | Fermo [34]
Limite 30 Min |  | 60 |  |  | 100 | [5 empty] | 400 |  |  | 200 | [5 empty] | 4 |  |  | 20 |  |  | 30
MIN
MAX
%Medie < Soglia |  | 99.9805 | [8 empty] | 99.2206 |  |  | 100 | [5 empty] | 100 |  |  | 99.9415 |  |  | 100
Soglia 97% |  | 10 | [8 empty] | 200 |  |  | 50 | [5 empty] | 2 |  |  | 10 |  |  | 10
Media Giorno: | (4) |  |  | (4) |  |  | (4) |  |  | (4) |  |  | (4) |  |  | (4) |  |  | (4) |  |  | (4) |  |  | (4) |  |  | (4) |  |  | (4) |  |  | (4) |  |  | (4) |  |  | (4) |  |  | (4) |  |  | (4) |  |  | (6) | 0
Limite Giorno |  | 10 |  |  | 50 | [5 empty] | 200 |  |  | 50 | [5 empty] | 1 |  |  | 10 |  |  | 10
Note:
| (1) | Assenza Registrazioni Medie | [7 empty] | Elaborazioni conformi Allegato VI, Parte V, D.Lgs. n. 152 del 03/04/2006 | [11 empty] | Elaborazioni DLgs 46/14: [Giorno Solare]
| (2) | Assenza Registrazioni I.D. | [7 empty] | Elaborazioni Conformi Titolo III Bis, Parte IV, D.Lgs. 152/06 del 03/04/2006 (D.Lgs. 46/14) | [12 empty] | 144 | Medie 10 Minuti Totali della Misura del CO.
| (3) | Assenza Registrazioni Note o Parametri | [7 empty] | Ossigeno di Riferimento: 11,00 %V. | [12 empty] | 0 | Medie 10 Minuti Valide della Misura del CO.
| (4) | Media Non Valida | [20 empty] | 0 | Medie 10 Minuti del CO superiori al valore di 150 mg/Nm3.
| (5) | Valore superiore al Limite o Soglia | [7 empty] | Report prodotto il 06/05/2020 01:06:16
| (6) | Mezzore di Normale Funzionamento | [7 empty] | Reports ver. 3.50.66 - (C) 1995-2018 C.T. Sistemi srl

## Allarmi
Ecologia Oggi S.p.A. Gioia Tauro
Report Giornaliero Allarmi |  |  | Data: 05/05/2020
Inizio | Riconosc. | Fine | Allarme
00:34:05 | 00:34:05 | 00:40:28 | Linea 2: Calibrazione in Corso Polveri
02:17:54 | 02:17:54 | 02:24:10 | Linea 1: Calibrazione in Corso Polveri
04:35:16 | 04:35:16 | 04:41:42 | Linea 2: Calibrazione in Corso Polveri
06:17:58 | 06:17:58 | 06:24:19 | Linea 1: Calibrazione in Corso Polveri
07:53:45 | 07:53:45 | 08:04:05 | Linea 1: Manutenzione Analizzatore FTIR
07:53:45 |  | 08:04:00 | Linea 1: Manutenzione Analizzatore O2
07:53:45 | 07:53:45 | 08:04:00 | Linea 1: Manutenzione Analizzatore FID
07:53:48 | 07:53:48 | 07:53:58 | Linea 1: Analizzatore in ZERO GAS PROBE
07:53:58 | 07:53:58 | 08:00:12 | Linea 1: Analizzatore in ZERO GAS LOCAL
07:56:20 | 07:56:20 | 08:06:50 | Linea 2: Manutenzione Analizzatore FID
07:56:20 | 07:56:20 | 08:06:50 | Linea 2: Manutenzione Analizzatore O2
07:56:21 | 07:56:21 | 07:56:27 | Linea 2: Analizzatore in ZERO GAS PROBE
07:56:25 | 07:56:25 | 08:06:55 | Linea 2: Manutenzione Analizzatore FTIR
07:56:27 | 07:56:27 | 08:03:12 | Linea 2: Analizzatore in ZERO GAS LOCAL
08:36:26 | 08:36:26 | 08:42:48 | Linea 2: Calibrazione in Corso Polveri
10:18:08 | 10:18:08 | 10:24:28 | Linea 1: Calibrazione in Corso Polveri
12:37:42 | 12:37:42 | 12:44:02 | Linea 2: Calibrazione in Corso Polveri
14:18:21 | 14:18:21 | 14:24:42 | Linea 1: Calibrazione in Corso Polveri
16:38:54 | 16:38:54 | 16:45:16 | Linea 2: Calibrazione in Corso Polveri
18:18:39 | 18:18:39 | 18:24:56 | Linea 1: Calibrazione in Corso Polveri
19:53:33 | 19:53:33 | 20:03:53 | Linea 1: Manutenzione Analizzatore FTIR
19:53:33 |  | 20:03:48 | Linea 1: Manutenzione Analizzatore O2
19:53:33 | 19:53:33 | 20:03:48 | Linea 1: Manutenzione Analizzatore FID
19:53:35 | 19:53:35 | 19:53:39 | Linea 1: Analizzatore in ZERO GAS PROBE
19:53:39 | 19:53:39 | 20:00:01 | Linea 1: Analizzatore in ZERO GAS LOCAL
19:56:28 | 19:56:28 | 20:06:58 | Linea 2: Manutenzione Analizzatore FID
19:56:28 | 19:56:28 | 20:06:58 | Linea 2: Manutenzione Analizzatore O2
19:56:28 | 19:56:28 | 19:56:34 | Linea 2: Analizzatore in ZERO GAS PROBE
19:56:33 | 19:56:33 | 20:07:03 | Linea 2: Manutenzione Analizzatore FTIR
19:56:34 | 19:56:34 | 20:03:20 | Linea 2: Analizzatore in ZERO GAS LOCAL
20:40:06 | 20:40:06 | 20:46:28 | Linea 2: Calibrazione in Corso Polveri
22:18:47 | 22:18:47 | 22:25:07 | Linea 1: Calibrazione in Corso Polveri
Reports ver. 3.50.66 - (C) 1995-2018 C.T. Sistemi srl