## Linea 1
Ecologia Oggi S.p.A. Gioia Tauro - Data: 31/01/2020
Report Medie 30 Minuti - Linea 1
|  | Ac. Cloridrico |  |  | Ossido Carbonio |  |  | An. Carbonica |  |  | Ossidi Azoto |  |  | Ossidi Zolfo |  |  | Ammoniaca |  |  | Ac. Fluoridrico |  |  | Carb. Org. Totale |  |  | Polveri |  |  | Ossigeno |  |  | Umidità Fumi |  |  | Temp. Fumi |  |  | Press. Fumi |  |  | Portata Fumi |  |  | T° Post Comb. |  |  | O2 Post. Comb. |  |  | Impianto
Ore | Note | mg/Nm3 | ID % | Note | mg/Nm3 | ID % | Note | %V | ID % | Note | mg/Nm3 | ID % | Note | mg/Nm3 | ID % | Note | mg/Nm3 | ID % | Note | mg/Nm3 | ID % | Note | mg/Nm3 | ID % | Note | mg/Nm3 | ID % | Note | %V | ID % | Note | %V | ID % | Note | °C | ID % | Note | mBar | ID % | Note | Nm3/h | ID % | Note | °C | ID % | Note | %V | ID % | Note | Stato
00:30 | (4) | 0.2389 | 100 | (4) | 1.1706 | 100 |  | 0.035845 | 100 | (4) | 1.6454 | 100 | (4) | 0 | 100 | (4) | 0.30889 | 100 | (4) | 0 | 100 | (4) | 1.1788 | 100 | (4) | 0.80583 | 100 |  | 20.8475 | 100 |  | 1.0403 | 100 |  | 16.5895 | 100 |  | 946.9598 | 100 |  | 0 | 100 |  | 11 | 100 |  | 18.0991 | 100 |  | Fermo [34]
01:00 | (4) | 0.24295 | 100 | (4) | 1.0118 | 100 |  | 0.035482 | 100 | (4) | 1.657 | 100 | (4) | 0 | 100 | (4) | 0.2831 | 100 | (4) | 0 | 100 | (4) | 1.1627 | 100 | (4) | 0.79752 | 100 |  | 20.8437 | 100 |  | 1.0191 | 100 |  | 16.2735 | 100 |  | 946.99 | 100 |  | 0 | 100 |  | 11 | 100 |  | 18.0988 | 100 |  | Fermo [34]
01:30 | (4) | 0.23652 | 100 | (4) | 0.83166 | 100 |  | 0.035333 | 100 | (4) | 1.6662 | 100 | (4) | 0 | 100 | (4) | 0.26996 | 100 | (4) | 0 | 100 | (4) | 1.1523 | 100 | (4) | 0.80055 | 100 |  | 20.8387 | 100 |  | 1.0029 | 100 |  | 15.9806 | 100 |  | 946.9572 | 100 |  | 0 | 100 |  | 10.65 | 100 |  | 18.0946 | 100 |  | Fermo [34]
02:00 | (4) | 0.23451 | 100 | (4) | 0.66244 | 100 |  | 0.035107 | 100 | (4) | 1.7067 | 100 | (4) | 0 | 100 | (4) | 0.30213 | 100 | (4) | 0 | 100 | (4) | 1.1282 | 100 | (4) | 0.79587 | 100 |  | 20.8357 | 100 |  | 0.98991 | 100 |  | 15.6937 | 100 |  | 947.0528 | 100 |  | 0 | 100 |  | 10.9611 | 100 |  | 18.0929 | 100 |  | Fermo [34]
02:30 | (4) | 0.22497 | 100 | (4) | 0.62485 | 100 |  | 0.035206 | 100 | (4) | 1.73 | 100 | (4) | 0 | 100 | (4) | 0.28773 | 100 | (4) | 0 | 100 | (4) | 1.1225 | 100 | (4) | 0.79604 | 100 |  | 20.8319 | 100 |  | 0.97716 | 100 |  | 15.3983 | 100 |  | 947.0977 | 100 |  | 0 | 100 |  | 10.5972 | 100 |  | 18.0971 | 100 |  | Fermo [34]
03:00 | (4) | 0.2012 | 100 | (4) | 0.54387 | 100 |  | 0.035644 | 100 | (4) | 1.5628 | 100 | (4) | 0 | 100 | (4) | 0.2789 | 100 | (4) | 0.0009313 | 100 | (4) | 1.1163 | 100 | (4) | 0.79369 | 100 |  | 20.8276 | 100 |  | 0.95994 | 100 |  | 15.1197 | 100 |  | 947.2595 | 100 |  | 0 | 100 |  | 10 | 100 |  | 18.0975 | 100 |  | Fermo [34]
03:30 | (4) | 0.26043 | 100 | (4) | 0.48803 | 100 |  | 0.035897 | 100 | (4) | 1.5813 | 100 | (4) | 0 | 100 | (4) | 0.31462 | 100 | (4) | 0 | 100 | (4) | 1.1163 | 100 | (4) | 0.7928 | 78.8889 |  | 20.8244 | 100 |  | 0.94952 | 100 |  | 14.835 | 100 |  | 947.3995 | 100 |  | 0 | 100 |  | 10 | 100 |  | 18.0984 | 100 |  | Fermo [34]
04:00 | (4) | 0.2266 | 100 | (4) | 0.38743 | 100 |  | 0.035561 | 100 | (4) | 1.5763 | 100 | (4) | 0 | 100 | (4) | 0.26427 | 100 | (4) | 0 | 100 | (4) | 1.1021 | 100 | (4) | 0.79141 | 100 |  | 20.8216 | 100 |  | 0.94519 | 100 |  | 14.5522 | 100 |  | 947.5257 | 100 |  | 0 | 100 |  | 10 | 100 |  | 18.0963 | 100 |  | Fermo [34]
04:30 | (4) | 0.2291 | 100 | (4) | 0.43459 | 100 |  | 0.035425 | 100 | (4) | 1.575 | 100 | (4) | 0 | 100 | (4) | 0.34642 | 100 | (4) | 0 | 100 | (4) | 1.0993 | 100 | (4) | 0.79519 | 100 |  | 20.8188 | 100 |  | 0.93995 | 100 |  | 14.2589 | 100 |  | 947.5634 | 100 |  | 0 | 100 |  | 10 | 100 |  | 18.0971 | 100 |  | Fermo [34]
05:00 | (4) | 0.23408 | 100 | (4) | 0.35061 | 100 |  | 0.035515 | 100 | (4) | 1.6247 | 100 | (4) | 0 | 100 | (4) | 0.29609 | 100 | (4) | 0 | 100 | (4) | 1.0909 | 100 | (4) | 0.79523 | 100 |  | 20.8155 | 100 |  | 0.93033 | 100 |  | 14.0274 | 100 |  | 947.6079 | 100 |  | 0 | 100 |  | 9.6278 | 100 |  | 18.0987 | 100 |  | Fermo [34]
05:30 | (4) | 0.22696 | 100 | (4) | 0.31532 | 100 |  | 0.035393 | 100 | (4) | 1.5548 | 100 | (4) | 0 | 100 | (4) | 0.28693 | 100 | (4) | 0 | 100 | (4) | 1.083 | 100 | (4) | 0.79217 | 100 |  | 20.8137 | 100 |  | 0.92719 | 100 |  | 13.8318 | 100 |  | 947.7446 | 100 |  | 0 | 100 |  | 9.9944 | 100 |  | 18.0984 | 100 |  | Fermo [34]
06:00 | (4) | 0.21941 | 100 | (4) | 0.30174 | 100 |  | 0.035269 | 100 | (4) | 1.5812 | 100 | (4) | 0 | 100 | (4) | 0.30047 | 100 | (4) | 0 | 100 | (4) | 1.0817 | 100 | (4) | 0.79239 | 100 |  | 20.8115 | 100 |  | 0.92328 | 100 |  | 13.6616 | 100 |  | 947.77 | 100 |  | 0 | 100 |  | 10 | 100 |  | 18.0957 | 100 |  | Fermo [34]
06:30 | (4) | 0.24477 | 100 | (4) | 0.37752 | 100 |  | 0.035351 | 100 | (4) | 1.5515 | 100 | (4) | 0 | 100 | (4) | 0.31295 | 100 | (4) | 0 | 100 | (4) | 1.0901 | 100 | (4) | 0.79404 | 100 |  | 20.8105 | 100 |  | 0.91993 | 100 |  | 13.4978 | 100 |  | 947.8928 | 100 |  | 0 | 100 |  | 10 | 100 |  | 18.0968 | 100 |  | Fermo [34]
07:00 | (4) | 0.22858 | 100 | (4) | 0.47532 | 100 |  | 0.03526 | 100 | (4) | 1.6554 | 100 | (4) | 0 | 100 | (4) | 0.29892 | 100 | (4) | 0 | 100 | (4) | 1.0949 | 100 | (4) | 0.79202 | 100 |  | 20.8096 | 100 |  | 0.91674 | 100 |  | 13.3099 | 100 |  | 948.0525 | 100 |  | 0 | 100 |  | 9.4306 | 100 |  | 18.0997 | 100 |  | Fermo [34]
07:30 | (4) | 0.24647 | 100 | (4) | 0.54096 | 100 |  | 0.035576 | 100 | (4) | 1.546 | 100 | (4) | 0 | 100 | (4) | 0.30112 | 100 | (4) | 0 | 100 | (4) | 1.1048 | 100 | (4) | 0.85833 | 78.8889 |  | 20.8069 | 100 |  | 0.90736 | 100 |  | 13.0596 | 100 |  | 948.1381 | 100 |  | 0 | 100 |  | 9 | 100 |  | 18.1004 | 100 |  | Fermo [34]
08:00 | (4) | 0.27821 | 82.2222 | (4) | 0.56169 | 82.2222 |  | 0.035843 | 82.2222 | (4) | 1.6301 | 82.2222 | (4) | 0 | 82.2222 | (4) | 0.28497 | 82.2222 | (4) | 0 | 82.2222 | (4) | 1.1129 | 82.2222 | (4) | 0.79227 | 100 |  | 20.8045 | 82.2222 |  | 0.90478 | 82.2222 |  | 12.8531 | 100 |  | 948.1727 | 100 |  | 0 | 100 |  | 9 | 100 |  | 18.1049 | 100 |  | Fermo [34]
08:30 | (4) | 0.30808 | 83.0556 | (4) | 0.40346 | 83.0556 |  | 0.036189 | 83.0556 | (4) | 1.2038 | 83.0556 | (4) | 0 | 83.0556 | (4) | 0.17216 | 83.0556 | (4) | 0.00012356 | 83.0556 | (4) | 1.1464 | 83.0556 | (4) | 0.79082 | 100 |  | 20.9592 | 83.0556 |  | 0.90906 | 83.0556 |  | 12.8012 | 100 |  | 948.2298 | 100 |  | 0 | 100 |  | 9.5861 | 100 |  | 18.1049 | 100 |  | Fermo [34]
09:00 | (4) | 0.29999 | 100 | (4) | 0.26322 | 100 |  | 0.035458 | 100 | (4) | 1.2477 | 100 | (4) | 0 | 100 | (4) | 0.18927 | 100 | (4) | 0 | 100 | (4) | 1.1309 | 100 | (4) | 0.79502 | 100 |  | 20.9539 | 100 |  | 0.92796 | 100 |  | 12.9319 | 100 |  | 948.2529 | 100 |  | 0 | 100 |  | 10.3917 | 100 |  | 18.099 | 100 |  | Fermo [34]
09:30 | (4) | 0.32847 | 100 | (4) | 0.11168 | 100 |  | 0.034668 | 100 | (4) | 1.2906 | 100 | (4) | 0 | 100 | (4) | 0.18794 | 100 | (4) | 0 | 100 | (4) | 1.1153 | 100 | (4) | 0.79068 | 100 |  | 20.9558 | 100 |  | 0.94949 | 100 |  | 13.059 | 100 |  | 948.3026 | 100 |  | 0 | 100 |  | 11.6167 | 100 |  | 18.0879 | 100 |  | Fermo [34]
10:00 | (4) | 0.29235 | 100 | (4) | 0.055103 | 100 |  | 0.034736 | 100 | (4) | 1.3207 | 100 | (4) | 0 | 100 | (4) | 0.20661 | 100 | (4) | 0 | 100 | (4) | 1.1169 | 100 | (4) | 0.78983 | 100 |  | 20.9575 | 100 |  | 0.97718 | 100 |  | 13.2437 | 100 |  | 948.3012 | 100 |  | 0 | 100 |  | 12.6056 | 100 |  | 18.0853 | 100 |  | Fermo [34]
10:30 | (4) | 0.28591 | 100 | (4) | 0.0397 | 100 |  | 0.034806 | 100 | (4) | 1.3129 | 100 | (4) | 0 | 100 | (4) | 0.23182 | 100 | (4) | 0 | 100 | (4) | 1.1123 | 100 | (4) | 0.79213 | 100 |  | 20.9627 | 100 |  | 1.0461 | 100 |  | 13.5062 | 100 |  | 948.1888 | 100 |  | 0 | 100 |  | 13.7944 | 100 |  | 18.0911 | 100 |  | Fermo [34]
11:00 | (4) | 0.34024 | 100 | (4) | 0.0071687 | 100 |  | 0.034764 | 100 | (4) | 1.2419 | 100 | (4) | 0 | 100 | (4) | 0.26583 | 100 | (4) | 0 | 100 | (4) | 1.1841 | 100 | (4) | 0.79072 | 100 |  | 20.9661 | 100 |  | 1.0908 | 100 |  | 13.9345 | 100 |  | 948.1563 | 100 |  | 0 | 100 |  | 14 | 100 |  | 18.0922 | 100 |  | Fermo [34]
11:30 | (4) | 0.33942 | 100 | (4) | 0.00034515 | 100 |  | 0.034773 | 100 | (4) | 1.3307 | 100 | (4) | 0 | 100 | (4) | 0.26468 | 100 | (4) | 0 | 100 | (4) | 1.2118 | 100 | (4) | 0.85851 | 78.8889 |  | 20.9669 | 100 |  | 1.0951 | 100 |  | 14.3767 | 100 |  | 948.103 | 100 |  | 0 | 100 |  | 14 | 100 |  | 18.0946 | 100 |  | Fermo [34]
12:00 | (4) | 0.29725 | 100 | (4) | 0.011129 | 100 |  | 0.034494 | 100 | (4) | 1.3158 | 100 | (4) | 0 | 100 | (4) | 0.24096 | 100 | (4) | 0 | 100 | (4) | 1.2238 | 100 | (4) | 0.7941 | 100 |  | 20.9603 | 100 |  | 1.0245 | 100 |  | 14.7874 | 100 |  | 948.0727 | 100 |  | 0 | 100 |  | 14.0222 | 100 |  | 18.0968 | 100 |  | Fermo [34]
12:30 | (4) | 0.29023 | 100 | (4) | 0.012755 | 100 |  | 0.034524 | 100 | (4) | 1.284 | 100 | (4) | 0 | 100 | (4) | 0.26932 | 100 | (4) | 0 | 100 | (4) | 1.239 | 100 | (4) | 0.7941 | 100 |  | 20.9604 | 100 |  | 1.0388 | 100 |  | 15.0577 | 100 |  | 947.9832 | 100 |  | 0 | 100 |  | 14.8556 | 100 |  | 18.0981 | 100 |  | Fermo [34]
13:00 | (4) | 0.31601 | 100 | (4) | 0.022237 | 100 |  | 0.033935 | 100 | (4) | 1.328 | 100 | (4) | 0 | 100 | (4) | 0.25641 | 100 | (4) | 0 | 100 | (4) | 1.2691 | 100 | (4) | 0.79391 | 100 |  | 20.9594 | 100 |  | 1.0515 | 100 |  | 15.1292 | 100 |  | 947.9049 | 100 |  | 0 | 100 |  | 15 | 100 |  | 18.0937 | 100 |  | Fermo [34]
13:30 | (4) | 0.29744 | 100 | (4) | 0.02046 | 100 |  | 0.033609 | 100 | (4) | 1.3694 | 100 | (4) | 0 | 100 | (4) | 0.22839 | 100 | (4) | 0 | 100 | (4) | 1.2267 | 100 | (4) | 0.79524 | 100 |  | 20.9599 | 100 |  | 1.0819 | 100 |  | 15.1112 | 100 |  | 947.7789 | 100 |  | 0 | 100 |  | 15 | 100 |  | 18.0927 | 100 |  | Fermo [34]
14:00 | (4) | 0.30325 | 100 | (4) | 0.0042966 | 100 |  | 0.033342 | 100 | (4) | 1.218 | 100 | (4) | 0 | 100 | (4) | 0.26808 | 100 | (4) | 0 | 100 | (4) | 1.2237 | 100 | (4) | 0.79528 | 100 |  | 20.9607 | 100 |  | 1.1183 | 100 |  | 15.2415 | 100 |  | 947.7198 | 100 |  | 0 | 100 |  | 15.0111 | 100 |  | 18.0899 | 100 |  | Fermo [34]
14:30 | (4) | 0.33191 | 100 | (4) | 0.0017195 | 100 |  | 0.033345 | 100 | (4) | 1.2899 | 100 | (4) | 0 | 100 | (4) | 0.2764 | 100 | (4) | 0 | 100 | (4) | 1.2153 | 100 | (4) | 0.79697 | 100 |  | 20.9624 | 100 |  | 1.1502 | 100 |  | 15.3976 | 100 |  | 947.6494 | 100 |  | 0 | 100 |  | 15.0167 | 100 |  | 18.0887 | 100 |  | Fermo [34]
15:00 | (4) | 0.32687 | 100 | (4) | 0.0036122 | 100 |  | 0.032902 | 100 | (4) | 1.1826 | 100 | (4) | 0 | 100 | (4) | 0.2715 | 100 | (4) | 0 | 100 | (4) | 1.2318 | 100 | (4) | 0.7968 | 100 |  | 20.9639 | 100 |  | 1.1862 | 100 |  | 15.3422 | 100 |  | 947.558 | 100 |  | 0 | 100 |  | 15 | 100 |  | 18.0812 | 100 |  | Fermo [34]
15:30 | (4) | 0.32385 | 100 | (4) | 0 | 100 |  | 0.033068 | 100 | (4) | 1.2141 | 100 | (4) | 0 | 100 | (4) | 0.29988 | 100 | (4) | 0 | 100 | (4) | 1.2223 | 100 | (4) | 0.84611 | 78.6111 |  | 20.9672 | 100 |  | 1.2386 | 100 |  | 15.3251 | 100 |  | 947.4514 | 100 |  | 0 | 100 |  | 15 | 100 |  | 18.0762 | 100 |  | Fermo [34]
16:00 | (4) | 0.33708 | 100 | (4) | 0 | 100 |  | 0.033788 | 100 | (4) | 1.2435 | 100 | (4) | 0 | 100 | (4) | 0.31713 | 100 | (4) | 0 | 100 | (4) | 1.1984 | 100 | (4) | 0.79924 | 100 |  | 20.9698 | 100 |  | 1.263 | 100 |  | 15.5066 | 100 |  | 947.3881 | 100 |  | 0 | 100 |  | 15 | 100 |  | 18.0754 | 100 |  | Fermo [34]
16:30 | (4) | 0.31715 | 100 | (4) | 0 | 100 |  | 0.033813 | 100 | (4) | 1.282 | 100 | (4) | 0 | 100 | (4) | 0.3193 | 100 | (4) | 0 | 100 | (4) | 1.4375 | 100 | (4) | 0.7984 | 100 |  | 20.9706 | 100 |  | 1.2761 | 100 |  | 15.781 | 100 |  | 947.2948 | 100 |  | 0 | 100 |  | 15 | 100 |  | 18.0761 | 100 |  | Fermo [34]
17:00 | (4) | 0.33655 | 100 | (4) | 0 | 100 |  | 0.033545 | 100 | (4) | 1.2111 | 100 | (4) | 0 | 100 | (4) | 0.37797 | 100 | (4) | 0 | 100 | (4) | 2.8593 | 100 | (4) | 0.8 | 100 |  | 20.9686 | 100 |  | 1.2692 | 100 |  | 15.9731 | 100 |  | 947.1896 | 100 |  | 0 | 100 |  | 15 | 100 |  | 18.0801 | 100 |  | Fermo [34]
17:30 | (4) | 0.37325 | 100 | (4) | 0 | 100 |  | 0.03363 | 100 | (4) | 1.2385 | 100 | (4) | 0 | 100 | (4) | 0.32384 | 100 | (4) | 0 | 100 | (4) | 1.6498 | 100 | (4) | 0.80352 | 100 |  | 20.9671 | 100 |  | 1.2514 | 100 |  | 16.0943 | 100 |  | 947.1516 | 100 |  | 0 | 100 |  | 14.9944 | 100 |  | 18.079 | 100 |  | Fermo [34]
18:00 | (4) | 0.3105 | 100 | (4) | 0.0014931 | 100 |  | 0.034052 | 100 | (4) | 1.2839 | 100 | (4) | 0 | 100 | (4) | 0.30495 | 100 | (4) | 0 | 100 | (4) | 1.3358 | 100 | (4) | 0.8008 | 100 |  | 20.9643 | 100 |  | 1.2313 | 100 |  | 16.2157 | 100 |  | 947.1182 | 100 |  | 0 | 100 |  | 14.2194 | 100 |  | 18.08 | 100 |  | Fermo [34]
18:30 | (4) | 0.31839 | 100 | (4) | 0.0073882 | 100 |  | 0.034175 | 100 | (4) | 1.3654 | 100 | (4) | 0 | 100 | (4) | 0.32721 | 100 | (4) | 0 | 100 | (4) | 1.2197 | 100 | (4) | 0.80123 | 100 |  | 20.9616 | 100 |  | 1.2081 | 100 |  | 16.2759 | 100 |  | 947.1387 | 100 |  | 0 | 100 |  | 14 | 100 |  | 18.0805 | 100 |  | Fermo [34]
19:00 | (4) | 0.31879 | 100 | (4) | 0.065732 | 100 |  | 0.034689 | 100 | (4) | 1.3529 | 100 | (4) | 0 | 100 | (4) | 0.3132 | 100 | (4) | 0 | 100 | (4) | 1.2001 | 100 | (4) | 0.80599 | 100 |  | 20.9598 | 100 |  | 1.1898 | 100 |  | 16.3085 | 100 |  | 947.1235 | 100 |  | 0 | 100 |  | 14 | 100 |  | 18.0804 | 100 |  | Fermo [34]
19:30 | (4) | 0.28102 | 100 | (4) | 0.24273 | 100 |  | 0.034693 | 100 | (4) | 1.3298 | 100 | (4) | 0 | 100 | (4) | 0.35104 | 100 | (4) | 0 | 100 | (4) | 1.2441 | 100 | (4) | 0.8915 | 78.8889 |  | 20.9571 | 100 |  | 1.1747 | 100 |  | 16.3158 | 100 |  | 947.045 | 100 |  | 0 | 100 |  | 14 | 100 |  | 18.0812 | 100 |  | Fermo [34]
20:00 | (4) | 0.31606 | 81.9444 | (4) | 0.832 | 81.9444 |  | 0.034692 | 81.9444 | (4) | 1.2545 | 81.9444 | (4) | 0 | 81.9444 | (4) | 0.30125 | 81.9444 | (4) | 0 | 81.9444 | (4) | 1.2802 | 81.9444 | (4) | 0.825 | 100 |  | 20.9546 | 81.9444 |  | 1.1571 | 81.9444 |  | 16.401 | 100 |  | 947.0195 | 100 |  | 0 | 100 |  | 14 | 100 |  | 18.0846 | 100 |  | Fermo [34]
20:30 | (4) | 0.084351 | 83.8889 | (4) | 0.68698 | 83.8889 |  | 0.035431 | 83.8889 | (4) | 1.4613 | 83.8889 | (4) | 0 | 83.8889 | (4) | 0.24691 | 83.8889 | (4) | 0.002895 | 83.8889 | (4) | 1.2811 | 83.8889 | (4) | 0.81636 | 100 |  | 20.9739 | 83.8889 |  | 1.1342 | 83.8889 |  | 16.4097 | 100 |  | 947.1281 | 100 |  | 0 | 100 |  | 13.2944 | 100 |  | 18.0881 | 100 |  | Fermo [34]
21:00 | (4) | 0.11422 | 100 | (4) | 0.34842 | 100 |  | 0.035764 | 100 | (4) | 1.4773 | 100 | (4) | 0 | 100 | (4) | 0.20364 | 100 | (4) | 0 | 100 | (4) | 1.2289 | 100 | (4) | 0.81587 | 100 |  | 20.967 | 100 |  | 1.1131 | 100 |  | 16.3171 | 100 |  | 947.081 | 100 |  | 0 | 100 |  | 13 | 100 |  | 18.0909 | 100 |  | Fermo [34]
21:30 | (4) | 0.083059 | 100 | (4) | 0.53895 | 100 |  | 0.036242 | 100 | (4) | 1.454 | 100 | (4) | 0 | 100 | (4) | 0.21349 | 100 | (4) | 0.00019253 | 100 | (4) | 1.2274 | 100 | (4) | 0.8228 | 100 |  | 20.9652 | 100 |  | 1.0889 | 100 |  | 16.1787 | 100 |  | 947.0303 | 100 |  | 0 | 100 |  | 13 | 100 |  | 18.0922 | 100 |  | Fermo [34]
22:00 | (4) | 0.10961 | 100 | (4) | 0.77893 | 100 |  | 0.036363 | 100 | (4) | 1.5376 | 100 | (4) | 0 | 100 | (4) | 0.20047 | 100 | (4) | 0.0036292 | 100 | (4) | 1.2051 | 100 | (4) | 0.80004 | 100 |  | 20.9622 | 100 |  | 1.0662 | 100 |  | 16.075 | 100 |  | 947.0933 | 100 |  | 0 | 100 |  | 13 | 100 |  | 18.0934 | 100 |  | Fermo [34]
22:30 | (4) | 0.11878 | 100 | (4) | 0.58916 | 100 |  | 0.035986 | 100 | (4) | 1.5442 | 100 | (4) | 0 | 100 | (4) | 0.20087 | 100 | (4) | 0.0005346 | 100 | (4) | 1.1675 | 100 | (4) | 0.80769 | 100 |  | 20.9586 | 100 |  | 1.0451 | 100 |  | 15.9347 | 100 |  | 947.1598 | 100 |  | 0 | 100 |  | 13 | 100 |  | 18.0964 | 100 |  | Fermo [34]
23:00 | (4) | 0.099447 | 100 | (4) | 0.51541 | 100 |  | 0.035979 | 100 | (4) | 1.4657 | 100 | (4) | 0 | 100 | (4) | 0.18321 | 100 | (4) | 0.0024937 | 100 | (4) | 1.1574 | 100 | (4) | 0.80757 | 100 |  | 20.9552 | 100 |  | 1.0242 | 100 |  | 15.8171 | 100 |  | 947.1472 | 100 |  | 0 | 100 |  | 13 | 100 |  | 18.0948 | 100 |  | Fermo [34]
23:30 | (4) | 0.12221 | 100 | (4) | 0.58839 | 100 |  | 0.035855 | 100 | (4) | 1.4895 | 100 | (4) | 0 | 100 | (4) | 0.18641 | 100 | (4) | 0.0070076 | 100 | (4) | 1.1645 | 100 | (4) | 0.90465 | 78.8889 |  | 20.9518 | 100 |  | 1.0074 | 100 |  | 15.6466 | 100 |  | 947.3514 | 100 |  | 0 | 100 |  | 13 | 100 |  | 18.0942 | 100 |  | Fermo [34]
24:00 | (4) | 0.14212 | 100 | (4) | 0.55705 | 100 |  | 0.035616 | 100 | (4) | 1.4985 | 100 | (4) | 0 | 100 | (4) | 0.19193 | 100 | (4) | 0.006272 | 100 | (4) | 1.1445 | 100 | (4) | 0.79882 | 100 |  | 20.9483 | 100 |  | 0.99671 | 100 |  | 15.4681 | 100 |  | 947.437 | 100 |  | 0 | 100 |  | 13 | 100 |  | 18.0998 | 100 |  | Fermo [34]
Limite 30 Min |  | 60 |  |  | 100 | [5 empty] | 400 |  |  | 200 | [5 empty] | 4 |  |  | 20 |  |  | 30
MIN
MAX
%Medie < Soglia |  | 100 | [8 empty] | 99.2629 |  |  | 100 | [5 empty] | 100 |  |  | 100 |  |  | 100
Soglia 97% |  | 10 | [8 empty] | 200 |  |  | 50 | [5 empty] | 2 |  |  | 10 |  |  | 10
Media Giorno: | (4) |  |  | (4) |  |  | (4) |  |  | (4) |  |  | (4) |  |  | (4) |  |  | (4) |  |  | (4) |  |  | (4) |  |  | (4) |  |  | (4) |  |  | (4) |  |  | (4) |  |  | (4) |  |  | (4) |  |  | (4) |  |  | (6) | 0
Limite Giorno |  | 10 |  |  | 50 | [5 empty] | 200 |  |  | 50 | [5 empty] | 1 |  |  | 10 |  |  | 10
Note:
| (1) | Assenza Registrazioni Medie | [7 empty] | Elaborazioni conformi Allegato VI, Parte V, D.Lgs. n. 152 del 03/04/2006 | [11 empty] | Elaborazioni DLgs 46/14: [Giorno Solare]
| (2) | Assenza Registrazioni I.D. | [7 empty] | Elaborazioni Conformi Titolo III Bis, Parte IV, D.Lgs. 152/06 del 03/04/2006 (D.Lgs. 46/14) | [12 empty] | 144 | Medie 10 Minuti Totali della Misura del CO.
| (3) | Assenza Registrazioni Note o Parametri | [7 empty] | Ossigeno di Riferimento: 11,00 %V. | [12 empty] | 0 | Medie 10 Minuti Valide della Misura del CO.
| (4) | Media Non Valida | [20 empty] | 0 | Medie 10 Minuti del CO superiori al valore di 150 mg/Nm3.
| (5) | Valore superiore al Limite o Soglia | [7 empty] | Report prodotto il 01/02/2020 01:06:10
| (6) | Mezzore di Normale Funzionamento | [7 empty] | Reports ver. 3.50.66 - (C) 1995-2018 C.T. Sistemi srl

## Linea 2
Ecologia Oggi S.p.A. Gioia Tauro - Data: 31/01/2020
Report Medie 30 Minuti - Linea 2
|  | Ac. Cloridrico |  |  | Ossido Carbonio |  |  | An. Carbonica |  |  | Ossidi Azoto |  |  | Ossidi Zolfo |  |  | Ammoniaca |  |  | Ac. Fluoridrico |  |  | Carb. Org. Totale |  |  | Polveri |  |  | Ossigeno |  |  | Umidità Fumi |  |  | Temp. Fumi |  |  | Press. Fumi |  |  | Portata Fumi |  |  | T° Post Comb. |  |  | O2 Post. Comb. |  |  | Impianto
Ore | Note | mg/Nm3 | ID % | Note | mg/Nm3 | ID % | Note | %V | ID % | Note | mg/Nm3 | ID % | Note | mg/Nm3 | ID % | Note | mg/Nm3 | ID % | Note | mg/Nm3 | ID % | Note | mg/Nm3 | ID % | Note | mg/Nm3 | ID % | Note | %V | ID % | Note | %V | ID % | Note | °C | ID % | Note | mBar | ID % | Note | Nm3/h | ID % | Note | °C | ID % | Note | %V | ID % | Note | Stato
00:30 | (4) | 0.18579 | 100 | (4) | 0.92452 | 100 |  | 0.034458 | 100 | (4) | 1.0363 | 100 | (4) | 0 | 100 | (4) | 0.097229 | 100 | (4) | 0 | 100 | (4) | 1.1649 | 100 | (4) | 1.135 | 100 |  | 20.8418 | 100 |  | 1.6168 | 100 |  | 15.5996 | 100 |  | 1016.5386 | 100 |  | 0 | 100 |  | 15 | 100 |  | 20.2894 | 100 |  | Fermo [34]
01:00 | (4) | 0.19496 | 100 | (4) | 0.81003 | 100 |  | 0.034527 | 100 | (4) | 1.0649 | 100 | (4) | 0 | 100 | (4) | 0.1129 | 100 | (4) | 0 | 100 | (4) | 1.1508 | 100 | (4) | 1.1273 | 100 |  | 20.8381 | 100 |  | 1.5923 | 100 |  | 15.3436 | 100 |  | 1016.3391 | 100 |  | 0 | 100 |  | 15 | 100 |  | 20.2867 | 100 |  | Fermo [34]
01:30 | (4) | 0.11252 | 100 | (4) | 0.61154 | 100 |  | 0.034552 | 100 | (4) | 0.98138 | 100 | (4) | 0 | 100 | (4) | 0.14378 | 100 | (4) | 0 | 100 | (4) | 1.1374 | 100 | (4) | 1.2001 | 78.6111 |  | 20.835 | 100 |  | 1.5694 | 100 |  | 15.098 | 100 |  | 1016.2027 | 100 |  | 0 | 100 |  | 15.5944 | 100 |  | 20.2824 | 100 |  | Fermo [34]
02:00 | (4) | 0.22316 | 100 | (4) | 0.49949 | 100 |  | 0.034625 | 100 | (4) | 1.0274 | 100 | (4) | 0 | 100 | (4) | 0.14089 | 100 | (4) | 0 | 100 | (4) | 1.1235 | 100 | (4) | 1.1022 | 100 |  | 20.8322 | 100 |  | 1.5517 | 100 |  | 14.8097 | 100 |  | 1016.2141 | 100 |  | 0 | 100 |  | 14.6167 | 100 |  | 20.2803 | 100 |  | Fermo [34]
02:30 | (4) | 0.14939 | 100 | (4) | 0.32673 | 100 |  | 0.034677 | 100 | (4) | 1.1038 | 100 | (4) | 0 | 100 | (4) | 0.11043 | 100 | (4) | 0 | 100 | (4) | 1.117 | 100 | (4) | 1.0998 | 100 |  | 20.8285 | 100 |  | 1.5383 | 100 |  | 14.6417 | 100 |  | 1016.1427 | 100 |  | 0 | 100 |  | 14.0833 | 100 |  | 20.28 | 100 |  | Fermo [34]
03:00 | (4) | 0.18895 | 100 | (4) | 0.4794 | 100 |  | 0.034958 | 100 | (4) | 1.0022 | 100 | (4) | 0 | 100 | (4) | 0.1184 | 100 | (4) | 0 | 100 | (4) | 1.1182 | 100 | (4) | 1.0972 | 100 |  | 20.828 | 100 |  | 1.5251 | 100 |  | 14.4488 | 100 |  | 1016.1431 | 100 |  | 0 | 100 |  | 14 | 100 |  | 20.2795 | 100 |  | Fermo [34]
03:30 | (4) | 0.1165 | 100 | (4) | 0.30933 | 100 |  | 0.035189 | 100 | (4) | 1.0145 | 100 | (4) | 0 | 100 | (4) | 0.12745 | 100 | (4) | 0 | 100 | (4) | 1.1155 | 100 | (4) | 1.0806 | 100 |  | 20.8248 | 100 |  | 1.5012 | 100 |  | 14.219 | 100 |  | 1015.9984 | 100 |  | 0 | 100 |  | 14 | 100 |  | 20.2751 | 100 |  | Fermo [34]
04:00 | (4) | 0.18149 | 100 | (4) | 0.38734 | 100 |  | 0.035258 | 100 | (4) | 1.0655 | 100 | (4) | 0 | 100 | (4) | 0.15005 | 100 | (4) | 0 | 100 | (4) | 1.1082 | 100 | (4) | 1.0788 | 100 |  | 20.8225 | 100 |  | 1.4883 | 100 |  | 13.9744 | 100 |  | 1015.8654 | 100 |  | 0 | 100 |  | 14.2611 | 100 |  | 20.2772 | 100 |  | Fermo [34]
04:30 | (4) | 0.20212 | 100 | (4) | 0.2048 | 100 |  | 0.035247 | 100 | (4) | 1.1211 | 100 | (4) | 0 | 100 | (4) | 0.13267 | 100 | (4) | 0 | 100 | (4) | 1.101 | 100 | (4) | 1.0755 | 100 |  | 20.8194 | 100 |  | 1.4763 | 100 |  | 13.7523 | 100 |  | 1015.6935 | 100 |  | 0 | 100 |  | 15.9722 | 100 |  | 20.2797 | 100 |  | Fermo [34]
05:00 | (4) | 0.18018 | 100 | (4) | 0.22719 | 100 |  | 0.035309 | 100 | (4) | 1.1142 | 100 | (4) | 0 | 100 | (4) | 0.16761 | 100 | (4) | 0 | 100 | (4) | 1.0965 | 100 | (4) | 1.0744 | 100 |  | 20.82 | 100 |  | 1.4733 | 100 |  | 13.6051 | 100 |  | 1015.7258 | 100 |  | 0 | 100 |  | 14.3889 | 100 |  | 20.2799 | 100 |  | Fermo [34]
05:30 | (4) | 0.21483 | 100 | (4) | 0.094198 | 100 |  | 0.035391 | 100 | (4) | 1.0853 | 100 | (4) | 0 | 100 | (4) | 0.14948 | 100 | (4) | 0 | 100 | (4) | 1.0911 | 100 | (4) | 1.1216 | 78.8889 |  | 20.8177 | 100 |  | 1.4624 | 100 |  | 13.4351 | 100 |  | 1015.7087 | 100 |  | 0 | 100 |  | 14.0556 | 100 |  | 20.2801 | 100 |  | Fermo [34]
06:00 | (4) | 0.18474 | 100 | (4) | 0.10866 | 100 |  | 0.035491 | 100 | (4) | 1.0643 | 100 | (4) | 0 | 100 | (4) | 0.14184 | 100 | (4) | 0 | 100 | (4) | 1.0888 | 100 | (4) | 1.0758 | 100 |  | 20.8177 | 100 |  | 1.4615 | 100 |  | 13.313 | 100 |  | 1015.8 | 100 |  | 0 | 100 |  | 17.2444 | 100 |  | 20.2801 | 100 |  | Fermo [34]
06:30 | (4) | 0.091147 | 100 | (4) | 0.1679 | 100 |  | 0.035828 | 100 | (4) | 1.0279 | 100 | (4) | 0 | 100 | (4) | 0.15687 | 100 | (4) | 0 | 100 | (4) | 1.0927 | 100 | (4) | 1.0818 | 100 |  | 20.8146 | 100 |  | 1.4437 | 100 |  | 13.1772 | 100 |  | 1015.9496 | 100 |  | 0 | 100 |  | 14.9 | 100 |  | 20.2798 | 100 |  | Fermo [34]
07:00 | (4) | 0.1447 | 100 | (4) | 0.21497 | 100 |  | 0.03577 | 100 | (4) | 1.0703 | 100 | (4) | 0 | 100 | (4) | 0.18538 | 100 | (4) | 0 | 100 | (4) | 1.1014 | 100 | (4) | 1.0802 | 100 |  | 20.812 | 100 |  | 1.4353 | 100 |  | 13.07 | 100 |  | 1016.0869 | 100 |  | 0 | 100 |  | 14 | 100 |  | 20.2787 | 100 |  | Fermo [34]
07:30 | (4) | 0.1221 | 100 | (4) | 0.39085 | 100 |  | 0.035773 | 100 | (4) | 1.1281 | 100 | (4) | 0 | 100 | (4) | 0.18285 | 100 | (4) | 0 | 100 | (4) | 1.1066 | 100 | (4) | 1.0749 | 100 |  | 20.8115 | 100 |  | 1.4268 | 100 |  | 12.978 | 100 |  | 1016.4153 | 100 |  | 0 | 100 |  | 13.7667 | 100 |  | 20.2749 | 100 |  | Fermo [34]
08:00 | (4) | 0.15425 | 87.2222 | (4) | 0.37694 | 87.2222 |  | 0.036015 | 87.2222 | (4) | 1.0603 | 87.2222 | (4) | 0 | 87.2222 | (4) | 0.1828 | 87.2222 | (4) | 0 | 87.2222 | (4) | 1.1153 | 87.2222 | (4) | 1.098 | 100 |  | 20.8108 | 87.2222 |  | 1.4172 | 87.2222 |  | 12.8457 | 100 |  | 1016.5099 | 100 |  | 0 | 100 |  | 14 | 100 |  | 20.2749 | 100 |  | Fermo [34]
08:30 | (4) | 0.043691 | 91.6667 | (4) | 0.35739 | 91.6667 |  | 0.035533 | 91.6667 | (4) | 0.94394 | 91.6667 | (4) | 0 | 91.6667 | (4) | 0.28893 | 91.6667 | (4) | 0 | 91.6667 | (4) | 1.1318 | 91.6667 | (4) | 1.1037 | 100 |  | 20.9624 | 91.6667 |  | 1.4342 | 91.6667 |  | 12.7212 | 100 |  | 1016.446 | 100 |  | 0 | 100 |  | 14 | 100 |  | 20.2793 | 100 |  | Fermo [34]
09:00 | (4) | 0.045547 | 100 | (4) | 0.31636 | 100 |  | 0.035459 | 100 | (4) | 0.93314 | 100 | (4) | 0 | 100 | (4) | 0.28524 | 100 | (4) | 0 | 100 | (4) | 1.1242 | 100 | (4) | 1.0993 | 100 |  | 20.9683 | 100 |  | 1.4736 | 100 |  | 12.8014 | 100 |  | 1016.5583 | 100 |  | 0 | 100 |  | 14.2861 | 100 |  | 20.2759 | 100 |  | Fermo [34]
09:30 | (4) | 0.026218 | 100 | (4) | 0.27647 | 100 |  | 0.035735 | 100 | (4) | 0.92373 | 100 | (4) | 0 | 100 | (4) | 0.29015 | 100 | (4) | 0 | 100 | (4) | 1.117 | 100 | (4) | 1.0994 | 78.6111 |  | 20.9684 | 100 |  | 1.5146 | 100 |  | 13.0583 | 100 |  | 1016.6019 | 100 |  | 0 | 100 |  | 15.7972 | 100 |  | 20.2704 | 100 |  | Fermo [34]
10:00 | (4) | 0.037982 | 100 | (4) | 0.19272 | 100 |  | 0.036251 | 100 | (4) | 0.92782 | 100 | (4) | 0 | 100 | (4) | 0.32392 | 100 | (4) | 0 | 100 | (4) | 1.126 | 100 | (4) | 1.1029 | 100 |  | 20.9669 | 100 |  | 1.5383 | 100 |  | 13.5246 | 100 |  | 1016.6309 | 100 |  | 0 | 100 |  | 16.9278 | 100 |  | 20.2508 | 100 |  | Fermo [34]
10:30 | (4) | 0.028622 | 100 | (4) | 0.083967 | 100 |  | 0.037887 | 100 | (4) | 0.88803 | 100 | (4) | 0 | 100 | (4) | 0.30573 | 100 | (4) | 0 | 100 | (4) | 1.1454 | 100 | (4) | 1.0976 | 100 |  | 20.972 | 100 |  | 1.5678 | 100 |  | 13.9254 | 100 |  | 1016.6303 | 100 |  | 0 | 100 |  | 18 | 100 |  | 20.2507 | 100 |  | Fermo [34]
11:00 | (4) | 0.034771 | 100 | (4) | 0.064513 | 100 |  | 0.037512 | 100 | (4) | 0.83266 | 100 | (4) | 0 | 100 | (4) | 0.25511 | 100 | (4) | 0 | 100 | (4) | 1.2199 | 100 | (4) | 1.1028 | 100 |  | 20.9689 | 100 |  | 1.6045 | 100 |  | 14.3948 | 100 |  | 1016.5798 | 100 |  | 0 | 100 |  | 18.325 | 100 |  | 20.259 | 100 |  | Fermo [34]
11:30 | (4) | 0.054284 | 100 | (4) | 0.12976 | 100 |  | 0.035255 | 100 | (4) | 0.85639 | 100 | (4) | 0 | 100 | (4) | 0.26887 | 100 | (4) | 0 | 100 | (4) | 1.2497 | 100 | (4) | 1.1074 | 100 |  | 20.9582 | 100 |  | 1.6413 | 100 |  | 14.8635 | 100 |  | 1016.4575 | 100 |  | 0 | 100 |  | 18.5333 | 100 |  | 20.2598 | 100 |  | Fermo [34]
12:00 | (4) | 0.041277 | 100 | (4) | 0.065939 | 100 |  | 0.036263 | 100 | (4) | 0.82887 | 100 | (4) | 0 | 100 | (4) | 0.28565 | 100 | (4) | 0 | 100 | (4) | 1.2519 | 100 | (4) | 1.1111 | 100 |  | 20.9672 | 100 |  | 1.639 | 100 |  | 15.1673 | 100 |  | 1016.1661 | 100 |  | 0 | 100 |  | 18.0056 | 100 |  | 20.2585 | 100 |  | Fermo [34]
12:30 | (4) | 0.027897 | 100 | (4) | 0.059234 | 100 |  | 0.036433 | 100 | (4) | 0.80606 | 100 | (4) | 0 | 100 | (4) | 0.28484 | 100 | (4) | 0 | 100 | (4) | 1.2212 | 100 | (4) | 1.1169 | 100 |  | 20.974 | 100 |  | 1.6549 | 100 |  | 15.3876 | 100 |  | 1015.9699 | 100 |  | 0 | 100 |  | 18 | 100 |  | 20.2573 | 100 |  | Fermo [34]
13:00 | (4) | 0.038486 | 100 | (4) | 0.17294 | 100 |  | 0.036717 | 100 | (4) | 0.84118 | 100 | (4) | 0 | 100 | (4) | 0.30594 | 100 | (4) | 0 | 100 | (4) | 1.2251 | 100 | (4) | 1.1178 | 100 |  | 20.9767 | 100 |  | 1.657 | 100 |  | 15.5558 | 100 |  | 1015.9494 | 100 |  | 0 | 100 |  | 18 | 100 |  | 20.2529 | 100 |  | Fermo [34]
13:30 | (4) | 0.062507 | 100 | (4) | 0.061366 | 100 |  | 0.03687 | 100 | (4) | 0.87664 | 100 | (4) | 0 | 100 | (4) | 0.24097 | 100 | (4) | 0 | 100 | (4) | 1.1706 | 100 | (4) | 1.1815 | 78.8889 |  | 20.9825 | 100 |  | 1.6782 | 100 |  | 15.707 | 100 |  | 1015.7128 | 100 |  | 0 | 100 |  | 18.5528 | 100 |  | 20.2568 | 100 |  | Fermo [34]
14:00 | (4) | 0.034662 | 100 | (4) | 0.03137 | 100 |  | 0.036902 | 100 | (4) | 0.77628 | 100 | (4) | 0 | 100 | (4) | 0.26163 | 100 | (4) | 0 | 100 | (4) | 1.1532 | 100 | (4) | 1.1211 | 100 |  | 20.985 | 100 |  | 1.6996 | 100 |  | 15.8866 | 100 |  | 1015.577 | 100 |  | 0 | 100 |  | 19 | 100 |  | 20.255 | 100 |  | Fermo [34]
14:30 | (4) | 0.062262 | 100 | (4) | 0.017438 | 100 |  | 0.036885 | 100 | (4) | 0.90192 | 100 | (4) | 0 | 100 | (4) | 0.29275 | 100 | (4) | 0 | 100 | (4) | 1.1408 | 100 | (4) | 1.1209 | 100 |  | 20.9901 | 100 |  | 1.7341 | 100 |  | 16.0415 | 100 |  | 1015.4598 | 100 |  | 0 | 100 |  | 19 | 100 |  | 20.2527 | 100 |  | Fermo [34]
15:00 | (4) | 0.039847 | 100 | (4) | 0.017347 | 100 |  | 0.036467 | 100 | (4) | 0.84297 | 100 | (4) | 0 | 100 | (4) | 0.33036 | 100 | (4) | 0 | 100 | (4) | 1.128 | 100 | (4) | 1.1192 | 100 |  | 20.991 | 100 |  | 1.7439 | 100 |  | 16.1095 | 100 |  | 1015.4999 | 100 |  | 0 | 100 |  | 31.4306 | 100 |  | 20.2505 | 100 |  | Fermo [34]
15:30 | (4) | 0.027447 | 100 | (4) | 0.031556 | 100 |  | 0.035661 | 100 | (4) | 0.80254 | 100 | (4) | 0 | 100 | (4) | 0.26291 | 100 | (4) | 0 | 100 | (4) | 1.1124 | 100 | (4) | 1.1214 | 100 |  | 20.9901 | 100 |  | 1.7386 | 100 |  | 16.1913 | 100 |  | 1015.4721 | 100 |  | 0 | 100 |  | 16 | 100 |  | 20.2501 | 100 |  | Fermo [34]
16:00 | (4) | 0.0513 | 100 | (4) | 0.034044 | 100 |  | 0.03534 | 100 | (4) | 0.85652 | 100 | (4) | 0 | 100 | (4) | 0.27188 | 100 | (4) | 0 | 100 | (4) | 1.1311 | 100 | (4) | 1.1218 | 100 |  | 20.9897 | 100 |  | 1.7389 | 100 |  | 16.2792 | 100 |  | 1015.2714 | 100 |  | 0 | 100 |  | 16 | 100 |  | 20.2258 | 100 |  | Fermo [34]
16:30 | (4) | 0.061773 | 100 | (4) | 2.6895 | 100 |  | 0.099932 | 100 | (4) | 0.85475 | 100 | (4) | 0 | 100 | (4) | 0.2244 | 100 | (4) | 0 | 100 | (4) | 3.5174 | 100 | (4) | 1.2689 | 100 |  | 20.8822 | 100 |  | 1.6493 | 100 |  | 18.0993 | 100 |  | 1014.9877 | 100 |  | 34122.7109 | 100 |  | 17.6111 | 100 |  | 19.947 | 100 |  | Fermo [34]
17:00 |  | 0.96475 | 100 |  | 202.7532 | 100 |  | 0.47257 | 100 |  | 5.471 | 100 |  | 0.70571 | 100 |  | 3.1923 | 100 |  | 0 | 100 |  | 54.8748 | 100 |  | 16.75 | 100 |  | 20.3018 | 100 |  | 2.1161 | 100 |  | 21.5199 | 100 |  | 1014.8892 | 100 |  | 49579.3086 | 100 |  | 64.0806 | 100 |  | 19.0427 | 100 |  | Marcia Senza Rifiuto [31]
17:30 |  | 0 | 100 |  | 353.0558 | 100 |  | 0.48086 | 100 |  | 6.2684 | 100 |  | 10.879 | 100 |  | 5.3653 | 100 |  | 0 | 100 |  | 83.0729 | 100 |  | 16.4202 | 81.1111 |  | 20.3003 | 100 |  | 2.8656 | 100 |  | 25.5296 | 100 |  | 1014.9817 | 100 |  | 48919.7344 | 100 |  | 90.7722 | 100 |  | 18.9556 | 100 |  | Marcia Senza Rifiuto [31]
18:00 |  | 0 | 100 |  | 406.9948 | 100 |  | 0.43065 | 100 |  | 45.6766 | 100 |  | 15.9077 | 100 |  | 7.7651 | 100 |  | 0 | 100 |  | 119.4571 | 100 |  | 19.2884 | 97.5 |  | 20.4052 | 100 |  | 3.358 | 100 |  | 28.7913 | 100 |  | 1014.869 | 100 |  | 49389.6133 | 100 |  | 1142.5444 | 100 |  | 19.0758 | 100 |  | Marcia Senza Rifiuto [31]
18:30 |  | 0 | 100 |  | 164.5722 | 100 |  | 0.51853 | 100 |  | 102.7166 | 100 |  | 8.543 | 100 |  | 8.8766 | 100 |  | 0 | 100 |  | 48.7831 | 100 |  | 15.9188 | 100 |  | 20.2704 | 100 |  | 3.5335 | 100 |  | 30.8845 | 100 |  | 1014.9622 | 100 |  | 49097.1797 | 100 |  | 1260 | 100 |  | 18.8644 | 100 |  | Marcia Senza Rifiuto [31]
19:00 |  | 0 | 100 |  | 45.5374 | 100 |  | 0.62095 | 100 |  | 103.0337 | 100 |  | 6.1854 | 100 |  | 7.3524 | 100 |  | 0 | 100 |  | 25.3444 | 100 |  | 13.2565 | 100 |  | 20.1092 | 100 |  | 3.6952 | 100 |  | 34.0909 | 100 |  | 1015.1388 | 100 |  | 47846.9961 | 100 |  | 1260 | 100 |  | 18.6506 | 100 |  | Marcia Senza Rifiuto [31]
19:30 |  | 0 | 100 |  | 25.6267 | 100 |  | 0.75389 | 100 |  | 94.877 | 100 |  | 5.1367 | 100 |  | 6.252 | 100 |  | 0 | 100 |  | 16.7134 | 100 |  | 10.3776 | 100 |  | 19.8302 | 100 |  | 3.9476 | 100 |  | 38.1929 | 100 |  | 1015.0981 | 100 |  | 47161.6523 | 100 |  | 1260 | 100 |  | 18.2271 | 100 |  | Marcia Senza Rifiuto [31]
20:00 |  | 0 | 85.2778 |  | 25.4097 | 85.2778 |  | 0.74822 | 85.2778 |  | 88.4177 | 85.2778 |  | 5.4184 | 85.2778 |  | 8.2266 | 85.2778 |  | 0 | 85.2778 |  | 15.0864 | 85.2778 |  | 11.3597 | 100 |  | 19.8682 | 85.2778 |  | 3.9816 | 85.2778 |  | 43.002 | 100 |  | 1015.0886 | 100 |  | 47383.0508 | 100 |  | 1260 | 100 |  | 18.3244 | 100 |  | Marcia Senza Rifiuto [31]
20:30 |  | 0 | 79.4444 |  | 23.3608 | 79.4444 |  | 0.70065 | 79.4444 |  | 79.2518 | 79.4444 |  | 0 | 79.4444 |  | 7.7994 | 79.4444 |  | 0 | 79.4444 |  | 15.6817 | 79.4444 |  | 11.1064 | 100 |  | 19.8788 | 79.4444 |  | 3.7684 | 79.4444 |  | 48.0635 | 100 |  | 1015.1199 | 100 |  | 47833.6602 | 100 |  | 1260 | 100 |  | 18.4767 | 100 |  | Marcia Senza Rifiuto [31]
21:00 |  | 0.0079212 | 100 |  | 16.5117 | 100 |  | 0.83887 | 100 |  | 96.3987 | 100 |  | 0.019299 | 100 |  | 6.5869 | 100 |  | 0 | 100 |  | 11.3975 | 100 |  | 8.814 | 100 |  | 19.5765 | 100 |  | 3.9023 | 100 |  | 53.1411 | 100 |  | 1014.9745 | 100 |  | 47153.0781 | 100 |  | 1260 | 100 |  | 17.9859 | 100 |  | Marcia Senza Rifiuto [31]
21:30 |  | 0.026361 | 100 |  | 19.8351 | 100 |  | 0.8783 | 100 |  | 118.7822 | 100 |  | 0 | 100 |  | 6.7479 | 100 |  | 0 | 100 |  | 11.231 | 100 |  | 8.1705 | 85 |  | 19.4455 | 100 |  | 3.9717 | 100 |  | 58.7302 | 100 |  | 1014.8561 | 100 |  | 46591.668 | 100 |  | 1260 | 100 |  | 17.8145 | 100 |  | Marcia Senza Rifiuto [31]
22:00 |  | 0.037324 | 100 |  | 23.8979 | 100 |  | 1.0536 | 100 |  | 148.7408 | 100 |  | 0 | 100 |  | 6.272 | 100 |  | 0 | 100 |  | 9.6947 | 100 |  | 7.1277 | 93.8889 |  | 19.0625 | 100 |  | 4.2359 | 100 |  | 64.507 | 100 |  | 1014.6946 | 100 |  | 45597.8359 | 100 |  | 1260 | 100 |  | 17.1931 | 100 |  | Marcia Senza Rifiuto [31]
22:30 |  | 0.060796 | 100 |  | 24.2203 | 100 |  | 1.1241 | 100 |  | 161.8263 | 100 |  | 0 | 100 |  | 7.4206 | 100 |  | 0 | 100 |  | 9.7137 | 100 |  | 6.3291 | 100 |  | 18.928 | 100 |  | 4.3474 | 100 |  | 71.5267 | 100 |  | 1014.5581 | 100 |  | 45107.4922 | 100 |  | 1260 | 100 |  | 17.0398 | 100 |  | Marcia Senza Rifiuto [31]
23:00 |  | 0.037079 | 100 |  | 18.0009 | 100 |  | 1.1277 | 100 |  | 161.5301 | 100 |  | 0 | 100 |  | 9.0395 | 100 |  | 0 | 100 |  | 9.6358 | 100 |  | 6.3872 | 100 |  | 18.9197 | 100 |  | 4.3197 | 100 |  | 78.3337 | 100 |  | 1014.5367 | 100 |  | 43491.7266 | 100 |  | 1260 | 100 |  | 16.9936 | 100 |  | Marcia Senza Rifiuto [31]
23:30 |  | 0.0062293 | 100 |  | 16.9868 | 100 |  | 1.2208 | 100 |  | 90.1747 | 100 |  | 0 | 100 |  | 9.3233 | 100 |  | 0 | 100 |  | 8.6427 | 100 |  | 5.8954 | 100 |  | 18.7252 | 100 |  | 4.5298 | 100 |  | 82.4842 | 100 |  | 1014.5942 | 100 |  | 29886.9609 | 100 |  | 1260 | 100 |  | 16.4824 | 100 |  | Marcia Senza Rifiuto [31]
24:00 |  | 0.0067589 | 100 |  | 15.4689 | 100 |  | 1.4255 | 100 |  | 103.1229 | 100 |  | 0 | 100 |  | 8.675 | 100 |  | 0 | 100 |  | 7.2775 | 100 |  | 4.9211 | 100 |  | 18.2665 | 100 |  | 4.7752 | 100 |  | 84.502 | 100 |  | 1014.6027 | 100 |  | 27928.9766 | 100 |  | 1260 | 100 |  | 15.9381 | 100 |  | Marcia Senza Rifiuto [31]
Limite 30 Min |  | 60 |  |  | 100 | [5 empty] | 400 |  |  | 200 | [5 empty] | 4 |  |  | 20 |  |  | 30
MIN
MAX
%Medie < Soglia |  | 99.9106 | [8 empty] | 98.9276 |  |  | 100 | [5 empty] | 100 |  |  | 99.9106 |  |  | 100
Soglia 97% |  | 10 | [8 empty] | 200 |  |  | 50 | [5 empty] | 2 |  |  | 10 |  |  | 10
Media Giorno: | (4) |  |  | (4) |  |  | (4) |  |  | (4) |  |  | (4) |  |  | (4) |  |  | (4) |  |  | (4) |  |  | (4) |  |  | (4) |  |  | (4) |  |  | (4) |  |  | (4) |  |  | (4) |  |  | (4) |  |  | (4) |  |  | (6) | 0
Limite Giorno |  | 10 |  |  | 50 | [5 empty] | 200 |  |  | 50 | [5 empty] | 1 |  |  | 10 |  |  | 10
Note:
| (1) | Assenza Registrazioni Medie | [7 empty] | Elaborazioni conformi Allegato VI, Parte V, D.Lgs. n. 152 del 03/04/2006 | [11 empty] | Elaborazioni DLgs 46/14: [Giorno Solare]
| (2) | Assenza Registrazioni I.D. | [7 empty] | Elaborazioni Conformi Titolo III Bis, Parte IV, D.Lgs. 152/06 del 03/04/2006 (D.Lgs. 46/14) | [12 empty] | 144 | Medie 10 Minuti Totali della Misura del CO.
| (3) | Assenza Registrazioni Note o Parametri | [7 empty] | Ossigeno di Riferimento: 11,00 %V. | [12 empty] | 0 | Medie 10 Minuti Valide della Misura del CO.
| (4) | Media Non Valida | [20 empty] | 0 | Medie 10 Minuti del CO superiori al valore di 150 mg/Nm3.
| (5) | Valore superiore al Limite o Soglia | [7 empty] | Report prodotto il 01/02/2020 01:06:17
| (6) | Mezzore di Normale Funzionamento | [7 empty] | Reports ver. 3.50.66 - (C) 1995-2018 C.T. Sistemi srl

## Allarmi
Ecologia Oggi S.p.A. Gioia Tauro
Report Giornaliero Allarmi |  |  | Data: 31/01/2020
Inizio | Riconosc. | Fine | Allarme
01:19:40 | 01:19:40 | 01:26:03 | Linea 2: Calibrazione in Corso Polveri
03:03:35 | 03:03:35 | 03:09:56 | Linea 1: Calibrazione in Corso Polveri
05:20:51 | 05:20:51 | 05:27:13 | Linea 2: Calibrazione in Corso Polveri
07:03:42 | 07:03:42 | 07:10:03 | Linea 1: Calibrazione in Corso Polveri
07:54:40 | 07:54:40 | 08:05:05 | Linea 1: Manutenzione Analizzatore FID
07:54:40 | 08:08:16 | 08:05:05 | Linea 1: Manutenzione Analizzatore O2
07:54:42 | 07:54:42 | 07:54:48 | Linea 1: Analizzatore in ZERO GAS PROBE
07:54:45 | 07:54:45 | 08:05:05 | Linea 1: Manutenzione Analizzatore FTIR
07:54:48 | 07:54:48 | 08:01:17 | Linea 1: Analizzatore in ZERO GAS LOCAL
07:56:10 | 07:56:10 | 08:02:30 | Linea 2: Manutenzione Analizzatore FTIR
07:56:10 | 07:56:10 | 08:02:30 | Linea 2: Manutenzione Analizzatore FID
07:56:10 | 07:56:10 | 08:02:30 | Linea 2: Manutenzione Analizzatore O2
07:56:13 | 07:56:13 | 07:56:17 | Linea 2: Analizzatore in ZERO GAS PROBE
07:56:17 | 07:56:17 | 07:58:48 | Linea 2: Analizzatore in ZERO GAS LOCAL
09:22:03 | 09:22:03 | 09:28:25 | Linea 2: Calibrazione in Corso Polveri
11:03:51 | 11:03:51 | 11:10:11 | Linea 1: Calibrazione in Corso Polveri
13:23:12 | 13:23:12 | 13:29:34 | Linea 2: Calibrazione in Corso Polveri
15:04:00 | 15:04:00 | 15:10:20 | Linea 1: Calibrazione in Corso Polveri
16:22:09 | 16:22:09 |  | Linea 2: Impianto in Marcia senza Rifiuto
17:24:23 | 17:24:23 | 17:30:45 | Linea 2: Calibrazione in Corso Polveri
19:04:11 | 19:04:11 | 19:10:31 | Linea 1: Calibrazione in Corso Polveri
19:54:34 | 19:54:34 | 20:04:49 | Linea 1: Manutenzione Analizzatore FID
19:54:34 | 19:54:34 | 20:04:54 | Linea 1: Manutenzione Analizzatore FTIR
19:54:34 |  | 20:04:49 | Linea 1: Manutenzione Analizzatore O2
19:54:37 | 19:54:37 | 19:54:41 | Linea 1: Analizzatore in ZERO GAS PROBE
19:54:41 | 19:54:41 | 20:01:01 | Linea 1: Analizzatore in ZERO GAS LOCAL
19:55:39 | 19:55:39 | 20:06:14 | Linea 2: Manutenzione Analizzatore FID
19:55:39 | 19:55:39 | 20:06:14 | Linea 2: Manutenzione Analizzatore O2
19:55:42 | 19:55:42 | 19:55:46 | Linea 2: Analizzatore in ZERO GAS PROBE
19:55:44 | 19:55:44 | 20:06:14 | Linea 2: Manutenzione Analizzatore FTIR
19:55:46 | 19:55:46 | 20:02:36 | Linea 2: Analizzatore in ZERO GAS LOCAL
20:00:00 |  | 20:00:00 | Linea 2: Media 10 Minuti H2O INVALIDA - INDICE DISP. [ 55.8]
20:00:00 |  | 20:00:00 | Linea 2: Media 10 Minuti O2 INVALIDA - INDICE DISP. [ 55.8]
20:00:00 |  | 20:00:00 | Linea 2: Media 10 Minuti CO INVALIDA - INDICE DISP. [ 55.8]
20:10:00 |  | 20:10:00 | Linea 2: Media 10 Minuti H2O INVALIDA - INDICE DISP. [ 38.3]
20:10:00 |  | 20:10:00 | Linea 2: Media 10 Minuti O2 INVALIDA - INDICE DISP. [ 38.3]
20:10:00 |  | 20:10:00 | Linea 2: Media 10 Minuti CO INVALIDA - INDICE DISP. [ 38.3]
21:25:32 | 21:25:32 | 21:31:54 | Linea 2: Calibrazione in Corso Polveri
23:04:17 | 23:04:17 | 23:10:40 | Linea 1: Calibrazione in Corso Polveri
Reports ver. 3.50.66 - (C) 1995-2018 C.T. Sistemi srl