## Linea 1
Ecologia Oggi S.p.A. Gioia Tauro - Data: 24/05/2020
Report Medie 30 Minuti - Linea 1
|  | Ac. Cloridrico |  |  | Ossido Carbonio |  |  | An. Carbonica |  |  | Ossidi Azoto |  |  | Ossidi Zolfo |  |  | Ammoniaca |  |  | Ac. Fluoridrico |  |  | Carb. Org. Totale |  |  | Polveri |  |  | Ossigeno |  |  | Umidità Fumi |  |  | Temp. Fumi |  |  | Press. Fumi |  |  | Portata Fumi |  |  | T° Post Comb. |  |  | O2 Post. Comb. |  |  | Impianto
Ore | Note | mg/Nm3 | ID % | Note | mg/Nm3 | ID % | Note | %V | ID % | Note | mg/Nm3 | ID % | Note | mg/Nm3 | ID % | Note | mg/Nm3 | ID % | Note | mg/Nm3 | ID % | Note | mg/Nm3 | ID % | Note | mg/Nm3 | ID % | Note | %V | ID % | Note | %V | ID % | Note | °C | ID % | Note | mBar | ID % | Note | Nm3/h | ID % | Note | °C | ID % | Note | %V | ID % | Note | Stato
00:30 |  | 5.1651 | 100 |  | 16.3358 | 100 |  | 8.3701 | 100 |  | 164.4404 | 100 |  | 0 | 100 |  | 2.3171 | 100 |  | 0 | 100 |  | 0 | 100 |  | 1.4071 | 100 |  | 11.371 | 100 |  | 12.3068 | 100 |  | 155.4621 | 100 |  | 947.4182 | 100 |  | 48239.9453 | 100 |  | 912.0028 | 100 |  | 6.6132 | 100 |  | In Marcia [30]
01:00 |  | 5.9539 | 100 |  | 21.3117 | 100 |  | 8.3081 | 100 |  | 167.4848 | 100 |  | 0 | 100 |  | 2.1616 | 100 |  | 0 | 100 |  | 0 | 100 |  | 1.4444 | 100 |  | 11.4833 | 100 |  | 11.9604 | 100 |  | 154.9099 | 100 |  | 947.3888 | 100 |  | 48486.1797 | 100 |  | 913.575 | 100 |  | 6.7115 | 100 |  | In Marcia [30]
01:30 |  | 5.751 | 100 |  | 3.6299 | 100 |  | 8.0535 | 100 |  | 164.7603 | 100 |  | 0 | 100 |  | 2.962 | 100 |  | 0 | 100 |  | 0 | 100 |  | 1.5611 | 100 |  | 11.9191 | 100 |  | 14.7328 | 100 |  | 154.8741 | 100 |  | 947.3597 | 100 |  | 48473.9844 | 100 |  | 913.4889 | 100 |  | 6.689 | 100 |  | In Marcia [30]
02:00 |  | 2.9775 | 100 |  | 44.0048 | 100 |  | 8.0741 | 100 |  | 161.1767 | 100 |  | 0 | 100 |  | 2.7518 | 100 |  | 0 | 100 |  | 0 | 100 |  | 1.4898 | 100 |  | 11.7667 | 100 |  | 12.8836 | 100 |  | 154.013 | 100 |  | 947.4557 | 100 |  | 47771.1602 | 100 |  | 907.6528 | 100 |  | 6.7396 | 100 |  | In Marcia [30]
02:30 |  | 6.1695 | 100 |  | 27.8606 | 100 |  | 8.226 | 100 |  | 165.4042 | 100 |  | 0 | 100 |  | 2.0946 | 100 |  | 0 | 100 |  | 0 | 100 |  | 1.4531 | 100 |  | 11.5288 | 100 |  | 11.2804 | 100 |  | 151.6067 | 100 |  | 947.3758 | 100 |  | 48153.0547 | 100 |  | 914.5889 | 100 |  | 6.8385 | 100 |  | In Marcia [30]
03:00 |  | 1.7367 | 100 |  | 20.6194 | 100 |  | 8.4207 | 100 |  | 172.0663 | 100 |  | 0 | 100 |  | 2.1358 | 100 |  | 0 | 100 |  | 0 | 100 |  | 1.4954 | 78.8889 |  | 11.3087 | 100 |  | 11.7492 | 100 |  | 149.8569 | 100 |  | 947.3663 | 100 |  | 48129.5234 | 100 |  | 918.3917 | 100 |  | 6.7075 | 100 |  | In Marcia [30]
03:30 |  | 1.2795 | 100 |  | 7.6515 | 100 |  | 8.4371 | 100 |  | 183.756 | 100 |  | 0 | 100 |  | 1.9908 | 100 |  | 0 | 100 |  | 0 | 100 |  | 1.4381 | 100 |  | 11.3147 | 100 |  | 11.9834 | 100 |  | 149.9533 | 100 |  | 947.3643 | 100 |  | 48325.5352 | 100 |  | 921.0084 | 100 |  | 6.6838 | 100 |  | In Marcia [30]
04:00 |  | 4.2849 | 100 |  | 21.4313 | 100 |  | 8.4711 | 100 |  | 182.5744 | 100 |  | 0 | 100 |  | 2.0028 | 100 |  | 0 | 100 |  | 0 | 100 |  | 1.6594 | 100 |  | 11.2329 | 100 |  | 12.2411 | 100 |  | 150.49 | 100 |  | 947.6044 | 100 |  | 48113.5977 | 100 |  | 926.4083 | 100 |  | 6.659 | 100 |  | In Marcia [30]
04:30 |  | 5.4578 | 100 |  | 27.5878 | 100 |  | 8.3265 | 100 |  | 158.4728 | 100 |  | 0 | 100 |  | 2.739 | 100 |  | 0 | 100 |  | 0 | 100 |  | 1.4299 | 100 |  | 11.3972 | 100 |  | 11.9045 | 100 |  | 150.6348 | 100 |  | 947.4006 | 100 |  | 48379.5625 | 100 |  | 925.6028 | 100 |  | 6.7211 | 100 |  | In Marcia [30]
05:00 |  | 6.347 | 100 |  | 22.7314 | 100 |  | 8.3315 | 100 |  | 152.7061 | 100 |  | 0 | 100 |  | 4.1811 | 100 |  | 0 | 100 |  | 0 | 100 |  | 1.4319 | 100 |  | 11.3688 | 100 |  | 12.0315 | 100 |  | 150.8969 | 100 |  | 947.5872 | 100 |  | 48212.0625 | 100 |  | 925.0778 | 100 |  | 6.7528 | 100 |  | In Marcia [30]
05:30 |  | 4.4088 | 100 |  | 36.6412 | 100 |  | 8.402 | 100 |  | 147.7028 | 100 |  | 0 | 100 |  | 4.6555 | 100 |  | 0 | 100 |  | 0 | 100 |  | 1.3737 | 100 |  | 11.2644 | 100 |  | 11.6766 | 100 |  | 151.1878 | 100 |  | 947.494 | 100 |  | 47979.8945 | 100 |  | 926.0444 | 100 |  | 6.6388 | 100 |  | In Marcia [30]
06:00 |  | 5.7192 | 100 |  | 36.4505 | 100 |  | 8.5523 | 100 |  | 157.074 | 100 |  | 0 | 100 |  | 3.633 | 100 |  | 0 | 100 |  | 0 | 100 |  | 1.3514 | 100 |  | 11.0049 | 100 |  | 11.589 | 100 |  | 151.59 | 100 |  | 947.5933 | 100 |  | 47456.5469 | 100 |  | 935.4972 | 100 |  | 6.5257 | 100 |  | In Marcia [30]
06:30 |  | 5.7903 | 100 |  | 19.1711 | 100 |  | 8.5452 | 100 |  | 141.0914 | 100 |  | 0 | 100 |  | 4.8769 | 100 |  | 0 | 100 |  | 0 | 100 |  | 1.393 | 100 |  | 11.1362 | 100 |  | 12.2551 | 100 |  | 152.9091 | 100 |  | 947.5646 | 100 |  | 47126.1914 | 100 |  | 924.6028 | 100 |  | 6.6161 | 100 |  | In Marcia [30]
07:00 |  | 4.882 | 77.5 |  | 50.1103 | 77.5 |  | 8.5159 | 77.5 |  | 168.8355 | 77.5 |  | 0 | 77.5 |  | 4.0892 | 77.5 |  | 0 | 77.5 |  | 1.38 | 77.5 |  | 1.4977 | 78.8889 |  | 11.179 | 77.5 |  | 12.4059 | 77.5 |  | 155.4204 | 100 |  | 947.7036 | 100 |  | 47235.2812 | 100 |  | 910.2556 | 100 |  | 6.5521 | 100 |  | In Marcia [30]
07:30 |  | 5.7627 | 88.0556 |  | 12.9763 | 88.0556 |  | 8.3649 | 88.0556 |  | 123.4654 | 88.0556 |  | 0 | 88.0556 |  | 6.7496 | 88.0556 |  | 0 | 88.0556 |  | 0 | 88.0556 |  | 1.4436 | 100 |  | 11.3604 | 88.0556 |  | 12.5081 | 88.0556 |  | 157.278 | 100 |  | 947.531 | 100 |  | 47130.5039 | 100 |  | 894 | 100 |  | 6.6719 | 100 |  | In Marcia [30]
08:00 |  | 5.1152 | 100 |  | 31.9743 | 100 |  | 8.8636 | 100 |  | 171.5373 | 100 |  | 0 | 100 |  | 3.1069 | 100 |  | 0 | 100 |  | 0 | 100 |  | 1.3292 | 100 |  | 10.7437 | 100 |  | 13.0108 | 100 |  | 158.8257 | 100 |  | 947.3361 | 100 |  | 45918.0391 | 100 |  | 911.0028 | 100 |  | 6.0023 | 100 |  | In Marcia [30]
08:30 |  | 4.0962 | 100 |  | 3.3075 | 100 |  | 6.7106 | 100 |  | 176.4085 | 100 |  | 0 | 100 |  | 1.9961 | 100 |  | 0 | 100 |  | 0 | 100 |  | 1.6003 | 100 |  | 12.5241 | 100 |  | 10.8212 | 100 |  | 157.0484 | 100 |  | 947.5919 | 100 |  | 45668.6641 | 100 |  | 885.5195 | 100 |  | 8.223 | 100 |  | In Marcia [30]
09:00 |  | 4.8441 | 100 |  | 31.1788 | 100 |  | 8.8797 | 100 |  | 186.6841 | 100 |  | 0 | 100 |  | 1.8985 | 100 |  | 0 | 100 |  | 0 | 100 |  | 1.3524 | 100 |  | 10.6885 | 100 |  | 12.7977 | 100 |  | 158.1635 | 100 |  | 947.2935 | 100 |  | 47242.4141 | 100 |  | 910.8806 | 100 |  | 6.0226 | 100 |  | In Marcia [30]
09:30 |  | 5.5826 | 100 |  | 16.2596 | 100 |  | 8.7947 | 100 |  | 184.0787 | 100 |  | 0 | 100 |  | 1.8365 | 100 |  | 0 | 100 |  | 0 | 100 |  | 1.3645 | 100 |  | 10.8105 | 100 |  | 12.6734 | 100 |  | 160.2317 | 100 |  | 947.6611 | 100 |  | 47427.0508 | 100 |  | 910.4944 | 100 |  | 5.9533 | 100 |  | In Marcia [30]
10:00 |  | 5.8717 | 100 |  | 9.1709 | 100 |  | 8.8022 | 100 |  | 175.37 | 100 |  | 0 | 100 |  | 1.5668 | 100 |  | 0 | 100 |  | 0 | 100 |  | 1.4419 | 100 |  | 10.8165 | 100 |  | 12.1796 | 100 |  | 161.5176 | 100 |  | 947.368 | 100 |  | 46810.0469 | 100 |  | 910.9722 | 100 |  | 6.1111 | 100 |  | In Marcia [30]
10:30 |  | 5.34 | 100 |  | 33.1262 | 100 |  | 8.2566 | 100 |  | 182.2026 | 100 |  | 0 | 100 |  | 2.3917 | 100 |  | 0 | 100 |  | 0 | 100 |  | 1.5974 | 100 |  | 11.6087 | 100 |  | 15.513 | 100 |  | 162.8943 | 100 |  | 947.2354 | 100 |  | 48095.2109 | 100 |  | 901.4972 | 100 |  | 6.2252 | 100 |  | In Marcia [30]
11:00 |  | 5.4715 | 100 |  | 0 | 100 |  | 8.3778 | 100 |  | 179.5774 | 100 |  | 0 | 100 |  | 1.7549 | 100 |  | 0 | 100 |  | 0 | 100 |  | 1.4588 | 78.8889 |  | 11.3823 | 100 |  | 12.5506 | 100 |  | 162.124 | 100 |  | 947.2892 | 100 |  | 47057.7969 | 100 |  | 895.1945 | 100 |  | 6.4955 | 100 |  | In Marcia [30]
11:30 |  | 4.9876 | 100 |  | 0 | 100 |  | 8.515 | 100 |  | 185.3454 | 100 |  | 0 | 100 |  | 1.5075 | 100 |  | 0 | 100 |  | 0 | 100 |  | 1.3797 | 100 |  | 11.1759 | 100 |  | 12.2456 | 100 |  | 159.5116 | 100 |  | 947.6506 | 100 |  | 47640.9922 | 100 |  | 900.9333 | 100 |  | 6.2393 | 100 |  | In Marcia [30]
12:00 |  | 6.1024 | 100 |  | 9.5306 | 100 |  | 8.4715 | 100 |  | 173.0367 | 100 |  | 0 | 100 |  | 1.9981 | 100 |  | 0 | 100 |  | 0 | 100 |  | 1.4152 | 100 |  | 11.201 | 100 |  | 12.7931 | 100 |  | 159.1331 | 100 |  | 947.2309 | 100 |  | 47609.8086 | 100 |  | 897.0222 | 100 |  | 6.2216 | 100 |  | In Marcia [30]
12:30 |  | 5.1337 | 100 |  | 6.0533 | 100 |  | 8.5593 | 100 |  | 170.0487 | 100 |  | 0 | 100 |  | 2.033 | 100 |  | 0 | 100 |  | 0 | 100 |  | 1.3787 | 100 |  | 11.0765 | 100 |  | 12.6325 | 100 |  | 159.5686 | 100 |  | 947.6223 | 100 |  | 47801.6289 | 100 |  | 899.0889 | 100 |  | 6.1263 | 100 |  | In Marcia [30]
13:00 |  | 6.8975 | 100 |  | 12.2535 | 100 |  | 8.7942 | 100 |  | 172.444 | 100 |  | 0 | 100 |  | 1.9313 | 100 |  | 0 | 100 |  | 0 | 100 |  | 1.3642 | 100 |  | 10.8246 | 100 |  | 12.6149 | 100 |  | 159.5661 | 100 |  | 947.41 | 100 |  | 46962.2812 | 100 |  | 905.9056 | 100 |  | 5.9153 | 100 |  | In Marcia [30]
13:30 |  | 3.7793 | 100 |  | 13.6679 | 100 |  | 8.8139 | 100 |  | 168.5034 | 100 |  | 0 | 100 |  | 1.8207 | 100 |  | 0 | 100 |  | 0 | 100 |  | 1.3381 | 100 |  | 10.8458 | 100 |  | 12.6392 | 100 |  | 159.3015 | 100 |  | 947.2443 | 100 |  | 46479.6094 | 100 |  | 905.475 | 100 |  | 6.0256 | 100 |  | In Marcia [30]
14:00 |  | 5.6989 | 100 |  | 11.0835 | 100 |  | 8.6951 | 100 |  | 173.4873 | 100 |  | 0 | 100 |  | 1.8599 | 100 |  | 0 | 100 |  | 0 | 100 |  | 1.4409 | 100 |  | 11.0131 | 100 |  | 12.749 | 100 |  | 159.5296 | 100 |  | 947.2217 | 100 |  | 47197.6797 | 100 |  | 905.6889 | 100 |  | 6.1209 | 100 |  | In Marcia [30]
14:30 |  | 5.0825 | 100 |  | 12.8597 | 100 |  | 8.7713 | 100 |  | 182.5057 | 100 |  | 0 | 100 |  | 2.0164 | 100 |  | 0 | 100 |  | 0 | 100 |  | 1.3544 | 100 |  | 10.9882 | 100 |  | 12.9073 | 100 |  | 159.113 | 100 |  | 947.204 | 100 |  | 47001.8945 | 100 |  | 911.0167 | 100 |  | 6.1532 | 100 |  | In Marcia [30]
15:00 |  | 5.6786 | 100 |  | 0.20745 | 100 |  | 8.6861 | 100 |  | 180.1013 | 100 |  | 0 | 100 |  | 2.2485 | 100 |  | 0 | 100 |  | 0 | 100 |  | 1.5153 | 78.8889 |  | 10.9642 | 100 |  | 12.5887 | 100 |  | 158.8125 | 100 |  | 947.0203 | 100 |  | 47330.1602 | 100 |  | 917.1556 | 100 |  | 6.1616 | 100 |  | In Marcia [30]
15:30 |  | 6.7017 | 100 |  | 13.0789 | 100 |  | 8.8235 | 100 |  | 161.3706 | 100 |  | 0 | 100 |  | 3.5653 | 100 |  | 0 | 100 |  | 0 | 100 |  | 1.3692 | 100 |  | 10.8708 | 100 |  | 13.0342 | 100 |  | 158.6458 | 100 |  | 947.0558 | 100 |  | 46621.5742 | 100 |  | 920.6917 | 100 |  | 6.0441 | 100 |  | In Marcia [30]
16:00 |  | 3.9186 | 100 |  | 8.7139 | 100 |  | 8.7619 | 100 |  | 163.5169 | 100 |  | 0 | 100 |  | 3.5604 | 100 |  | 0 | 100 |  | 0 | 100 |  | 1.3388 | 100 |  | 10.8761 | 100 |  | 12.7244 | 100 |  | 158.6295 | 100 |  | 947.1738 | 100 |  | 47038.2461 | 100 |  | 918.4 | 100 |  | 6.0938 | 100 |  | In Marcia [30]
16:30 |  | 5.3494 | 100 |  | 39.4256 | 100 |  | 8.2598 | 100 |  | 129.5389 | 100 |  | 0 | 100 |  | 6.9606 | 100 |  | 0 | 100 |  | 0 | 100 |  | 1.4502 | 100 |  | 11.5498 | 100 |  | 12.1499 | 100 |  | 158.709 | 100 |  | 947.0468 | 100 |  | 47459.2422 | 100 |  | 903.475 | 100 |  | 6.8313 | 100 |  | In Marcia [30]
17:00 |  | 5.2102 | 100 |  | 9.5961 | 100 |  | 8.2609 | 100 |  | 126.7079 | 100 |  | 0 | 100 |  | 11.0545 | 100 |  | 0 | 100 |  | 0 | 100 |  | 1.4243 | 100 |  | 11.5605 | 100 |  | 12.0882 | 100 |  | 158.7996 | 100 |  | 947.111 | 100 |  | 47436.3828 | 100 |  | 890.7222 | 100 |  | 6.7487 | 100 |  | In Marcia [30]
17:30 |  | 5.6515 | 100 |  | 36.2339 | 100 |  | 8.6035 | 100 |  | 151.3183 | 100 |  | 0 | 100 |  | 6.5778 | 100 |  | 0 | 100 |  | 0 | 100 |  | 1.377 | 100 |  | 11.0728 | 100 |  | 12.7434 | 100 |  | 159.3827 | 100 |  | 947.6335 | 100 |  | 47519.1328 | 100 |  | 917.6278 | 100 |  | 6.2741 | 100 |  | In Marcia [30]
18:00 |  | 6.5452 | 100 |  | 25.0453 | 100 |  | 8.5677 | 100 |  | 150.021 | 100 |  | 0 | 100 |  | 7.5781 | 100 |  | 0 | 100 |  | 0 | 100 |  | 1.4427 | 100 |  | 11.1666 | 100 |  | 14.2123 | 100 |  | 159.8205 | 100 |  | 946.9863 | 100 |  | 47578.6602 | 100 |  | 923.4556 | 100 |  | 6.0643 | 100 |  | In Marcia [30]
18:30 |  | 3.1847 | 100 |  | 63.4513 | 100 |  | 8.3899 | 100 |  | 140.6635 | 100 |  | 0 | 100 |  | 9.7419 | 100 |  | 0 | 100 |  | 1.4986 | 100 |  | 1.4975 | 100 |  | 11.4584 | 100 |  | 15.6274 | 100 |  | 160.7114 | 100 |  | 947.1127 | 100 |  | 47422.418 | 100 |  | 917.825 | 100 |  | 6.114 | 100 |  | In Marcia [30]
19:00 |  | 4.2112 | 76.6667 |  | 50.0602 | 76.6667 |  | 8.5067 | 76.6667 |  | 147.2187 | 76.6667 |  | 0 | 76.6667 |  | 8.3566 | 76.6667 |  | 0 | 76.6667 |  | 0.72617 | 76.6667 |  | 1.554 | 78.8889 |  | 11.3534 | 76.6667 |  | 12.2691 | 76.6667 |  | 158.1039 | 100 |  | 946.9601 | 100 |  | 47367.7109 | 100 |  | 913.8389 | 100 |  | 6.615 | 100 |  | In Marcia [30]
19:30 |  | 4.9246 | 88.6111 |  | 10.8814 | 88.6111 |  | 8.1686 | 88.6111 |  | 112.4992 | 88.6111 |  | 0 | 88.6111 |  | 12.5473 | 88.6111 |  | 0 | 88.6111 |  | 0 | 88.8889 |  | 1.4107 | 100 |  | 11.5329 | 88.8889 |  | 11.8377 | 88.6111 |  | 156.451 | 100 |  | 947.234 | 100 |  | 47278.1797 | 100 |  | 894.0528 | 100 |  | 6.9897 | 100 |  | In Marcia [30]
20:00 |  | 4.3105 | 100 |  | 41.1098 | 100 |  | 8.1928 | 100 |  | 117.0907 | 100 |  | 0 | 100 |  | 14.8078 | 100 |  | 0 | 100 |  | 0.65881 | 100 |  | 1.4746 | 100 |  | 11.5892 | 100 |  | 11.9812 | 100 |  | 156.5035 | 100 |  | 947.1449 | 100 |  | 47763.0117 | 100 |  | 894.0722 | 100 |  | 6.8681 | 100 |  | In Marcia [30]
20:30 |  | 3.7967 | 100 |  | 35.0761 | 100 |  | 7.5987 | 100 |  | 171.3717 | 100 |  | 0 | 100 |  | 7.6606 | 100 |  | 0 | 100 |  | 0.45643 | 100 |  | 1.4231 | 100 |  | 11.5545 | 100 |  | 11.8019 | 100 |  | 155.53 | 100 |  | 947.2055 | 100 |  | 45671.1836 | 100 |  | 898.7472 | 100 |  | 6.8861 | 100 |  | In Marcia [30]
21:00 |  | 5.7376 | 100 |  | 44.8606 | 100 |  | 8.4713 | 100 |  | 141.3391 | 100 |  | 0 | 100 |  | 7.3496 | 100 |  | 0 | 100 |  | 0.73982 | 100 |  | 1.4061 | 100 |  | 11.2892 | 100 |  | 12.2461 | 100 |  | 156.2475 | 100 |  | 947.127 | 100 |  | 47749.6719 | 100 |  | 908.6917 | 100 |  | 6.55 | 100 |  | In Marcia [30]
21:30 |  | 5.6112 | 100 |  | 3.2455 | 100 |  | 8.1175 | 100 |  | 132.3124 | 100 |  | 0 | 100 |  | 7.923 | 100 |  | 0 | 100 |  | 0 | 100 |  | 1.4713 | 100 |  | 11.7237 | 100 |  | 11.733 | 100 |  | 156.3827 | 100 |  | 947.171 | 100 |  | 47845.5234 | 100 |  | 894.1528 | 100 |  | 7.0789 | 100 |  | In Marcia [30]
22:00 |  | 5.2892 | 100 |  | 32.3333 | 100 |  | 8.0078 | 100 |  | 122.6742 | 100 |  | 0 | 100 |  | 10.0127 | 100 |  | 0 | 100 |  | 0.6341 | 100 |  | 1.4823 | 100 |  | 11.8555 | 100 |  | 11.8844 | 100 |  | 156.6561 | 100 |  | 947.0453 | 100 |  | 48133.7109 | 100 |  | 887.8222 | 100 |  | 7.0868 | 100 |  | In Marcia [30]
22:30 |  | 5.7838 | 100 |  | 25.2734 | 100 |  | 8.1178 | 100 |  | 123.5905 | 100 |  | 0 | 100 |  | 9.7141 | 100 |  | 0 | 100 |  | 0 | 100 |  | 1.4865 | 100 |  | 11.7019 | 100 |  | 11.8752 | 100 |  | 157.0088 | 100 |  | 947.1735 | 100 |  | 47888.6602 | 100 |  | 888.9361 | 100 |  | 7.0171 | 100 |  | In Marcia [30]
23:00 |  | 5.2707 | 100 |  | 9.4213 | 100 |  | 8.0206 | 100 |  | 140.8763 | 100 |  | 0 | 100 |  | 8.2688 | 100 |  | 0 | 100 |  | 0 | 100 |  | 1.4886 | 78.8889 |  | 11.8377 | 100 |  | 11.7331 | 100 |  | 157.1723 | 100 |  | 947.0339 | 100 |  | 47851.3672 | 100 |  | 884.2556 | 100 |  | 7.1353 | 100 |  | In Marcia [30]
23:30 |  | 3.7071 | 100 |  | 5.3524 | 100 |  | 8.0445 | 100 |  | 160.4871 | 100 |  | 0 | 100 |  | 4.375 | 100 |  | 0 | 100 |  | 0 | 100 |  | 2.5015 | 100 |  | 11.7736 | 100 |  | 11.3971 | 100 |  | 156.4964 | 100 |  | 947.1643 | 100 |  | 47715.8164 | 100 |  | 881.9222 | 100 |  | 7.1128 | 100 |  | In Marcia [30]
24:00 |  | 5.1727 | 100 |  | 19.4051 | 100 |  | 8.2167 | 100 |  | 164.3279 | 100 |  | 0 | 100 |  | 3.4003 | 100 |  | 0 | 100 |  | 0 | 100 |  | 1.4635 | 100 |  | 11.5572 | 100 |  | 11.5975 | 100 |  | 156.664 | 100 |  | 947.3306 | 100 |  | 47765.1562 | 100 |  | 892.1611 | 100 |  | 6.8896 | 100 |  | In Marcia [30]
Limite 30 Min |  | 60 |  |  | 100 | [5 empty] | 400 |  |  | 200 | [5 empty] | 4 |  |  | 20 |  |  | 30
MIN |  | 1.2795 |  |  | 0 |  |  | 6.7106 |  |  | 112.4992 |  |  | 0 |  |  | 1.5075 |  |  | 0 |  |  | 0 |  |  | 1.3292 |  |  | 10.6885 |  |  | 10.8212 |  |  | 149.8569 |  |  | 946.9601 |  |  | 45668.6641 |  |  | 881.9222 |  |  | 5.9153
MAX |  | 6.8975 |  |  | 63.4513 |  |  | 8.8797 |  |  | 186.6841 |  |  | 0 |  |  | 14.8078 |  |  | 0 |  |  | 1.4986 |  |  | 2.5015 |  |  | 12.5241 |  |  | 15.6274 |  |  | 162.8943 |  |  | 947.7036 |  |  | 48486.1797 |  |  | 935.4972 |  |  | 8.223
%Medie < Soglia |  | 99.9696 | [8 empty] | 98.3895 |  |  | 100 | [5 empty] | 100 |  |  | 100 |  |  | 99.9392
Soglia 97% |  | 10 | [8 empty] | 200 |  |  | 50 | [5 empty] | 2 |  |  | 10 |  |  | 10
Media Giorno: |  | 5.0363 | 100 |  | 21.4948 | 100 |  | 8.3859 | 100 |  | 158.9431 | 100 |  | 0 | 100 |  | 4.6409 | 100 |  | 0 | 100 |  | 0.12696 | 100 |  | 1.4638 | 100 |  | 11.3255 | 100 |  | 12.4409 | 100 |  | 156.7571 | 100 |  | 947.3187 | 100 |  | 47490.8739 | 100 |  | 907.6436 | 100 |  | 6.5524 | 100 | (6) | 48
Limite Giorno |  | 10 |  |  | 50 | [5 empty] | 200 |  |  | 50 | [5 empty] | 1 |  |  | 10 |  |  | 10
Note:
| (1) | Assenza Registrazioni Medie | [7 empty] | Elaborazioni conformi Allegato VI, Parte V, D.Lgs. n. 152 del 03/04/2006 | [11 empty] | Elaborazioni DLgs 46/14: [Giorno Solare]
| (2) | Assenza Registrazioni I.D. | [7 empty] | Elaborazioni Conformi Titolo III Bis, Parte IV, D.Lgs. 152/06 del 03/04/2006 (D.Lgs. 46/14) | [12 empty] | 144 | Medie 10 Minuti Totali della Misura del CO.
| (3) | Assenza Registrazioni Note o Parametri | [7 empty] | Ossigeno di Riferimento: 11,00 %V. | [12 empty] | 139 | Medie 10 Minuti Valide della Misura del CO.
| (4) | Media Non Valida | [20 empty] | 0 | Medie 10 Minuti del CO superiori al valore di 150 mg/Nm3.
| (5) | Valore superiore al Limite o Soglia | [7 empty] | Report prodotto il 25/05/2020 01:06:09 | [12 empty] | 100,00% | Medie 10 Minuti del CO inferiori al valore di 150 mg/Nm3.
| (6) | Mezzore di Normale Funzionamento | [7 empty] | Reports ver. 3.50.66 - (C) 1995-2018 C.T. Sistemi srl

## Linea 2
Ecologia Oggi S.p.A. Gioia Tauro - Data: 24/05/2020
Report Medie 30 Minuti - Linea 2
|  | Ac. Cloridrico |  |  | Ossido Carbonio |  |  | An. Carbonica |  |  | Ossidi Azoto |  |  | Ossidi Zolfo |  |  | Ammoniaca |  |  | Ac. Fluoridrico |  |  | Carb. Org. Totale |  |  | Polveri |  |  | Ossigeno |  |  | Umidità Fumi |  |  | Temp. Fumi |  |  | Press. Fumi |  |  | Portata Fumi |  |  | T° Post Comb. |  |  | O2 Post. Comb. |  |  | Impianto
Ore | Note | mg/Nm3 | ID % | Note | mg/Nm3 | ID % | Note | %V | ID % | Note | mg/Nm3 | ID % | Note | mg/Nm3 | ID % | Note | mg/Nm3 | ID % | Note | mg/Nm3 | ID % | Note | mg/Nm3 | ID % | Note | mg/Nm3 | ID % | Note | %V | ID % | Note | %V | ID % | Note | °C | ID % | Note | mBar | ID % | Note | Nm3/h | ID % | Note | °C | ID % | Note | %V | ID % | Note | Stato
00:30 | (4) | 0 | 0 | (4) | 0 | 0 | (4) | 0 | 0 | (4) | 0 | 0 | (4) | 0 | 0 | (4) | 0 | 0 | (4) | 0 | 0 | (4) | 0 | 0 | (4) | 1.102 | 100 | (4) | 0 | 0 | (4) | 0 | 0 |  | 20.224 | 100 |  | 1016.8735 | 100 | (4) | 0 | 100 |  | 23 | 100 |  | 20.4 | 100 |  | Fermo [34]
01:00 | (4) | 0 | 0 | (4) | 0 | 0 | (4) | 0 | 0 | (4) | 0 | 0 | (4) | 0 | 0 | (4) | 0 | 0 | (4) | 0 | 0 | (4) | 0 | 0 | (4) | 1.0941 | 100 | (4) | 0 | 0 | (4) | 0 | 0 |  | 19.9202 | 100 |  | 1016.6929 | 100 | (4) | 0 | 100 |  | 23 | 100 |  | 20.4 | 100 |  | Fermo [34]
01:30 | (4) | 0 | 0 | (4) | 0 | 0 | (4) | 0 | 0 | (4) | 0 | 0 | (4) | 0 | 0 | (4) | 0 | 0 | (4) | 0 | 0 | (4) | 0 | 0 | (4) | 1.0932 | 100 | (4) | 0 | 0 | (4) | 0 | 0 |  | 19.6218 | 100 |  | 1016.751 | 100 | (4) | 0 | 100 |  | 23 | 100 |  | 20.4 | 100 |  | Fermo [34]
02:00 | (4) | 0 | 0 | (4) | 0 | 0 | (4) | 0 | 0 | (4) | 0 | 0 | (4) | 0 | 0 | (4) | 0 | 0 | (4) | 0 | 0 | (4) | 0 | 0 | (4) | 1.0898 | 100 | (4) | 0 | 0 | (4) | 0 | 0 |  | 19.2774 | 100 |  | 1016.725 | 100 | (4) | 0 | 100 |  | 22.8417 | 100 |  | 20.4 | 100 |  | Fermo [34]
02:30 | (4) | 0 | 0 | (4) | 0 | 0 | (4) | 0 | 0 | (4) | 0 | 0 | (4) | 0 | 0 | (4) | 0 | 0 | (4) | 0 | 0 | (4) | 0 | 0 | (4) | 1.0806 | 100 | (4) | 0 | 0 | (4) | 0 | 0 |  | 19.0468 | 100 |  | 1016.6314 | 100 | (4) | 0 | 100 |  | 22.0222 | 100 |  | 20.4 | 100 |  | Fermo [34]
03:00 | (4) | 0 | 0 | (4) | 0 | 0 | (4) | 0 | 0 | (4) | 0 | 0 | (4) | 0 | 0 | (4) | 0 | 0 | (4) | 0 | 0 | (4) | 0 | 0 | (4) | 1.0805 | 87.5 | (4) | 0 | 0 | (4) | 0 | 0 |  | 18.7974 | 100 |  | 1016.5605 | 100 | (4) | 0 | 100 |  | 22 | 100 |  | 20.4 | 100 |  | Fermo [34]
03:30 | (4) | 0 | 0 | (4) | 0 | 0 | (4) | 0 | 0 | (4) | 0 | 0 | (4) | 0 | 0 | (4) | 0 | 0 | (4) | 0 | 0 | (4) | 0 | 0 | (4) | 1.076 | 91.1111 | (4) | 0 | 0 | (4) | 0 | 0 |  | 18.5378 | 100 |  | 1016.4705 | 100 | (4) | 0 | 100 |  | 21.9222 | 100 |  | 20.4 | 100 |  | Fermo [34]
04:00 | (4) | 0 | 0 | (4) | 0 | 0 | (4) | 0 | 0 | (4) | 0 | 0 | (4) | 0 | 0 | (4) | 0 | 0 | (4) | 0 | 0 | (4) | 0 | 0 | (4) | 1.0698 | 100 | (4) | 0 | 0 | (4) | 0 | 0 |  | 18.1058 | 100 |  | 1016.232 | 100 | (4) | 0 | 100 |  | 21.1417 | 100 |  | 20.4 | 100 |  | Fermo [34]
04:30 | (4) | 0 | 0 | (4) | 0 | 0 | (4) | 0 | 0 | (4) | 0 | 0 | (4) | 0 | 0 | (4) | 0 | 0 | (4) | 0 | 0 | (4) | 0 | 0 | (4) | 1.0677 | 100 | (4) | 0 | 0 | (4) | 0 | 0 |  | 17.8224 | 100 |  | 1016.0729 | 100 | (4) | 0 | 100 |  | 21.0139 | 100 |  | 20.4 | 100 |  | Fermo [34]
05:00 | (4) | 0 | 0 | (4) | 0 | 0 | (4) | 0 | 0 | (4) | 0 | 0 | (4) | 0 | 0 | (4) | 0 | 0 | (4) | 0 | 0 | (4) | 0 | 0 | (4) | 1.0624 | 100 | (4) | 0 | 0 | (4) | 0 | 0 |  | 17.5817 | 100 |  | 1016.0729 | 100 | (4) | 0 | 100 |  | 21.0111 | 100 |  | 20.4 | 100 |  | Fermo [34]
05:30 | (4) | 0 | 0 | (4) | 0 | 0 | (4) | 0 | 0 | (4) | 0 | 0 | (4) | 0 | 0 | (4) | 0 | 0 | (4) | 0 | 0 | (4) | 0 | 0 | (4) | 1.0668 | 100 | (4) | 0 | 0 | (4) | 0 | 0 |  | 17.4687 | 100 |  | 1016.0778 | 100 | (4) | 0 | 100 |  | 21.7 | 100 |  | 20.4 | 100 |  | Fermo [34]
06:00 | (4) | 0 | 0 | (4) | 0 | 0 | (4) | 0 | 0 | (4) | 0 | 0 | (4) | 0 | 0 | (4) | 0 | 0 | (4) | 0 | 0 | (4) | 0 | 0 | (4) | 1.086 | 100 | (4) | 0 | 0 | (4) | 0 | 0 |  | 17.3002 | 100 |  | 1016.0046 | 100 | (4) | 0 | 100 |  | 22 | 100 |  | 20.4 | 100 |  | Fermo [34]
06:30 | (4) | 0 | 0 | (4) | 0 | 0 | (4) | 0 | 0 | (4) | 0 | 0 | (4) | 0 | 0 | (4) | 0 | 0 | (4) | 0 | 0 | (4) | 0 | 0 | (4) | 1.0879 | 100 | (4) | 0 | 0 | (4) | 0 | 0 |  | 17.3138 | 100 |  | 1016.1287 | 100 | (4) | 0 | 100 |  | 22.2472 | 100 |  | 20.4 | 100 |  | Fermo [34]
07:00 | (4) | 0 | 0 | (4) | 0 | 0 | (4) | 0 | 0 | (4) | 0 | 0 | (4) | 0 | 0 | (4) | 0 | 0 | (4) | 0 | 0 | (4) | 0 | 0 | (4) | 1.0857 | 91.3889 | (4) | 0 | 0 | (4) | 0 | 0 |  | 17.7223 | 100 |  | 1016.0724 | 100 | (4) | 0 | 100 |  | 23 | 100 |  | 20.4 | 100 |  | Fermo [34]
07:30 | (4) | 0 | 0 | (4) | 0 | 0 | (4) | 0 | 0 | (4) | 0 | 0 | (4) | 0 | 0 | (4) | 0 | 0 | (4) | 0 | 0 | (4) | 0 | 0 | (4) | 1.1036 | 87.2222 | (4) | 0 | 0 | (4) | 0 | 0 |  | 18.701 | 100 |  | 1016.2046 | 100 | (4) | 0 | 100 |  | 23.8222 | 100 |  | 20.4 | 100 |  | Fermo [34]
08:00 | (4) | 0 | 0 | (4) | 0 | 0 | (4) | 0 | 0 | (4) | 0 | 0 | (4) | 0 | 0 | (4) | 0 | 0 | (4) | 0 | 0 | (4) | 0 | 0 | (4) | 1.1171 | 100 | (4) | 0 | 0 | (4) | 0 | 0 |  | 18.9893 | 100 |  | 1016.4971 | 100 | (4) | 0 | 100 |  | 24.9778 | 100 |  | 20.4 | 100 |  | Fermo [34]
08:30 | (4) | 0 | 0 | (4) | 0 | 0 | (4) | 0 | 0 | (4) | 0 | 0 | (4) | 0 | 0 | (4) | 0 | 0 | (4) | 0 | 0 | (4) | 0 | 0 | (4) | 1.1516 | 100 | (4) | 0 | 0 | (4) | 0 | 0 |  | 19.2985 | 100 |  | 1016.5702 | 100 | (4) | 0 | 100 |  | 25.9917 | 100 |  | 20.4 | 100 |  | Fermo [34]
09:00 | (4) | 0 | 0 | (4) | 0 | 0 | (4) | 0 | 0 | (4) | 0 | 0 | (4) | 0 | 0 | (4) | 0 | 0 | (4) | 0 | 0 | (4) | 0 | 0 | (4) | 1.1451 | 100 | (4) | 0 | 0 | (4) | 0 | 0 |  | 19.8152 | 100 |  | 1016.5549 | 100 | (4) | 0 | 100 |  | 26.3389 | 100 |  | 20.4 | 100 |  | Fermo [34]
09:30 | (4) | 0 | 0 | (4) | 0 | 0 | (4) | 0 | 0 | (4) | 0 | 0 | (4) | 0 | 0 | (4) | 0 | 0 | (4) | 0 | 0 | (4) | 0 | 0 | (4) | 1.1374 | 100 | (4) | 0 | 0 | (4) | 0 | 0 |  | 21.0521 | 100 |  | 1016.6809 | 100 | (4) | 0 | 100 |  | 27.0167 | 100 |  | 20.4 | 100 |  | Fermo [34]
10:00 | (4) | 0 | 0 | (4) | 0 | 0 | (4) | 0 | 0 | (4) | 0 | 0 | (4) | 0 | 0 | (4) | 0 | 0 | (4) | 0 | 0 | (4) | 0 | 0 | (4) | 1.1428 | 100 | (4) | 0 | 0 | (4) | 0 | 0 |  | 21.955 | 100 |  | 1016.8205 | 100 | (4) | 0 | 100 |  | 28 | 100 |  | 20.4 | 100 |  | Fermo [34]
10:30 | (4) | 0 | 0 | (4) | 0 | 0 | (4) | 0 | 0 | (4) | 0 | 0 | (4) | 0 | 0 | (4) | 0 | 0 | (4) | 0 | 0 | (4) | 0 | 0 | (4) | 1.1371 | 100 | (4) | 0 | 0 | (4) | 0 | 0 |  | 22.5942 | 100 |  | 1016.821 | 100 | (4) | 0 | 100 |  | 28 | 100 |  | 20.4 | 100 |  | Fermo [34]
11:00 | (4) | 0 | 0 | (4) | 0 | 0 | (4) | 0 | 0 | (4) | 0 | 0 | (4) | 0 | 0 | (4) | 0 | 0 | (4) | 0 | 0 | (4) | 0 | 0 | (4) | 1.1353 | 95.5556 | (4) | 0 | 0 | (4) | 0 | 0 |  | 23.0718 | 100 |  | 1016.6904 | 100 | (4) | 0 | 100 |  | 28.025 | 100 |  | 20.4 | 100 |  | Fermo [34]
11:30 | (4) | 0 | 0 | (4) | 0 | 0 | (4) | 0 | 0 | (4) | 0 | 0 | (4) | 0 | 0 | (4) | 0 | 0 | (4) | 0 | 0 | (4) | 0 | 0 | (4) | 1.1291 | 83.0556 | (4) | 0 | 0 | (4) | 0 | 0 |  | 23.332 | 100 |  | 1016.3467 | 100 | (4) | 0 | 100 |  | 28.8722 | 100 |  | 20.4 | 100 |  | Fermo [34]
12:00 | (4) | 0 | 0 | (4) | 0 | 0 | (4) | 0 | 0 | (4) | 0 | 0 | (4) | 0 | 0 | (4) | 0 | 0 | (4) | 0 | 0 | (4) | 0 | 0 | (4) | 1.1344 | 100 | (4) | 0 | 0 | (4) | 0 | 0 |  | 23.4831 | 100 |  | 1016.154 | 100 | (4) | 0 | 100 |  | 29.5444 | 100 |  | 20.4 | 100 |  | Fermo [34]
12:30 | (4) | 0 | 0 | (4) | 0 | 0 | (4) | 0 | 0 | (4) | 0 | 0 | (4) | 0 | 0 | (4) | 0 | 0 | (4) | 0 | 0 | (4) | 0 | 0 | (4) | 1.1436 | 100 | (4) | 0 | 0 | (4) | 0 | 0 |  | 23.5203 | 100 |  | 1016.0757 | 100 | (4) | 0 | 100 |  | 30 | 100 |  | 20.4 | 100 |  | Fermo [34]
13:00 | (4) | 0 | 0 | (4) | 0 | 0 | (4) | 0 | 0 | (4) | 0 | 0 | (4) | 0 | 0 | (4) | 0 | 0 | (4) | 0 | 0 | (4) | 0 | 0 | (4) | 1.1456 | 100 | (4) | 0 | 0 | (4) | 0 | 0 |  | 23.5939 | 100 |  | 1016.0456 | 100 | (4) | 0 | 100 |  | 30 | 100 |  | 20.4 | 100 |  | Fermo [34]
13:30 | (4) | 0 | 0 | (4) | 0 | 0 | (4) | 0 | 0 | (4) | 0 | 0 | (4) | 0 | 0 | (4) | 0 | 0 | (4) | 0 | 0 | (4) | 0 | 0 | (4) | 1.1424 | 100 | (4) | 0 | 0 | (4) | 0 | 0 |  | 23.7715 | 100 |  | 1015.8896 | 100 | (4) | 0 | 100 |  | 30 | 100 |  | 20.4 | 100 |  | Fermo [34]
14:00 | (4) | 0 | 0 | (4) | 0 | 0 | (4) | 0 | 0 | (4) | 0 | 0 | (4) | 0 | 0 | (4) | 0 | 0 | (4) | 0 | 0 | (4) | 0 | 0 | (4) | 1.1402 | 100 | (4) | 0 | 0 | (4) | 0 | 0 |  | 23.8812 | 100 |  | 1015.8011 | 100 | (4) | 0 | 100 |  | 30 | 100 |  | 20.4 | 100 |  | Fermo [34]
14:30 | (4) | 0 | 0 | (4) | 0 | 0 | (4) | 0 | 0 | (4) | 0 | 0 | (4) | 0 | 0 | (4) | 0 | 0 | (4) | 0 | 0 | (4) | 0 | 0 | (4) | 1.1526 | 100 | (4) | 0 | 0 | (4) | 0 | 0 |  | 23.9151 | 100 |  | 1015.707 | 100 | (4) | 0 | 100 |  | 30 | 100 |  | 20.4 | 100 |  | Fermo [34]
15:00 | (4) | 0 | 0 | (4) | 0 | 0 | (4) | 0 | 0 | (4) | 0 | 0 | (4) | 0 | 0 | (4) | 0 | 0 | (4) | 0 | 0 | (4) | 0 | 0 | (4) | 1.1512 | 99.7222 | (4) | 0 | 0 | (4) | 0 | 0 |  | 23.9084 | 100 |  | 1015.6269 | 100 | (4) | 0 | 100 |  | 30 | 100 |  | 20.4 | 100 |  | Fermo [34]
15:30 | (4) | 0 | 0 | (4) | 0 | 0 | (4) | 0 | 0 | (4) | 0 | 0 | (4) | 0 | 0 | (4) | 0 | 0 | (4) | 0 | 0 | (4) | 0 | 0 | (4) | 1.1843 | 79.1667 | (4) | 0 | 0 | (4) | 0 | 0 |  | 23.874 | 100 |  | 1015.5132 | 100 | (4) | 0 | 100 |  | 30 | 100 |  | 20.4 | 100 |  | Fermo [34]
16:00 | (4) | 0 | 0 | (4) | 0 | 0 | (4) | 0 | 0 | (4) | 0 | 0 | (4) | 0 | 0 | (4) | 0 | 0 | (4) | 0 | 0 | (4) | 0 | 0 | (4) | 1.1531 | 100 | (4) | 0 | 0 | (4) | 0 | 0 |  | 23.8821 | 100 |  | 1015.3646 | 100 | (4) | 0 | 100 |  | 29.9944 | 100 |  | 20.4 | 100 |  | Fermo [34]
16:30 | (4) | 0 | 0 | (4) | 0 | 0 | (4) | 0 | 0 | (4) | 0 | 0 | (4) | 0 | 0 | (4) | 0 | 0 | (4) | 0 | 0 | (4) | 0 | 0 | (4) | 1.1533 | 100 | (4) | 0 | 0 | (4) | 0 | 0 |  | 23.9517 | 100 |  | 1015.2839 | 100 | (4) | 0 | 100 |  | 29.2167 | 100 |  | 20.4 | 100 |  | Fermo [34]
17:00 | (4) | 0 | 0 | (4) | 0 | 0 | (4) | 0 | 0 | (4) | 0 | 0 | (4) | 0 | 0 | (4) | 0 | 0 | (4) | 0 | 0 | (4) | 0 | 0 | (4) | 1.1536 | 100 | (4) | 0 | 0 | (4) | 0 | 0 |  | 24.1201 | 100 |  | 1014.9706 | 100 | (4) | 0 | 100 |  | 29 | 100 |  | 20.4 | 100 |  | Fermo [34]
17:30 | (4) | 0 | 0 | (4) | 0 | 0 | (4) | 0 | 0 | (4) | 0 | 0 | (4) | 0 | 0 | (4) | 0 | 0 | (4) | 0 | 0 | (4) | 0 | 0 | (4) | 1.1538 | 100 | (4) | 0 | 0 | (4) | 0 | 0 |  | 24.3223 | 100 |  | 1014.8683 | 100 | (4) | 0 | 100 |  | 29 | 100 |  | 20.4 | 100 |  | Fermo [34]
18:00 | (4) | 0 | 0 | (4) | 0 | 0 | (4) | 0 | 0 | (4) | 0 | 0 | (4) | 0 | 0 | (4) | 0 | 0 | (4) | 0 | 0 | (4) | 0 | 0 | (4) | 1.1495 | 100 | (4) | 0 | 0 | (4) | 0 | 0 |  | 24.3902 | 100 |  | 1014.9491 | 100 | (4) | 0 | 100 |  | 28.9833 | 100 |  | 20.4 | 100 |  | Fermo [34]
18:30 | (4) | 0 | 0 | (4) | 0 | 0 | (4) | 0 | 0 | (4) | 0 | 0 | (4) | 0 | 0 | (4) | 0 | 0 | (4) | 0 | 0 | (4) | 0 | 0 | (4) | 1.1511 | 100 | (4) | 0 | 0 | (4) | 0 | 0 |  | 24.3706 | 100 |  | 1015.1111 | 100 | (4) | 0 | 100 |  | 28.4972 | 100 |  | 20.4 | 100 |  | Fermo [34]
19:00 | (4) | 0 | 0 | (4) | 0 | 0 | (4) | 0 | 0 | (4) | 0 | 0 | (4) | 0 | 0 | (4) | 0 | 0 | (4) | 0 | 0 | (4) | 0 | 0 | (4) | 1.1581 | 100 | (4) | 0 | 0 | (4) | 0 | 0 |  | 24.3373 | 100 |  | 1015.1617 | 100 | (4) | 0 | 100 |  | 28 | 100 |  | 20.4 | 100 |  | Fermo [34]
19:30 | (4) | 0 | 0 | (4) | 0 | 0 | (4) | 0 | 0 | (4) | 0 | 0 | (4) | 0 | 0 | (4) | 0 | 0 | (4) | 0 | 0 | (4) | 0 | 0 | (4) | 1.1576 | 78.6111 | (4) | 0 | 0 | (4) | 0 | 0 |  | 24.115 | 100 |  | 1015.1453 | 100 | (4) | 0 | 100 |  | 28 | 100 |  | 20.4 | 100 |  | Fermo [34]
20:00 | (4) | 0 | 0 | (4) | 0 | 0 | (4) | 0 | 0 | (4) | 0 | 0 | (4) | 0 | 0 | (4) | 0 | 0 | (4) | 0 | 0 | (4) | 0 | 0 | (4) | 1.1505 | 100 | (4) | 0 | 0 | (4) | 0 | 0 |  | 23.6619 | 100 |  | 1015.1498 | 100 | (4) | 0 | 100 |  | 27.65 | 100 |  | 20.4 | 100 |  | Fermo [34]
20:30 | (4) | 0 | 0 | (4) | 0 | 0 | (4) | 0 | 0 | (4) | 0 | 0 | (4) | 0 | 0 | (4) | 0 | 0 | (4) | 0 | 0 | (4) | 0 | 0 | (4) | 1.149 | 100 | (4) | 0 | 0 | (4) | 0 | 0 |  | 23.3613 | 100 |  | 1015.3092 | 100 | (4) | 0 | 100 |  | 27 | 100 |  | 20.4 | 100 |  | Fermo [34]
21:00 | (4) | 0 | 0 | (4) | 0 | 0 | (4) | 0 | 0 | (4) | 0 | 0 | (4) | 0 | 0 | (4) | 0 | 0 | (4) | 0 | 0 | (4) | 0 | 0 | (4) | 1.1521 | 100 | (4) | 0 | 0 | (4) | 0 | 0 |  | 23.1487 | 100 |  | 1015.5724 | 100 | (4) | 0 | 100 |  | 26.5361 | 100 |  | 20.4 | 100 |  | Fermo [34]
21:30 | (4) | 0 | 0 | (4) | 0 | 0 | (4) | 0 | 0 | (4) | 0 | 0 | (4) | 0 | 0 | (4) | 0 | 0 | (4) | 0 | 0 | (4) | 0 | 0 | (4) | 1.155 | 100 | (4) | 0 | 0 | (4) | 0 | 0 |  | 22.9091 | 100 |  | 1015.6497 | 100 | (4) | 0 | 100 |  | 26 | 100 |  | 20.4 | 100 |  | Fermo [34]
22:00 | (4) | 0 | 0 | (4) | 0 | 0 | (4) | 0 | 0 | (4) | 0 | 0 | (4) | 0 | 0 | (4) | 0 | 0 | (4) | 0 | 0 | (4) | 0 | 0 | (4) | 1.1559 | 100 | (4) | 0 | 0 | (4) | 0 | 0 |  | 22.5455 | 100 |  | 1015.5512 | 100 | (4) | 0 | 100 |  | 26 | 100 |  | 20.4 | 100 |  | Fermo [34]
22:30 | (4) | 0 | 0 | (4) | 0 | 0 | (4) | 0 | 0 | (4) | 0 | 0 | (4) | 0 | 0 | (4) | 0 | 0 | (4) | 0 | 0 | (4) | 0 | 0 | (4) | 1.1486 | 100 | (4) | 0 | 0 | (4) | 0 | 0 |  | 22.1625 | 100 |  | 1015.4164 | 100 | (4) | 0 | 100 |  | 25.1111 | 100 |  | 20.4 | 100 |  | Fermo [34]
23:00 | (4) | 0 | 0 | (4) | 0 | 0 | (4) | 0 | 0 | (4) | 0 | 0 | (4) | 0 | 0 | (4) | 0 | 0 | (4) | 0 | 0 | (4) | 0 | 0 | (4) | 1.1425 | 100 | (4) | 0 | 0 | (4) | 0 | 0 |  | 21.8342 | 100 |  | 1015.3787 | 100 | (4) | 0 | 100 |  | 25 | 100 |  | 20.4 | 100 |  | Fermo [34]
23:30 | (4) | 0 | 0 | (4) | 0 | 0 | (4) | 0 | 0 | (4) | 0 | 0 | (4) | 0 | 0 | (4) | 0 | 0 | (4) | 0 | 0 | (4) | 0 | 0 | (4) | 1.1426 | 78.8889 | (4) | 0 | 0 | (4) | 0 | 0 |  | 21.4364 | 100 |  | 1015.1483 | 100 | (4) | 0 | 100 |  | 25 | 100 |  | 20.4 | 100 |  | Fermo [34]
24:00 | (4) | 0 | 0 | (4) | 0 | 0 | (4) | 0 | 0 | (4) | 0 | 0 | (4) | 0 | 0 | (4) | 0 | 0 | (4) | 0 | 0 | (4) | 0 | 0 | (4) | 1.1508 | 100 | (4) | 0 | 0 | (4) | 0 | 0 |  | 21.0707 | 100 |  | 1014.895 | 100 | (4) | 0 | 100 |  | 24.3 | 100 |  | 20.4 | 100 |  | Fermo [34]
Limite 30 Min |  | 60 |  |  | 100 | [5 empty] | 400 |  |  | 200 | [5 empty] | 4 |  |  | 20 |  |  | 30
MIN
MAX
%Medie < Soglia |  | 99.9805 | [8 empty] | 99.2206 |  |  | 100 | [5 empty] | 100 |  |  | 99.9415 |  |  | 100
Soglia 97% |  | 10 | [8 empty] | 200 |  |  | 50 | [5 empty] | 2 |  |  | 10 |  |  | 10
Media Giorno: | (4) |  |  | (4) |  |  | (4) |  |  | (4) |  |  | (4) |  |  | (4) |  |  | (4) |  |  | (4) |  |  | (4) |  |  | (4) |  |  | (4) |  |  | (4) |  |  | (4) |  |  | (4) |  |  | (4) |  |  | (4) |  |  | (6) | 0
Limite Giorno |  | 10 |  |  | 50 | [5 empty] | 200 |  |  | 50 | [5 empty] | 1 |  |  | 10 |  |  | 10
Note:
| (1) | Assenza Registrazioni Medie | [7 empty] | Elaborazioni conformi Allegato VI, Parte V, D.Lgs. n. 152 del 03/04/2006 | [11 empty] | Elaborazioni DLgs 46/14: [Giorno Solare]
| (2) | Assenza Registrazioni I.D. | [7 empty] | Elaborazioni Conformi Titolo III Bis, Parte IV, D.Lgs. 152/06 del 03/04/2006 (D.Lgs. 46/14) | [12 empty] | 144 | Medie 10 Minuti Totali della Misura del CO.
| (3) | Assenza Registrazioni Note o Parametri | [7 empty] | Ossigeno di Riferimento: 11,00 %V. | [12 empty] | 0 | Medie 10 Minuti Valide della Misura del CO.
| (4) | Media Non Valida | [20 empty] | 0 | Medie 10 Minuti del CO superiori al valore di 150 mg/Nm3.
| (5) | Valore superiore al Limite o Soglia | [7 empty] | Report prodotto il 25/05/2020 01:06:16
| (6) | Mezzore di Normale Funzionamento | [7 empty] | Reports ver. 3.50.66 - (C) 1995-2018 C.T. Sistemi srl

## Allarmi
Ecologia Oggi S.p.A. Gioia Tauro
Report Giornaliero Allarmi |  |  | Data: 24/05/2020
Inizio | Riconosc. | Fine | Allarme
01:35:05 | 01:35:05 | 01:35:55 | Linea 1: Super. Preallarme Semiorario Ossido Carbonio
01:35:06 | 01:35:06 | 02:19:11 | Linea 1: BLOCCO Preallarme Medie Semiorarie
02:43:03 | 02:43:03 | 02:49:24 | Linea 1: Calibrazione in Corso Polveri
02:56:19 | 02:56:19 | 03:02:41 | Linea 2: Calibrazione in Corso Polveri
03:30:05 | 03:30:05 | 03:31:00 | Linea 1: Super. Preallarme Semiorario Ossidi Azoto
03:30:06 | 03:30:06 | 04:30:36 | Linea 1: BLOCCO Preallarme Medie Semiorarie
04:00:01 | 04:00:01 | 04:30:00 | Linea 1: Super. Preallarme Giorno Ossidi Azoto
04:00:01 | 04:00:01 | 04:30:37 | Linea 1: BLOCCO Preallarme Medie Giorno
06:43:11 | 06:43:11 | 06:49:34 | Linea 1: Calibrazione in Corso Polveri
06:53:17 | 07:49:16 | 07:03:37 | Linea 1: Manutenzione Analizzatore O2
06:53:17 | 06:53:17 | 07:03:37 | Linea 1: Manutenzione Analizzatore FTIR
06:53:17 | 06:53:17 | 07:03:37 | Linea 1: Manutenzione Analizzatore FID
06:53:18 | 06:53:18 | 06:53:24 | Linea 1: Analizzatore in ZERO GAS PROBE
06:53:24 | 06:53:24 | 06:59:43 | Linea 1: Analizzatore in ZERO GAS LOCAL
06:55:27 | 06:55:27 | 07:05:57 | Linea 2: Manutenzione Analizzatore FTIR
06:55:27 | 06:55:27 | 07:05:57 | Linea 2: Manutenzione Analizzatore O2
06:55:27 | 06:55:27 | 07:05:57 | Linea 2: Manutenzione Analizzatore FID
06:55:29 | 06:55:29 | 06:55:33 | Linea 2: Analizzatore in ZERO GAS PROBE
06:55:33 | 06:55:33 | 07:02:19 | Linea 2: Analizzatore in ZERO GAS LOCAL
06:57:29 | 06:57:29 | 07:03:51 | Linea 2: Calibrazione in Corso Polveri
07:00:00 | 07:49:16 | 07:00:00 | Linea 1: Media 10 Minuti H2O INVALIDA - INDICE DISP. [ 32.5]
07:00:00 | 07:49:16 | 07:00:00 | Linea 1: Media 10 Minuti O2 INVALIDA - INDICE DISP. [ 32.5]
07:00:00 | 07:49:16 | 07:00:00 | Linea 1: Media 10 Minuti CO INVALIDA - INDICE DISP. [ 32.5]
07:10:00 | 07:49:16 | 07:10:00 | Linea 1: Media 10 Minuti H2O INVALIDA - INDICE DISP. [ 64.2]
07:10:00 | 07:49:16 | 07:10:00 | Linea 1: Media 10 Minuti O2 INVALIDA - INDICE DISP. [ 64.2]
07:10:00 | 07:49:16 | 07:10:00 | Linea 1: Media 10 Minuti CO INVALIDA - INDICE DISP. [ 64.2]
08:12:54 | 08:29:03 | 08:17:24 | Linea 1: Forno In Rampa
08:12:54 | 08:29:02 | 08:17:24 | Linea 1: Forno Spento
08:12:56 | 08:12:56 | 08:17:24 | Linea 1: Impianto in Marcia senza Rifiuto
08:17:24 | 08:17:24 |  | Linea 1: Impianto in Marcia
10:01:15 | 10:01:15 | 10:09:10 | Linea 1: Super. Preallarme Semiorario Ossidi Azoto
10:01:16 | 10:01:16 | 10:12:21 | Linea 1: BLOCCO Preallarme Medie Semiorarie
10:30:05 | 10:30:05 | 10:30:30 | Linea 1: Super. Preallarme Semiorario Ossidi Azoto
10:30:07 | 10:30:07 | 10:31:13 | Linea 1: BLOCCO Preallarme Medie Semiorarie
10:43:25 | 10:43:25 | 10:49:46 | Linea 1: Calibrazione in Corso Polveri
10:58:43 | 10:58:43 | 11:05:05 | Linea 2: Calibrazione in Corso Polveri
14:30:05 | 14:30:05 | 14:32:20 | Linea 1: Super. Preallarme Semiorario Ossidi Azoto
14:30:07 | 14:30:07 | 14:32:32 | Linea 1: BLOCCO Preallarme Medie Semiorarie
14:43:42 | 14:43:42 | 14:50:02 | Linea 1: Calibrazione in Corso Polveri
14:59:56 | 14:59:56 | 15:06:19 | Linea 2: Calibrazione in Corso Polveri
16:02:25 | 16:02:25 | 16:07:50 | Linea 1: Super. Preallarme Semiorario Ossido Carbonio
16:02:26 | 16:02:26 | 16:08:37 | Linea 1: BLOCCO Preallarme Medie Semiorarie
17:00:05 | 17:00:05 | 17:02:35 | Linea 1: Super. Preallarme Semiorario Ossido Carbonio
17:00:06 | 17:00:06 | 17:02:54 | Linea 1: BLOCCO Preallarme Medie Semiorarie
18:43:58 | 18:43:58 | 18:50:19 | Linea 1: Calibrazione in Corso Polveri
18:53:00 | 22:38:07 | 19:03:20 | Linea 1: Manutenzione Analizzatore O2
18:53:00 | 18:53:00 | 19:03:25 | Linea 1: Manutenzione Analizzatore FTIR
18:53:00 | 18:53:00 | 19:03:20 | Linea 1: Manutenzione Analizzatore FID
18:53:03 | 18:53:03 | 18:53:07 | Linea 1: Analizzatore in ZERO GAS PROBE
18:53:07 | 18:53:07 | 18:59:33 | Linea 1: Analizzatore in ZERO GAS LOCAL
18:55:25 | 18:55:25 | 19:06:00 | Linea 2: Manutenzione Analizzatore O2
18:55:25 | 18:55:25 | 19:06:00 | Linea 2: Manutenzione Analizzatore FID
18:55:29 | 18:55:29 | 18:55:33 | Linea 2: Analizzatore in ZERO GAS PROBE
18:55:30 | 18:55:30 | 19:06:05 | Linea 2: Manutenzione Analizzatore FTIR
18:55:33 | 18:55:33 | 19:02:22 | Linea 2: Analizzatore in ZERO GAS LOCAL
19:00:00 | 22:38:07 | 19:00:00 | Linea 1: Media 10 Minuti H2O INVALIDA - INDICE DISP. [ 30.0]
19:00:00 | 22:38:07 | 19:00:00 | Linea 1: Media 10 Minuti O2 INVALIDA - INDICE DISP. [ 30.0]
19:00:00 | 22:38:07 | 19:00:00 | Linea 1: Media 10 Minuti CO INVALIDA - INDICE DISP. [ 30.0]
19:01:11 | 19:01:11 | 19:07:35 | Linea 2: Calibrazione in Corso Polveri
19:10:00 | 22:38:07 | 19:10:00 | Linea 1: Media 10 Minuti H2O INVALIDA - INDICE DISP. [ 65.8]
19:10:00 | 22:38:07 | 19:10:00 | Linea 1: Media 10 Minuti O2 INVALIDA - INDICE DISP. [ 66.7]
19:10:00 | 22:38:07 | 19:10:00 | Linea 1: Media 10 Minuti CO INVALIDA - INDICE DISP. [ 65.8]
20:07:55 | 20:07:55 | 20:16:10 | Linea 1: Super. Preallarme Semiorario Ossidi Azoto
20:07:55 | 20:07:55 | 20:16:20 | Linea 1: BLOCCO Preallarme Medie Semiorarie
22:44:11 | 22:44:11 | 22:50:31 | Linea 1: Calibrazione in Corso Polveri
23:02:26 | 23:02:26 | 23:08:48 | Linea 2: Calibrazione in Corso Polveri
Reports ver. 3.50.66 - (C) 1995-2018 C.T. Sistemi srl