## Linea 1
Ecologia Oggi S.p.A. Gioia Tauro - Data: 07/05/2020
Report Medie 30 Minuti - Linea 1
|  | Ac. Cloridrico |  |  | Ossido Carbonio |  |  | An. Carbonica |  |  | Ossidi Azoto |  |  | Ossidi Zolfo |  |  | Ammoniaca |  |  | Ac. Fluoridrico |  |  | Carb. Org. Totale |  |  | Polveri |  |  | Ossigeno |  |  | Umidità Fumi |  |  | Temp. Fumi |  |  | Press. Fumi |  |  | Portata Fumi |  |  | T° Post Comb. |  |  | O2 Post. Comb. |  |  | Impianto
Ore | Note | mg/Nm3 | ID % | Note | mg/Nm3 | ID % | Note | %V | ID % | Note | mg/Nm3 | ID % | Note | mg/Nm3 | ID % | Note | mg/Nm3 | ID % | Note | mg/Nm3 | ID % | Note | mg/Nm3 | ID % | Note | mg/Nm3 | ID % | Note | %V | ID % | Note | %V | ID % | Note | °C | ID % | Note | mBar | ID % | Note | Nm3/h | ID % | Note | °C | ID % | Note | %V | ID % | Note | Stato
00:30 | (4) | 0.047297 | 100 | (4) | 0.28153 | 100 |  | 0.033931 | 100 | (4) | 1.1603 | 100 | (4) | 0 | 100 | (4) | 0.3434 | 100 | (4) | 0 | 100 | (4) | 1.2264 | 100 | (4) | 0.9601 | 100 |  | 20.9694 | 100 |  | 1.4845 | 100 |  | 24.7521 | 100 |  | 948.1378 | 100 |  | 0 | 100 |  | 18.9778 | 100 |  | 19.0876 | 100 |  | Fermo [34]
01:00 | (4) | 0.029864 | 100 | (4) | 0.30932 | 100 |  | 0.033955 | 100 | (4) | 1.2434 | 100 | (4) | 0 | 100 | (4) | 0.31422 | 100 | (4) | 0 | 100 | (4) | 1.1719 | 100 | (4) | 0.95568 | 100 |  | 20.9718 | 100 |  | 1.4439 | 100 |  | 24.3481 | 100 |  | 948.0971 | 100 |  | 0 | 100 |  | 18.0444 | 100 |  | 19.0847 | 100 |  | Fermo [34]
01:30 | (4) | 0.031959 | 100 | (4) | 0.34492 | 100 |  | 0.03393 | 100 | (4) | 1.1318 | 100 | (4) | 0 | 100 | (4) | 0.37248 | 100 | (4) | 0 | 100 | (4) | 1.159 | 100 | (4) | 0.95341 | 100 |  | 20.9729 | 100 |  | 1.422 | 100 |  | 23.9639 | 100 |  | 948.0984 | 100 |  | 0 | 100 |  | 18 | 100 |  | 19.0843 | 100 |  | Fermo [34]
02:00 | (4) | 0.026139 | 100 | (4) | 0.27791 | 100 |  | 0.034455 | 100 | (4) | 1.1378 | 100 | (4) | 0 | 100 | (4) | 0.32154 | 100 | (4) | 0 | 100 | (4) | 1.1583 | 100 | (4) | 0.95276 | 100 |  | 20.9715 | 100 |  | 1.4218 | 100 |  | 23.6756 | 100 |  | 947.8734 | 100 |  | 0 | 100 |  | 17.3639 | 100 |  | 19.09 | 100 |  | Fermo [34]
02:30 | (4) | 0.034808 | 100 | (4) | 0.32073 | 100 |  | 0.034797 | 100 | (4) | 1.1833 | 100 | (4) | 0 | 100 | (4) | 0.34991 | 100 | (4) | 0 | 100 | (4) | 1.1746 | 100 | (4) | 0.95054 | 78.6111 |  | 20.974 | 100 |  | 1.4173 | 100 |  | 23.3584 | 100 |  | 948.1308 | 100 |  | 0 | 100 |  | 17 | 100 |  | 19.0802 | 100 |  | Fermo [34]
03:00 | (4) | 0.053016 | 100 | (4) | 0.26456 | 100 |  | 0.034944 | 100 | (4) | 1.0706 | 100 | (4) | 0 | 100 | (4) | 0.31133 | 100 | (4) | 0 | 100 | (4) | 1.1772 | 100 | (4) | 0.94651 | 100 |  | 20.9743 | 100 |  | 1.4128 | 100 |  | 22.975 | 100 |  | 948.2576 | 100 |  | 0 | 100 |  | 17 | 100 |  | 19.0819 | 100 |  | Fermo [34]
03:30 | (4) | 0.037371 | 100 | (4) | 0.2975 | 100 |  | 0.035232 | 100 | (4) | 1.2365 | 100 | (4) | 0 | 100 | (4) | 0.31211 | 100 | (4) | 0 | 100 | (4) | 1.1643 | 100 | (4) | 0.94207 | 100 |  | 20.9729 | 100 |  | 1.4007 | 100 |  | 22.6815 | 100 |  | 948.3268 | 100 |  | 0 | 100 |  | 17 | 100 |  | 19.0831 | 100 |  | Fermo [34]
04:00 | (4) | 0.03953 | 100 | (4) | 0.33354 | 100 |  | 0.035231 | 100 | (4) | 1.0914 | 100 | (4) | 0 | 100 | (4) | 0.30837 | 100 | (4) | 0 | 100 | (4) | 1.1617 | 100 | (4) | 0.94608 | 100 |  | 20.973 | 100 |  | 1.394 | 100 |  | 22.4062 | 100 |  | 948.142 | 100 |  | 0 | 100 |  | 16.6472 | 100 |  | 19.0843 | 100 |  | Fermo [34]
04:30 | (4) | 0.022096 | 100 | (4) | 0.31734 | 100 |  | 0.035333 | 100 | (4) | 1.0699 | 100 | (4) | 0 | 100 | (4) | 0.33644 | 100 | (4) | 0 | 100 | (4) | 1.158 | 100 | (4) | 0.942 | 100 |  | 20.9737 | 100 |  | 1.3731 | 100 |  | 22.0624 | 100 |  | 948.4632 | 100 |  | 0 | 100 |  | 16 | 100 |  | 19.0829 | 100 |  | Fermo [34]
05:00 | (4) | 0.034332 | 100 | (4) | 0.30079 | 100 |  | 0.035058 | 100 | (4) | 1.2672 | 100 | (4) | 0 | 100 | (4) | 0.27465 | 100 | (4) | 0.00041803 | 100 | (4) | 1.1394 | 100 | (4) | 0.94373 | 100 |  | 20.972 | 100 |  | 1.3563 | 100 |  | 21.7686 | 100 |  | 948.3257 | 100 |  | 0 | 100 |  | 16 | 100 |  | 19.0854 | 100 |  | Fermo [34]
05:30 | (4) | 0.046087 | 100 | (4) | 0.31929 | 100 |  | 0.03506 | 100 | (4) | 1.268 | 100 | (4) | 0 | 100 | (4) | 0.32741 | 100 | (4) | 0 | 100 | (4) | 1.1291 | 100 | (4) | 0.93793 | 100 |  | 20.9727 | 100 |  | 1.3684 | 100 |  | 21.5543 | 100 |  | 948.4755 | 100 |  | 0 | 100 |  | 16 | 100 |  | 19.0895 | 100 |  | Fermo [34]
06:00 | (4) | 0.050475 | 100 | (4) | 0.2933 | 100 |  | 0.034724 | 100 | (4) | 1.1941 | 100 | (4) | 0 | 100 | (4) | 0.30995 | 100 | (4) | 0 | 100 | (4) | 1.1194 | 100 | (4) | 0.93931 | 100 |  | 20.9737 | 100 |  | 1.369 | 100 |  | 21.3681 | 100 |  | 948.3719 | 100 |  | 0 | 100 |  | 16 | 100 |  | 19.0855 | 100 |  | Fermo [34]
06:30 | (4) | 0.028052 | 100 | (4) | 0.26934 | 100 |  | 0.034316 | 100 | (4) | 1.1464 | 100 | (4) | 0 | 100 | (4) | 0.29561 | 100 | (4) | 0 | 100 | (4) | 1.142 | 100 | (4) | 0.94165 | 78.8889 |  | 20.9746 | 100 |  | 1.3741 | 100 |  | 21.2427 | 100 |  | 948.519 | 100 |  | 0 | 100 |  | 16 | 100 |  | 19.0868 | 100 |  | Fermo [34]
07:00 | (4) | 0.030505 | 100 | (4) | 0.34868 | 100 |  | 0.034059 | 100 | (4) | 1.0679 | 100 | (4) | 0 | 100 | (4) | 0.29787 | 100 | (4) | 0 | 100 | (4) | 1.1836 | 100 | (4) | 0.94338 | 100 |  | 20.9744 | 100 |  | 1.3815 | 100 |  | 21.1575 | 100 |  | 948.4421 | 100 |  | 0 | 100 |  | 16.0056 | 100 |  | 19.0876 | 100 |  | Fermo [34]
07:30 | (4) | 0.017329 | 100 | (4) | 0.28026 | 100 |  | 0.033378 | 100 | (4) | 1.1906 | 100 | (4) | 0 | 100 | (4) | 0.28218 | 100 | (4) | 0 | 100 | (4) | 1.2041 | 100 | (4) | 0.94181 | 100 |  | 20.9739 | 100 |  | 1.4018 | 100 |  | 21.1613 | 100 |  | 948.4974 | 100 |  | 0 | 100 |  | 16.9806 | 100 |  | 19.0843 | 100 |  | Fermo [34]
08:00 | (4) | 0.075021 | 76.9444 | (4) | 0.27376 | 76.9444 |  | 0.033961 | 76.9444 | (4) | 1.2998 | 76.9444 | (4) | 0 | 76.9444 | (4) | 0.31993 | 76.9444 | (4) | 0 | 76.9444 | (4) | 1.2294 | 76.9444 | (4) | 0.94465 | 100 |  | 20.9745 | 76.9444 |  | 1.4373 | 76.9444 |  | 21.3327 | 100 |  | 948.2735 | 100 |  | 0 | 100 |  | 18.5361 | 100 |  | 19.065 | 100 |  | Fermo [34]
08:30 | (4) | 0.15757 | 88.3333 | (4) | 0.63665 | 88.3333 |  | 0.033973 | 88.3333 | (4) | 1.4972 | 88.3333 | (4) | 0 | 88.3333 | (4) | 0.47325 | 88.3333 | (4) | 0.0021253 | 88.3333 | (4) | 1.2153 | 88.8889 | (4) | 0.95027 | 100 |  | 20.9374 | 88.8889 |  | 1.4916 | 88.3333 |  | 21.5381 | 100 |  | 948.3457 | 100 |  | 0 | 100 |  | 19 | 100 |  | 19.0627 | 100 |  | Fermo [34]
09:00 | (4) | 0.13848 | 100 | (4) | 0.62573 | 100 |  | 0.033414 | 100 | (4) | 1.5062 | 100 | (4) | 0 | 100 | (4) | 0.51755 | 100 | (4) | 0 | 100 | (4) | 1.2164 | 100 | (4) | 0.95045 | 100 |  | 20.9397 | 100 |  | 1.5123 | 100 |  | 21.7715 | 100 |  | 948.3477 | 100 |  | 0 | 100 |  | 19.1667 | 100 |  | 19.0635 | 100 |  | Fermo [34]
09:30 | (4) | 0.12897 | 100 | (4) | 0.57671 | 100 |  | 0.033055 | 100 | (4) | 1.3165 | 100 | (4) | 0 | 100 | (4) | 0.48553 | 100 | (4) | 0 | 100 | (4) | 1.2634 | 100 | (4) | 0.95317 | 100 |  | 20.9446 | 100 |  | 1.5433 | 100 |  | 22.0984 | 100 |  | 948.428 | 100 |  | 0 | 100 |  | 20.1361 | 100 |  | 19.0674 | 100 |  | Fermo [34]
10:00 | (4) | 0.1559 | 100 | (4) | 0.59635 | 100 |  | 0.032996 | 100 | (4) | 1.4009 | 100 | (4) | 0 | 100 | (4) | 0.51028 | 100 | (4) | 0 | 100 | (4) | 1.2793 | 100 | (4) | 0.96103 | 100 |  | 20.9457 | 100 |  | 1.5543 | 100 |  | 22.5345 | 100 |  | 948.2548 | 100 |  | 0 | 100 |  | 21 | 100 |  | 19.062 | 100 |  | Fermo [34]
10:30 | (4) | 0.14201 | 100 | (4) | 0.57689 | 100 |  | 0.032684 | 100 | (4) | 1.4083 | 100 | (4) | 0 | 100 | (4) | 0.48201 | 100 | (4) | 0 | 100 | (4) | 1.2717 | 100 | (4) | 1.0882 | 79.1667 |  | 20.9453 | 100 |  | 1.5561 | 100 |  | 22.8341 | 100 |  | 948.2078 | 100 |  | 0 | 100 |  | 21.6028 | 100 |  | 19.0923 | 100 |  | Fermo [34]
11:00 | (4) | 0.16672 | 100 | (4) | 0.58686 | 100 |  | 0.032717 | 100 | (4) | 1.6483 | 100 | (4) | 0 | 100 | (4) | 0.49621 | 100 | (4) | 0 | 100 | (4) | 1.2821 | 100 | (4) | 0.96836 | 100 |  | 20.9454 | 100 |  | 1.5829 | 100 |  | 23.3145 | 100 |  | 948.0519 | 100 |  | 0 | 100 |  | 22.0167 | 100 |  | 19.0983 | 100 |  | Fermo [34]
11:30 | (4) | 0.16836 | 100 | (4) | 1.7658 | 100 |  | 0.033415 | 100 | (4) | 1.6066 | 100 | (4) | 0 | 100 | (4) | 0.51009 | 100 | (4) | 0 | 100 | (4) | 1.4675 | 100 | (4) | 0.9762 | 100 |  | 20.946 | 100 |  | 1.5921 | 100 |  | 23.6736 | 100 |  | 948.2038 | 100 |  | 0 | 100 |  | 22.2528 | 100 |  | 19.1137 | 100 |  | Fermo [34]
12:00 | (4) | 0.14071 | 100 | (4) | 3.0659 | 100 |  | 0.035273 | 100 | (4) | 2.1611 | 100 | (4) | 0 | 100 | (4) | 0.52692 | 100 | (4) | 0 | 100 | (4) | 1.6801 | 100 | (4) | 0.9752 | 100 |  | 20.9472 | 100 |  | 1.5879 | 100 |  | 23.9407 | 100 |  | 948.0535 | 100 |  | 0 | 100 |  | 22.4556 | 100 |  | 19.1115 | 100 |  | Fermo [34]
12:30 | (4) | 0.16772 | 100 | (4) | 1.313 | 100 |  | 0.033504 | 100 | (4) | 1.4198 | 100 | (4) | 0 | 100 | (4) | 0.5294 | 100 | (4) | 0 | 100 | (4) | 1.3814 | 100 | (4) | 0.97104 | 100 |  | 20.9502 | 100 |  | 1.5947 | 100 |  | 24.2325 | 100 |  | 947.9097 | 100 |  | 0 | 100 |  | 22.9472 | 100 |  | 19.1042 | 100 |  | Fermo [34]
13:00 | (4) | 0.11913 | 100 | (4) | 0.73967 | 100 |  | 0.032628 | 100 | (4) | 1.4742 | 100 | (4) | 0 | 100 | (4) | 0.50738 | 100 | (4) | 0 | 100 | (4) | 1.2724 | 100 | (4) | 0.96931 | 100 |  | 20.9497 | 100 |  | 1.5215 | 100 |  | 24.521 | 100 |  | 948.4296 | 100 |  | 0 | 100 |  | 22.9556 | 100 |  | 19.0877 | 100 |  | Fermo [34]
13:30 | (4) | 0.14015 | 100 | (4) | 0.55993 | 100 |  | 0.032509 | 100 | (4) | 1.4226 | 100 | (4) | 0 | 100 | (4) | 0.52465 | 100 | (4) | 0 | 100 | (4) | 1.2742 | 100 | (4) | 0.97187 | 100 |  | 20.948 | 100 |  | 1.4632 | 100 |  | 24.8391 | 100 |  | 948.1432 | 100 |  | 0 | 100 |  | 22.5694 | 100 |  | 19.0727 | 100 |  | Fermo [34]
14:00 | (4) | 0.15262 | 100 | (4) | 0.58093 | 100 |  | 0.03253 | 100 | (4) | 1.5803 | 100 | (4) | 0 | 100 | (4) | 0.50481 | 100 | (4) | 0 | 100 | (4) | 1.2896 | 100 | (4) | 0.97066 | 100 |  | 20.9441 | 100 |  | 1.4803 | 100 |  | 25.1655 | 100 |  | 948.0579 | 100 |  | 0 | 100 |  | 22.2889 | 100 |  | 19.064 | 100 |  | Fermo [34]
14:30 | (4) | 0.11199 | 100 | (4) | 0.68841 | 100 |  | 0.033375 | 100 | (4) | 1.3203 | 100 | (4) | 0 | 100 | (4) | 0.49908 | 100 | (4) | 0 | 100 | (4) | 1.2947 | 100 | (4) | 1.095 | 78.8889 |  | 20.9434 | 100 |  | 1.4826 | 100 |  | 25.3587 | 100 |  | 948.0928 | 100 |  | 0 | 100 |  | 22.0167 | 100 |  | 19.0488 | 100 |  | Fermo [34]
15:00 | (4) | 0.15897 | 100 | (4) | 0.59175 | 100 |  | 0.033505 | 100 | (4) | 1.4573 | 100 | (4) | 0 | 100 | (4) | 0.53968 | 100 | (4) | 0 | 100 | (4) | 1.3042 | 100 | (4) | 0.9795 | 100 |  | 20.9415 | 100 |  | 1.4983 | 100 |  | 25.4816 | 100 |  | 948.3936 | 100 |  | 0 | 100 |  | 22 | 100 |  | 19.0649 | 100 |  | Fermo [34]
15:30 | (4) | 0.15419 | 100 | (4) | 0.66163 | 100 |  | 0.033202 | 100 | (4) | 1.4591 | 100 | (4) | 0 | 100 | (4) | 0.52657 | 100 | (4) | 0 | 100 | (4) | 1.2986 | 100 | (4) | 1.016 | 100 |  | 20.9421 | 100 |  | 1.5259 | 100 |  | 25.5819 | 100 |  | 948.2021 | 100 |  | 0 | 100 |  | 21.6056 | 100 |  | 19.0672 | 100 |  | Fermo [34]
16:00 | (4) | 0.12662 | 100 | (4) | 0.59472 | 100 |  | 0.032717 | 100 | (4) | 1.4903 | 100 | (4) | 0 | 100 | (4) | 0.54197 | 100 | (4) | 0 | 100 | (4) | 1.2779 | 100 | (4) | 0.98213 | 100 |  | 20.9425 | 100 |  | 1.5102 | 100 |  | 25.7562 | 100 |  | 947.9659 | 100 |  | 0 | 100 |  | 21 | 100 |  | 19.0669 | 100 |  | Fermo [34]
16:30 | (4) | 0.10992 | 100 | (4) | 0.62271 | 100 |  | 0.032475 | 100 | (4) | 1.4288 | 100 | (4) | 0 | 100 | (4) | 0.54461 | 100 | (4) | 0 | 100 | (4) | 1.2441 | 100 | (4) | 0.96658 | 100 |  | 20.9399 | 100 |  | 1.4727 | 100 |  | 26.0214 | 100 |  | 948.0255 | 100 |  | 0 | 100 |  | 21 | 100 |  | 19.0736 | 100 |  | Fermo [34]
17:00 | (4) | 0.1562 | 100 | (4) | 0.57521 | 100 |  | 0.032492 | 100 | (4) | 1.5255 | 100 | (4) | 0 | 100 | (4) | 0.52695 | 100 | (4) | 0 | 100 | (4) | 1.2625 | 100 | (4) | 0.96502 | 100 |  | 20.9386 | 100 |  | 1.4596 | 100 |  | 26.3105 | 100 |  | 947.759 | 100 |  | 0 | 100 |  | 21 | 100 |  | 19.0801 | 100 |  | Fermo [34]
17:30 | (4) | 0.16254 | 100 | (4) | 0.55245 | 100 |  | 0.032471 | 100 | (4) | 1.5152 | 100 | (4) | 0 | 100 | (4) | 0.50138 | 100 | (4) | 0 | 100 | (4) | 1.2607 | 100 | (4) | 0.96692 | 100 |  | 20.9403 | 100 |  | 1.4621 | 100 |  | 26.5623 | 100 |  | 947.9072 | 100 |  | 0 | 100 |  | 20.4222 | 100 |  | 19.0853 | 100 |  | Fermo [34]
18:00 | (4) | 0.14373 | 100 | (4) | 0.60117 | 100 |  | 0.032599 | 100 | (4) | 1.5214 | 100 | (4) | 0 | 100 | (4) | 0.53715 | 100 | (4) | 0 | 100 | (4) | 1.2342 | 100 | (4) | 0.9663 | 100 |  | 20.9379 | 100 |  | 1.4526 | 100 |  | 26.6682 | 100 |  | 947.9451 | 100 |  | 0 | 100 |  | 20 | 100 |  | 19.0872 | 100 |  | Fermo [34]
18:30 | (4) | 0.10349 | 100 | (4) | 0.59735 | 100 |  | 0.032737 | 100 | (4) | 1.4809 | 100 | (4) | 0 | 100 | (4) | 0.55556 | 100 | (4) | 0 | 100 | (4) | 1.2227 | 100 | (4) | 1.0683 | 78.6111 |  | 20.9399 | 100 |  | 1.4728 | 100 |  | 26.6178 | 100 |  | 948.1385 | 100 |  | 0 | 100 |  | 20 | 100 |  | 19.0839 | 100 |  | Fermo [34]
19:00 | (4) | 0.13383 | 100 | (4) | 0.59546 | 100 |  | 0.032961 | 100 | (4) | 1.6563 | 100 | (4) | 0 | 100 | (4) | 0.52241 | 100 | (4) | 0 | 100 | (4) | 1.2169 | 100 | (4) | 0.96686 | 100 |  | 20.942 | 100 |  | 1.5152 | 100 |  | 26.4067 | 100 |  | 947.8459 | 100 |  | 0 | 100 |  | 20 | 100 |  | 19.0278 | 100 |  | Fermo [34]
19:30 | (4) | 0.15141 | 100 | (4) | 0.561 | 100 |  | 0.033156 | 100 | (4) | 1.4698 | 100 | (4) | 0 | 100 | (4) | 0.5739 | 100 | (4) | 0 | 100 | (4) | 1.1934 | 100 | (4) | 0.96853 | 100 |  | 20.9419 | 100 |  | 1.5538 | 100 |  | 26.2142 | 100 |  | 947.8388 | 100 |  | 0 | 100 |  | 19.4944 | 100 |  | 18.9478 | 100 |  | Fermo [34]
20:00 | (4) | 0.13699 | 78.6111 | (4) | 0.57346 | 78.6111 |  | 0.033356 | 78.6111 | (4) | 1.6906 | 78.6111 | (4) | 0 | 78.6111 | (4) | 0.55411 | 78.6111 | (4) | 0 | 78.6111 | (4) | 1.182 | 78.6111 | (4) | 0.96293 | 100 |  | 20.943 | 78.6111 |  | 1.5935 | 78.6111 |  | 25.9963 | 100 |  | 948.0932 | 100 |  | 0 | 100 |  | 19 | 100 |  | 18.8969 | 100 |  | Fermo [34]
20:30 | (4) | 0.18433 | 86.9444 | (4) | 0.66707 | 86.9444 |  | 0.033507 | 86.9444 | (4) | 1.3947 | 86.9444 | (4) | 0 | 86.9444 | (4) | 0.51028 | 86.9444 | (4) | 0 | 86.9444 | (4) | 1.1656 | 86.9444 | (4) | 0.96707 | 100 |  | 20.9577 | 86.9444 |  | 1.6188 | 86.9444 |  | 25.7535 | 100 |  | 947.8086 | 100 |  | 0 | 100 |  | 19 | 100 |  | 18.8719 | 100 |  | Fermo [34]
21:00 | (4) | 0.21595 | 100 | (4) | 0.6446 | 100 |  | 0.033527 | 100 | (4) | 1.5085 | 100 | (4) | 0 | 100 | (4) | 0.51623 | 100 | (4) | 0 | 100 | (4) | 1.1559 | 100 | (4) | 0.96621 | 100 |  | 20.9607 | 100 |  | 1.6243 | 100 |  | 25.4476 | 100 |  | 947.7393 | 100 |  | 0 | 100 |  | 19 | 100 |  | 18.9185 | 100 |  | Fermo [34]
21:30 | (4) | 0.24828 | 100 | (4) | 0.63081 | 100 |  | 0.033875 | 100 | (4) | 1.5822 | 100 | (4) | 0 | 100 | (4) | 0.51467 | 100 | (4) | 0 | 100 | (4) | 1.2026 | 100 | (4) | 0.96065 | 100 |  | 20.9624 | 100 |  | 1.6147 | 100 |  | 25.116 | 100 |  | 947.9836 | 100 |  | 0 | 100 |  | 19 | 100 |  | 19.0079 | 100 |  | Fermo [34]
22:00 | (4) | 0.20282 | 100 | (4) | 0.69635 | 100 |  | 0.033518 | 100 | (4) | 1.5127 | 100 | (4) | 0 | 100 | (4) | 0.48414 | 100 | (4) | 0 | 100 | (4) | 1.1565 | 100 | (4) | 0.95457 | 100 |  | 20.9598 | 100 |  | 1.555 | 100 |  | 24.7687 | 100 |  | 948.1862 | 100 |  | 0 | 100 |  | 18.1389 | 100 |  | 19.0408 | 100 |  | Fermo [34]
22:30 | (4) | 0.24084 | 100 | (4) | 0.66773 | 100 |  | 0.033257 | 100 | (4) | 1.5813 | 100 | (4) | 0 | 100 | (4) | 0.43272 | 100 | (4) | 0 | 100 | (4) | 1.1195 | 100 | (4) | 0.95797 | 78.8889 |  | 20.9604 | 100 |  | 1.4883 | 100 |  | 24.3139 | 100 |  | 948.4117 | 100 |  | 0 | 100 |  | 17.325 | 100 |  | 19.0411 | 100 |  | Fermo [34]
23:00 | (4) | 0.20781 | 100 | (4) | 0.66001 | 100 |  | 0.033147 | 100 | (4) | 1.6067 | 100 | (4) | 0 | 100 | (4) | 0.46313 | 100 | (4) | 0.00071842 | 100 | (4) | 1.1122 | 100 | (4) | 0.94859 | 100 |  | 20.9579 | 100 |  | 1.4441 | 100 |  | 23.8681 | 100 |  | 948.2754 | 100 |  | 0 | 100 |  | 17 | 100 |  | 19.0401 | 100 |  | Fermo [34]
23:30 | (4) | 0.17007 | 100 | (4) | 0.66727 | 100 |  | 0.033232 | 100 | (4) | 1.6476 | 100 | (4) | 0 | 100 | (4) | 0.44456 | 100 | (4) | 0 | 100 | (4) | 1.1225 | 100 | (4) | 0.94834 | 100 |  | 20.954 | 100 |  | 1.4165 | 100 |  | 23.4678 | 100 |  | 948.3848 | 100 |  | 0 | 100 |  | 16.9889 | 100 |  | 19.0449 | 100 |  | Fermo [34]
24:00 | (4) | 0.18719 | 100 | (4) | 0.7129 | 100 |  | 0.033752 | 100 | (4) | 1.5287 | 100 | (4) | 0 | 100 | (4) | 0.46953 | 100 | (4) | 0.00026 | 100 | (4) | 1.1218 | 100 | (4) | 0.94818 | 100 |  | 20.9506 | 100 |  | 1.4021 | 100 |  | 22.9972 | 100 |  | 948.4386 | 100 |  | 0 | 100 |  | 16.0944 | 100 |  | 19.0693 | 100 |  | Fermo [34]
Limite 30 Min |  | 60 |  |  | 100 | [5 empty] | 400 |  |  | 200 | [5 empty] | 4 |  |  | 20 |  |  | 30
MIN
MAX
%Medie < Soglia |  | 100 | [8 empty] | 98.2821 |  |  | 100 | [5 empty] | 100 |  |  | 100 |  |  | 99.9339
Soglia 97% |  | 10 | [8 empty] | 200 |  |  | 50 | [5 empty] | 2 |  |  | 10 |  |  | 10
Media Giorno: | (4) |  |  | (4) |  |  | (4) |  |  | (4) |  |  | (4) |  |  | (4) |  |  | (4) |  |  | (4) |  |  | (4) |  |  | (4) |  |  | (4) |  |  | (4) |  |  | (4) |  |  | (4) |  |  | (4) |  |  | (4) |  |  | (6) | 0
Limite Giorno |  | 10 |  |  | 50 | [5 empty] | 200 |  |  | 50 | [5 empty] | 1 |  |  | 10 |  |  | 10
Note:
| (1) | Assenza Registrazioni Medie | [7 empty] | Elaborazioni conformi Allegato VI, Parte V, D.Lgs. n. 152 del 03/04/2006 | [11 empty] | Elaborazioni DLgs 46/14: [Giorno Solare]
| (2) | Assenza Registrazioni I.D. | [7 empty] | Elaborazioni Conformi Titolo III Bis, Parte IV, D.Lgs. 152/06 del 03/04/2006 (D.Lgs. 46/14) | [12 empty] | 144 | Medie 10 Minuti Totali della Misura del CO.
| (3) | Assenza Registrazioni Note o Parametri | [7 empty] | Ossigeno di Riferimento: 11,00 %V. | [12 empty] | 0 | Medie 10 Minuti Valide della Misura del CO.
| (4) | Media Non Valida | [20 empty] | 0 | Medie 10 Minuti del CO superiori al valore di 150 mg/Nm3.
| (5) | Valore superiore al Limite o Soglia | [7 empty] | Report prodotto il 08/05/2020 01:06:10
| (6) | Mezzore di Normale Funzionamento | [7 empty] | Reports ver. 3.50.66 - (C) 1995-2018 C.T. Sistemi srl

## Linea 2
Ecologia Oggi S.p.A. Gioia Tauro - Data: 07/05/2020
Report Medie 30 Minuti - Linea 2
|  | Ac. Cloridrico |  |  | Ossido Carbonio |  |  | An. Carbonica |  |  | Ossidi Azoto |  |  | Ossidi Zolfo |  |  | Ammoniaca |  |  | Ac. Fluoridrico |  |  | Carb. Org. Totale |  |  | Polveri |  |  | Ossigeno |  |  | Umidità Fumi |  |  | Temp. Fumi |  |  | Press. Fumi |  |  | Portata Fumi |  |  | T° Post Comb. |  |  | O2 Post. Comb. |  |  | Impianto
Ore | Note | mg/Nm3 | ID % | Note | mg/Nm3 | ID % | Note | %V | ID % | Note | mg/Nm3 | ID % | Note | mg/Nm3 | ID % | Note | mg/Nm3 | ID % | Note | mg/Nm3 | ID % | Note | mg/Nm3 | ID % | Note | mg/Nm3 | ID % | Note | %V | ID % | Note | %V | ID % | Note | °C | ID % | Note | mBar | ID % | Note | Nm3/h | ID % | Note | °C | ID % | Note | %V | ID % | Note | Stato
00:30 | (4) | 0.32039 | 100 | (4) | 0.29869 | 100 |  | 0.03847 | 100 | (4) | 0.6875 | 100 | (4) | 0 | 100 | (4) | 0.26417 | 100 | (4) | 0 | 100 | (4) | 1.2235 | 100 | (4) | 1.2403 | 100 |  | 20.81 | 100 |  | 1.9566 | 100 |  | 24.1256 | 100 |  | 1004.4738 | 100 |  | 0 | 100 |  | 19 | 100 |  | 20.3861 | 100 |  | Fermo [34]
01:00 | (4) | 0.33539 | 100 | (4) | 0.24417 | 100 |  | 0.038286 | 100 | (4) | 0.68131 | 100 | (4) | 0 | 100 | (4) | 0.27689 | 100 | (4) | 0 | 100 | (4) | 1.1888 | 100 | (4) | 1.2467 | 78.6111 |  | 20.8139 | 100 |  | 1.898 | 100 |  | 23.8596 | 100 |  | 1004.2449 | 100 |  | 0 | 100 |  | 18.7667 | 100 |  | 20.3751 | 100 |  | Fermo [34]
01:30 | (4) | 0.23583 | 100 | (4) | 0.32623 | 100 |  | 0.038295 | 100 | (4) | 0.69935 | 100 | (4) | 0 | 100 | (4) | 0.21906 | 100 | (4) | 0 | 100 | (4) | 1.1833 | 100 | (4) | 1.222 | 100 |  | 20.8167 | 100 |  | 1.8625 | 100 |  | 23.5324 | 100 |  | 1004.2118 | 100 |  | 0 | 100 |  | 18 | 100 |  | 20.3716 | 100 |  | Fermo [34]
02:00 | (4) | 0.31495 | 100 | (4) | 0.29063 | 100 |  | 0.039075 | 100 | (4) | 0.67623 | 100 | (4) | 0 | 100 | (4) | 0.25807 | 100 | (4) | 0 | 100 | (4) | 1.1947 | 100 | (4) | 1.2184 | 100 |  | 20.8158 | 100 |  | 1.8478 | 100 |  | 23.3051 | 100 |  | 1004.2515 | 100 |  | 0 | 100 |  | 18 | 100 |  | 20.3778 | 100 |  | Fermo [34]
02:30 | (4) | 0.36264 | 100 | (4) | 0.31957 | 100 |  | 0.039778 | 100 | (4) | 0.7857 | 100 | (4) | 0 | 100 | (4) | 0.17825 | 100 | (4) | 0 | 100 | (4) | 1.2174 | 100 | (4) | 1.2169 | 100 |  | 20.8198 | 100 |  | 1.8487 | 100 |  | 23.079 | 100 |  | 1004.1802 | 100 |  | 0 | 100 |  | 18 | 100 |  | 20.3785 | 100 |  | Fermo [34]
03:00 | (4) | 0.28678 | 100 | (4) | 0.42168 | 100 |  | 0.039957 | 100 | (4) | 0.84897 | 100 | (4) | 0 | 100 | (4) | 0.21122 | 100 | (4) | 0 | 100 | (4) | 1.2224 | 100 | (4) | 1.2173 | 100 |  | 20.82 | 100 |  | 1.8422 | 100 |  | 22.8691 | 100 |  | 1004.3284 | 100 |  | 0 | 100 |  | 17.3111 | 100 |  | 20.3821 | 100 |  | Fermo [34]
03:30 | (4) | 0.29803 | 100 | (4) | 0.33021 | 100 |  | 0.040432 | 100 | (4) | 0.75255 | 100 | (4) | 0 | 100 | (4) | 0.22842 | 100 | (4) | 0 | 100 | (4) | 1.2169 | 100 | (4) | 1.2115 | 100 |  | 20.8206 | 100 |  | 1.824 | 100 |  | 22.5842 | 100 |  | 1004.4724 | 100 |  | 0 | 100 |  | 17 | 100 |  | 20.3887 | 100 |  | Fermo [34]
04:00 | (4) | 0.26359 | 100 | (4) | 0.41568 | 100 |  | 0.040643 | 100 | (4) | 0.80092 | 100 | (4) | 0 | 100 | (4) | 0.23775 | 100 | (4) | 0 | 100 | (4) | 1.2168 | 100 | (4) | 1.2188 | 100 |  | 20.8218 | 100 |  | 1.8157 | 100 |  | 22.3112 | 100 |  | 1004.4759 | 100 |  | 0 | 100 |  | 17 | 100 |  | 20.3924 | 100 |  | Fermo [34]
04:30 | (4) | 0.31643 | 100 | (4) | 0.34729 | 100 |  | 0.040783 | 100 | (4) | 0.74963 | 100 | (4) | 0 | 100 | (4) | 0.20346 | 100 | (4) | 0 | 100 | (4) | 1.2173 | 100 | (4) | 1.2186 | 100 |  | 20.8213 | 100 |  | 1.7914 | 100 |  | 22.0791 | 100 |  | 1004.6136 | 100 |  | 0 | 100 |  | 16.5333 | 100 |  | 20.3822 | 100 |  | Fermo [34]
05:00 | (4) | 0.35158 | 100 | (4) | 0.31001 | 100 |  | 0.04012 | 100 | (4) | 0.7695 | 100 | (4) | 0 | 100 | (4) | 0.20883 | 100 | (4) | 0 | 100 | (4) | 1.2005 | 100 | (4) | 1.2073 | 78.3333 |  | 20.823 | 100 |  | 1.77 | 100 |  | 21.8388 | 100 |  | 1004.7983 | 100 |  | 0 | 100 |  | 16 | 100 |  | 20.3832 | 100 |  | Fermo [34]
05:30 | (4) | 0.29774 | 100 | (4) | 0.33157 | 100 |  | 0.04022 | 100 | (4) | 0.84253 | 100 | (4) | 0 | 100 | (4) | 0.25321 | 100 | (4) | 0 | 100 | (4) | 1.2003 | 100 | (4) | 1.2074 | 100 |  | 20.8259 | 100 |  | 1.7774 | 100 |  | 21.6526 | 100 |  | 1004.9792 | 100 |  | 0 | 100 |  | 16.225 | 100 |  | 20.3875 | 100 |  | Fermo [34]
06:00 | (4) | 0.24093 | 100 | (4) | 0.36854 | 100 |  | 0.039809 | 100 | (4) | 0.77506 | 100 | (4) | 0 | 100 | (4) | 0.24316 | 100 | (4) | 0 | 100 | (4) | 1.1997 | 100 | (4) | 1.2069 | 100 |  | 20.8284 | 100 |  | 1.7861 | 100 |  | 21.4648 | 100 |  | 1005.577 | 100 |  | 0 | 100 |  | 17 | 100 |  | 20.3856 | 100 |  | Fermo [34]
06:30 | (4) | 0.2673 | 100 | (4) | 0.27818 | 100 |  | 0.039784 | 100 | (4) | 0.838 | 100 | (4) | 0 | 100 | (4) | 0.25364 | 100 | (4) | 0 | 100 | (4) | 1.2167 | 100 | (4) | 1.2063 | 100 |  | 20.8282 | 100 |  | 1.7913 | 100 |  | 21.3294 | 100 |  | 1005.9316 | 100 |  | 0 | 100 |  | 17 | 100 |  | 20.394 | 100 |  | Fermo [34]
07:00 | (4) | 0.31111 | 100 | (4) | 0.29197 | 100 |  | 0.039722 | 100 | (4) | 0.79718 | 100 | (4) | 0 | 100 | (4) | 0.27901 | 100 | (4) | 0 | 100 | (4) | 1.2449 | 100 | (4) | 1.2124 | 100 |  | 20.8303 | 100 |  | 1.8082 | 100 |  | 21.2907 | 100 |  | 1006.0678 | 100 |  | 0 | 100 |  | 17 | 100 |  | 20.3916 | 100 |  | Fermo [34]
07:30 | (4) | 0.3702 | 100 | (4) | 0.31322 | 100 |  | 0.039525 | 100 | (4) | 0.77863 | 100 | (4) | 0 | 100 | (4) | 0.23206 | 100 | (4) | 0 | 100 | (4) | 1.2871 | 100 | (4) | 1.2151 | 100 |  | 20.8342 | 100 |  | 1.8348 | 100 |  | 21.2669 | 100 |  | 1006.1249 | 100 |  | 0 | 100 |  | 17.5278 | 100 |  | 20.3823 | 100 |  | Fermo [34]
08:00 | (4) | 0.30164 | 88.6111 | (4) | 0.36999 | 88.6111 |  | 0.039565 | 88.6111 | (4) | 0.61199 | 88.6111 | (4) | 0 | 88.6111 | (4) | 0.24437 | 88.6111 | (4) | 0 | 88.6111 | (4) | 1.3137 | 88.6111 | (4) | 1.2175 | 100 |  | 20.8368 | 88.6111 |  | 1.885 | 88.6111 |  | 21.418 | 100 |  | 1006.2863 | 100 |  | 0 | 100 |  | 18.7694 | 100 |  | 20.3997 | 100 |  | Fermo [34]
08:30 | (4) | 0.45903 | 76.6667 | (4) | 0.23916 | 76.6667 |  | 0.039848 | 76.6667 | (4) | 0.49112 | 76.6667 | (4) | 0 | 76.6667 | (4) | 0.13928 | 76.6667 | (4) | 0 | 76.6667 | (4) | 1.3177 | 76.6667 | (4) | 1.218 | 100 |  | 21.0076 | 76.6667 |  | 1.9427 | 76.6667 |  | 21.7135 | 100 |  | 1006.6429 | 100 |  | 0 | 100 |  | 19 | 100 |  | 20.4099 | 100 |  | Fermo [34]
09:00 | (4) | 0.54448 | 100 | (4) | 0.26108 | 100 |  | 0.039654 | 100 | (4) | 0.50502 | 100 | (4) | 0 | 100 | (4) | 0.12801 | 100 | (4) | 0 | 100 | (4) | 1.2857 | 100 | (4) | 1.2109 | 78.6111 |  | 21.0195 | 100 |  | 1.9677 | 100 |  | 21.9319 | 100 |  | 1006.8683 | 100 |  | 0 | 100 |  | 19.3833 | 100 |  | 20.4103 | 100 |  | Fermo [34]
09:30 | (4) | 0.46819 | 100 | (4) | 0.22959 | 100 |  | 0.039341 | 100 | (4) | 0.42191 | 100 | (4) | 0 | 100 | (4) | 0.12504 | 100 | (4) | 0 | 100 | (4) | 1.2603 | 100 | (4) | 1.2136 | 100 |  | 21.0247 | 100 |  | 2.0292 | 100 |  | 22.194 | 100 |  | 1007.2096 | 100 |  | 0 | 100 |  | 20.0139 | 100 |  | 20.4181 | 100 |  | Fermo [34]
10:00 | (4) | 0.46197 | 100 | (4) | 0.36426 | 100 |  | 0.038741 | 100 | (4) | 0.27706 | 100 | (4) | 0 | 100 | (4) | 0.12798 | 100 | (4) | 0 | 100 | (4) | 1.2481 | 100 | (4) | 1.2166 | 100 |  | 21.0285 | 100 |  | 2.0848 | 100 |  | 22.5939 | 100 |  | 1007.4093 | 100 |  | 0 | 100 |  | 21 | 100 |  | 20.4184 | 100 |  | Fermo [34]
10:30 | (4) | 0.3883 | 100 | (4) | 0.17395 | 100 |  | 0.038985 | 100 | (4) | 0.32495 | 100 | (4) | 0 | 100 | (4) | 0.15043 | 100 | (4) | 0 | 100 | (4) | 1.2313 | 100 | (4) | 1.2167 | 100 |  | 21.0259 | 100 |  | 2.1035 | 100 |  | 22.9632 | 100 |  | 1007.8301 | 100 |  | 0 | 100 |  | 21 | 100 |  | 20.4173 | 100 |  | Fermo [34]
11:00 | (4) | 0.44255 | 100 | (4) | 0.24811 | 100 |  | 0.038857 | 100 | (4) | 0.21868 | 100 | (4) | 0 | 100 | (4) | 0.057937 | 100 | (4) | 0 | 100 | (4) | 1.2423 | 100 | (4) | 1.2192 | 100 |  | 21.0253 | 100 |  | 2.1286 | 100 |  | 23.2537 | 100 |  | 1008.0467 | 100 |  | 0 | 100 |  | 21.7556 | 100 |  | 20.4302 | 100 |  | Fermo [34]
11:30 | (4) | 0.41238 | 100 | (4) | 0.25311 | 100 |  | 0.038407 | 100 | (4) | 0.24195 | 100 | (4) | 0 | 100 | (4) | 0.1069 | 100 | (4) | 0 | 100 | (4) | 1.2201 | 100 | (4) | 1.2171 | 100 |  | 21.0251 | 100 |  | 2.1429 | 100 |  | 23.5729 | 100 |  | 1008.1601 | 100 |  | 0 | 100 |  | 22 | 100 |  | 20.4295 | 100 |  | Fermo [34]
12:00 | (4) | 0.42678 | 100 | (4) | 0.26237 | 100 |  | 0.037363 | 100 | (4) | 0.2887 | 100 | (4) | 0 | 100 | (4) | 0.13001 | 100 | (4) | 0 | 100 | (4) | 1.2011 | 100 | (4) | 1.2167 | 100 |  | 21.0221 | 100 |  | 2.1153 | 100 |  | 23.8489 | 100 |  | 1008.2358 | 100 |  | 0 | 100 |  | 22 | 100 |  | 20.4394 | 100 |  | Fermo [34]
12:30 | (4) | 0.43926 | 100 | (4) | 0.28798 | 100 |  | 0.037105 | 100 | (4) | 0.31621 | 100 | (4) | 0 | 100 | (4) | 0.12316 | 100 | (4) | 0 | 100 | (4) | 1.2022 | 100 | (4) | 1.2184 | 100 |  | 21.0247 | 100 |  | 2.1055 | 100 |  | 23.9972 | 100 |  | 1008.4215 | 100 |  | 0 | 100 |  | 22.7639 | 100 |  | 20.4385 | 100 |  | Fermo [34]
13:00 | (4) | 0.42435 | 100 | (4) | 0.17691 | 100 |  | 0.037353 | 100 | (4) | 0.31362 | 100 | (4) | 0 | 100 | (4) | 0.13156 | 100 | (4) | 0 | 100 | (4) | 1.2182 | 100 | (4) | 1.2173 | 78.8889 |  | 21.0232 | 100 |  | 2.028 | 100 |  | 24.0868 | 100 |  | 1008.6231 | 100 |  | 0 | 100 |  | 23 | 100 |  | 20.4186 | 100 |  | Fermo [34]
13:30 | (4) | 0.46199 | 100 | (4) | 0.21572 | 100 |  | 0.037787 | 100 | (4) | 0.50478 | 100 | (4) | 0 | 100 | (4) | 0.14468 | 100 | (4) | 0 | 100 | (4) | 1.2229 | 100 | (4) | 1.2177 | 100 |  | 21.0232 | 100 |  | 1.9553 | 100 |  | 24.2031 | 100 |  | 1008.89 | 100 |  | 0 | 100 |  | 23 | 100 |  | 20.4103 | 100 |  | Fermo [34]
14:00 | (4) | 0.43906 | 100 | (4) | 0.26765 | 100 |  | 0.038336 | 100 | (4) | 0.32236 | 100 | (4) | 0 | 100 | (4) | 0.12937 | 100 | (4) | 0 | 100 | (4) | 1.2342 | 100 | (4) | 1.2176 | 100 |  | 21.0243 | 100 |  | 1.9536 | 100 |  | 24.3607 | 100 |  | 1008.9088 | 100 |  | 0 | 100 |  | 23 | 100 |  | 20.4211 | 100 |  | Fermo [34]
14:30 | (4) | 0.43729 | 100 | (4) | 0.23926 | 100 |  | 0.038776 | 100 | (4) | 0.38928 | 100 | (4) | 0 | 100 | (4) | 0.095802 | 100 | (4) | 0 | 100 | (4) | 1.2248 | 100 | (4) | 1.2202 | 100 |  | 21.0265 | 100 |  | 1.9671 | 100 |  | 24.4647 | 100 |  | 1008.871 | 100 |  | 0 | 100 |  | 23 | 100 |  | 20.4207 | 100 |  | Fermo [34]
15:00 | (4) | 0.47983 | 100 | (4) | 0.27336 | 100 |  | 0.038557 | 100 | (4) | 0.51675 | 100 | (4) | 0 | 100 | (4) | 0.15726 | 100 | (4) | 0 | 100 | (4) | 1.2107 | 100 | (4) | 1.2191 | 100 |  | 21.0268 | 100 |  | 1.9572 | 100 |  | 24.4621 | 100 |  | 1009.0714 | 100 |  | 0 | 100 |  | 23 | 100 |  | 20.4174 | 100 |  | Fermo [34]
15:30 | (4) | 0.40958 | 100 | (4) | 0.256 | 100 |  | 0.039141 | 100 | (4) | 0.49816 | 100 | (4) | 0 | 100 | (4) | 0.085688 | 100 | (4) | 0 | 100 | (4) | 1.2003 | 100 | (4) | 1.2185 | 100 |  | 21.0286 | 100 |  | 2.0047 | 100 |  | 24.4484 | 100 |  | 1009.1539 | 100 |  | 0 | 100 |  | 22.1389 | 100 |  | 20.4193 | 100 |  | Fermo [34]
16:00 | (4) | 0.44838 | 100 | (4) | 0.1753 | 100 |  | 0.038963 | 100 | (4) | 0.41302 | 100 | (4) | 0 | 100 | (4) | 0.09242 | 100 | (4) | 0 | 100 | (4) | 1.1875 | 100 | (4) | 1.2178 | 100 |  | 21.0276 | 100 |  | 2.0088 | 100 |  | 24.4504 | 100 |  | 1009.1326 | 100 |  | 0 | 100 |  | 22 | 100 |  | 20.408 | 100 |  | Fermo [34]
16:30 | (4) | 0.43567 | 100 | (4) | 0.38257 | 100 |  | 0.038734 | 100 | (4) | 0.39017 | 100 | (4) | 0 | 100 | (4) | 0.14479 | 100 | (4) | 0 | 100 | (4) | 1.1984 | 100 | (4) | 1.2152 | 100 |  | 21.0218 | 100 |  | 1.9731 | 100 |  | 24.4592 | 100 |  | 1009.3743 | 100 |  | 0 | 100 |  | 22 | 100 |  | 20.405 | 100 |  | Fermo [34]
17:00 | (4) | 0.41852 | 100 | (4) | 0.20546 | 100 |  | 0.038944 | 100 | (4) | 0.49238 | 100 | (4) | 0 | 100 | (4) | 0.086958 | 100 | (4) | 0 | 100 | (4) | 1.2212 | 100 | (4) | 1.2166 | 78.6111 |  | 21.0158 | 100 |  | 1.9542 | 100 |  | 24.5115 | 100 |  | 1009.4951 | 100 |  | 0 | 100 |  | 21.8944 | 100 |  | 20.4064 | 100 |  | Fermo [34]
17:30 | (4) | 0.42099 | 100 | (4) | 0.19965 | 100 |  | 0.038139 | 100 | (4) | 0.42277 | 100 | (4) | 0 | 100 | (4) | 0.13031 | 100 | (4) | 0 | 100 | (4) | 1.2418 | 100 | (4) | 1.217 | 100 |  | 21.0101 | 100 |  | 1.9509 | 100 |  | 24.5987 | 100 |  | 1009.6334 | 100 |  | 0 | 100 |  | 21.0111 | 100 |  | 20.4099 | 100 |  | Fermo [34]
18:00 | (4) | 0.40894 | 100 | (4) | 0.2945 | 100 |  | 0.037226 | 100 | (4) | 0.42525 | 100 | (4) | 0 | 100 | (4) | 0.12368 | 100 | (4) | 0 | 100 | (4) | 1.228 | 100 | (4) | 1.2179 | 100 |  | 21.0047 | 100 |  | 1.9376 | 100 |  | 24.6801 | 100 |  | 1009.836 | 100 |  | 0 | 100 |  | 21 | 100 |  | 20.4099 | 100 |  | Fermo [34]
18:30 | (4) | 0.52881 | 100 | (4) | 0.29411 | 100 |  | 0.036945 | 100 | (4) | 0.47251 | 100 | (4) | 0 | 100 | (4) | 0.092311 | 100 | (4) | 0 | 100 | (4) | 1.2191 | 100 | (4) | 1.2155 | 100 |  | 21.001 | 100 |  | 1.9245 | 100 |  | 24.6968 | 100 |  | 1010.143 | 100 |  | 0 | 100 |  | 21 | 100 |  | 20.41 | 100 |  | Fermo [34]
19:00 | (4) | 0.53906 | 100 | (4) | 0.29211 | 100 |  | 0.03708 | 100 | (4) | 0.38036 | 100 | (4) | 0 | 100 | (4) | 0.089481 | 100 | (4) | 0 | 100 | (4) | 1.2115 | 100 | (4) | 1.2144 | 100 |  | 21.0038 | 100 |  | 1.9305 | 100 |  | 24.6611 | 100 |  | 1010.4105 | 100 |  | 0 | 100 |  | 21 | 100 |  | 20.41 | 100 |  | Fermo [34]
19:30 | (4) | 0.48087 | 100 | (4) | 0.2563 | 100 |  | 0.036955 | 100 | (4) | 0.52076 | 100 | (4) | 0 | 100 | (4) | 0.092185 | 100 | (4) | 0 | 100 | (4) | 1.2051 | 100 | (4) | 1.2124 | 100 |  | 20.9998 | 100 |  | 1.9184 | 100 |  | 24.6271 | 100 |  | 1010.6714 | 100 |  | 0 | 100 |  | 20.3333 | 100 |  | 20.4093 | 100 |  | Fermo [34]
20:00 | (4) | 0.46959 | 86.9444 | (4) | 0.23007 | 86.9444 |  | 0.036746 | 86.9444 | (4) | 0.48428 | 86.9444 | (4) | 0 | 86.9444 | (4) | 0.1305 | 86.9444 | (4) | 0 | 86.9444 | (4) | 1.2017 | 86.9444 | (4) | 1.2086 | 100 |  | 20.9967 | 86.9444 |  | 1.9229 | 86.9444 |  | 24.582 | 100 |  | 1010.9798 | 100 |  | 0 | 100 |  | 20 | 100 |  | 20.4093 | 100 |  | Fermo [34]
20:30 | (4) | 0.2232 | 77.7778 | (4) | 0.27317 | 77.7778 |  | 0.03694 | 77.7778 | (4) | 0.93712 | 77.7778 | (4) | 0 | 77.7778 | (4) | 0.056094 | 77.7778 | (4) | 0 | 77.7778 | (4) | 1.2043 | 78.0556 | (4) | 1.2052 | 100 |  | 21.0086 | 78.0556 |  | 1.9423 | 77.7778 |  | 24.4698 | 100 |  | 1011.2541 | 100 |  | 0 | 100 |  | 20 | 100 |  | 20.4039 | 100 |  | Fermo [34]
21:00 | (4) | 0.24194 | 100 | (4) | 0.20969 | 100 |  | 0.037112 | 100 | (4) | 0.86627 | 100 | (4) | 0 | 100 | (4) | 0.09677 | 100 | (4) | 0 | 100 | (4) | 1.202 | 100 | (4) | 1.2068 | 82.2222 |  | 21.0149 | 100 |  | 1.9278 | 100 |  | 24.3347 | 100 |  | 1011.4661 | 100 |  | 0 | 100 |  | 19.9333 | 100 |  | 20.4026 | 100 |  | Fermo [34]
21:30 | (4) | 0.15162 | 100 | (4) | 0.26068 | 100 |  | 0.037219 | 100 | (4) | 0.98484 | 100 | (4) | 0 | 100 | (4) | 0.10563 | 100 | (4) | 0 | 100 | (4) | 1.2465 | 100 | (4) | 1.2016 | 96.1111 |  | 21.0118 | 100 |  | 1.8869 | 100 |  | 24.2602 | 100 |  | 1011.7842 | 100 |  | 0 | 100 |  | 19 | 100 |  | 20.3975 | 100 |  | Fermo [34]
22:00 | (4) | 0.17076 | 100 | (4) | 0.3167 | 100 |  | 0.037671 | 100 | (4) | 1.0312 | 100 | (4) | 0 | 100 | (4) | 0.069313 | 100 | (4) | 0 | 100 | (4) | 1.2112 | 100 | (4) | 1.1932 | 100 |  | 21.0036 | 100 |  | 1.7868 | 100 |  | 24.0608 | 100 |  | 1011.938 | 100 |  | 0 | 100 |  | 18.3722 | 100 |  | 20.3712 | 100 |  | Fermo [34]
22:30 | (4) | 0.13962 | 100 | (4) | 0.26132 | 100 |  | 0.037942 | 100 | (4) | 1.084 | 100 | (4) | 0 | 100 | (4) | 0.056441 | 100 | (4) | 0 | 100 | (4) | 1.182 | 100 | (4) | 1.1863 | 100 |  | 21.004 | 100 |  | 1.6972 | 100 |  | 23.6498 | 100 |  | 1012.221 | 100 |  | 0 | 100 |  | 17.5944 | 100 |  | 20.3696 | 100 |  | Fermo [34]
23:00 | (4) | 0.15369 | 100 | (4) | 0.27923 | 100 |  | 0.037935 | 100 | (4) | 1.1286 | 100 | (4) | 0 | 100 | (4) | 0.03378 | 100 | (4) | 0 | 100 | (4) | 1.1849 | 100 | (4) | 1.1848 | 100 |  | 20.9997 | 100 |  | 1.6353 | 100 |  | 23.3664 | 100 |  | 1012.3906 | 100 |  | 0 | 100 |  | 17.0139 | 100 |  | 20.368 | 100 |  | Fermo [34]
23:30 | (4) | 0.10362 | 100 | (4) | 0.40548 | 100 |  | 0.038105 | 100 | (4) | 1.0881 | 100 | (4) | 0 | 100 | (4) | 0.033732 | 100 | (4) | 0 | 100 | (4) | 1.1963 | 100 | (4) | 1.1869 | 100 |  | 20.9963 | 100 |  | 1.6112 | 100 |  | 23.1944 | 100 |  | 1012.5009 | 100 |  | 0 | 100 |  | 17 | 100 |  | 20.3683 | 100 |  | Fermo [34]
24:00 | (4) | 0.1235 | 100 | (4) | 0.29132 | 100 |  | 0.038572 | 100 | (4) | 1.0727 | 100 | (4) | 0 | 100 | (4) | 0.030752 | 100 | (4) | 0 | 100 | (4) | 1.203 | 100 | (4) | 1.1834 | 100 |  | 20.9943 | 100 |  | 1.6029 | 100 |  | 22.9711 | 100 |  | 1012.4764 | 100 |  | 0 | 100 |  | 17 | 100 |  | 20.3689 | 100 |  | Fermo [34]
Limite 30 Min |  | 60 |  |  | 100 | [5 empty] | 400 |  |  | 200 | [5 empty] | 4 |  |  | 20 |  |  | 30
MIN
MAX
%Medie < Soglia |  | 99.9805 | [8 empty] | 99.2206 |  |  | 100 | [5 empty] | 100 |  |  | 99.9415 |  |  | 100
Soglia 97% |  | 10 | [8 empty] | 200 |  |  | 50 | [5 empty] | 2 |  |  | 10 |  |  | 10
Media Giorno: | (4) |  |  | (4) |  |  | (4) |  |  | (4) |  |  | (4) |  |  | (4) |  |  | (4) |  |  | (4) |  |  | (4) |  |  | (4) |  |  | (4) |  |  | (4) |  |  | (4) |  |  | (4) |  |  | (4) |  |  | (4) |  |  | (6) | 0
Limite Giorno |  | 10 |  |  | 50 | [5 empty] | 200 |  |  | 50 | [5 empty] | 1 |  |  | 10 |  |  | 10
Note:
| (1) | Assenza Registrazioni Medie | [7 empty] | Elaborazioni conformi Allegato VI, Parte V, D.Lgs. n. 152 del 03/04/2006 | [11 empty] | Elaborazioni DLgs 46/14: [Giorno Solare]
| (2) | Assenza Registrazioni I.D. | [7 empty] | Elaborazioni Conformi Titolo III Bis, Parte IV, D.Lgs. 152/06 del 03/04/2006 (D.Lgs. 46/14) | [12 empty] | 144 | Medie 10 Minuti Totali della Misura del CO.
| (3) | Assenza Registrazioni Note o Parametri | [7 empty] | Ossigeno di Riferimento: 11,00 %V. | [12 empty] | 0 | Medie 10 Minuti Valide della Misura del CO.
| (4) | Media Non Valida | [20 empty] | 0 | Medie 10 Minuti del CO superiori al valore di 150 mg/Nm3.
| (5) | Valore superiore al Limite o Soglia | [7 empty] | Report prodotto il 08/05/2020 01:06:18
| (6) | Mezzore di Normale Funzionamento | [7 empty] | Reports ver. 3.50.66 - (C) 1995-2018 C.T. Sistemi srl

## Allarmi
Ecologia Oggi S.p.A. Gioia Tauro
Report Giornaliero Allarmi |  |  | Data: 07/05/2020
Inizio | Riconosc. | Fine | Allarme
00:48:40 | 00:48:40 | 00:55:01 | Linea 2: Calibrazione in Corso Polveri
02:20:13 | 02:20:13 | 02:26:39 | Linea 1: Calibrazione in Corso Polveri
04:49:50 | 04:49:50 | 04:56:16 | Linea 2: Calibrazione in Corso Polveri
06:20:23 | 06:20:23 | 06:26:44 | Linea 1: Calibrazione in Corso Polveri
07:53:09 | 07:53:09 | 08:03:29 | Linea 1: Manutenzione Analizzatore FTIR
07:53:09 | 15:08:55 | 08:03:24 | Linea 1: Manutenzione Analizzatore O2
07:53:09 | 07:53:09 | 08:03:24 | Linea 1: Manutenzione Analizzatore FID
07:53:10 | 07:53:10 | 07:53:16 | Linea 1: Analizzatore in ZERO GAS PROBE
07:53:16 | 07:53:16 | 07:59:45 | Linea 1: Analizzatore in ZERO GAS LOCAL
07:56:34 | 07:56:34 | 08:07:04 | Linea 2: Manutenzione Analizzatore FID
07:56:34 | 07:56:34 | 08:07:04 | Linea 2: Manutenzione Analizzatore FTIR
07:56:34 | 07:56:34 | 08:07:04 | Linea 2: Manutenzione Analizzatore O2
07:56:36 | 07:56:36 | 07:56:41 | Linea 2: Analizzatore in ZERO GAS PROBE
07:56:41 | 07:56:41 | 08:03:32 | Linea 2: Analizzatore in ZERO GAS LOCAL
08:51:02 | 08:51:02 | 08:57:25 | Linea 2: Calibrazione in Corso Polveri
10:20:36 | 10:20:36 | 10:26:54 | Linea 1: Calibrazione in Corso Polveri
12:52:17 | 12:52:17 | 12:58:39 | Linea 2: Calibrazione in Corso Polveri
14:20:48 | 14:20:48 | 14:27:09 | Linea 1: Calibrazione in Corso Polveri
16:53:29 | 16:53:29 | 16:59:51 | Linea 2: Calibrazione in Corso Polveri
18:21:00 | 18:21:00 | 18:27:21 | Linea 1: Calibrazione in Corso Polveri
19:53:37 | 19:53:37 | 20:03:57 | Linea 1: Manutenzione Analizzatore FTIR
19:53:37 |  | 20:03:57 | Linea 1: Manutenzione Analizzatore O2
19:53:37 | 19:53:37 | 20:03:57 | Linea 1: Manutenzione Analizzatore FID
19:53:38 | 19:53:38 | 19:53:44 | Linea 1: Analizzatore in ZERO GAS PROBE
19:53:44 | 19:53:44 | 20:00:10 | Linea 1: Analizzatore in ZERO GAS LOCAL
19:56:07 | 19:56:07 | 20:06:37 | Linea 2: Manutenzione Analizzatore FID
19:56:07 | 19:56:07 | 20:06:37 | Linea 2: Manutenzione Analizzatore O2
19:56:12 | 19:56:12 | 19:56:14 | Linea 2: Analizzatore in ZERO GAS PROBE
19:56:12 | 19:56:12 | 20:06:42 | Linea 2: Manutenzione Analizzatore FTIR
19:56:14 | 19:56:14 | 20:03:04 | Linea 2: Analizzatore in ZERO GAS LOCAL
20:54:44 | 20:54:44 | 21:01:10 | Linea 2: Calibrazione in Corso Polveri
22:21:12 | 22:21:12 | 22:27:33 | Linea 1: Calibrazione in Corso Polveri
Reports ver. 3.50.66 - (C) 1995-2018 C.T. Sistemi srl