## Linea 1
Ecologia Oggi S.p.A. Gioia Tauro - Data: 24/01/2020
Report Medie 30 Minuti - Linea 1
|  | Ac. Cloridrico |  |  | Ossido Carbonio |  |  | An. Carbonica |  |  | Ossidi Azoto |  |  | Ossidi Zolfo |  |  | Ammoniaca |  |  | Ac. Fluoridrico |  |  | Carb. Org. Totale |  |  | Polveri |  |  | Ossigeno |  |  | Umidità Fumi |  |  | Temp. Fumi |  |  | Press. Fumi |  |  | Portata Fumi |  |  | T° Post Comb. |  |  | O2 Post. Comb. |  |  | Impianto
Ore | Note | mg/Nm3 | ID % | Note | mg/Nm3 | ID % | Note | %V | ID % | Note | mg/Nm3 | ID % | Note | mg/Nm3 | ID % | Note | mg/Nm3 | ID % | Note | mg/Nm3 | ID % | Note | mg/Nm3 | ID % | Note | mg/Nm3 | ID % | Note | %V | ID % | Note | %V | ID % | Note | °C | ID % | Note | mBar | ID % | Note | Nm3/h | ID % | Note | °C | ID % | Note | %V | ID % | Note | Stato
00:30 | (4) | 0.20114 | 100 | (4) | 1.2963 | 100 |  | 0.042886 | 100 | (4) | 1.7144 | 100 | (4) | 0 | 100 | (4) | 0.33611 | 100 | (4) | 0 | 100 | (4) | 2.0538 | 100 | (4) | 0.845 | 100 |  | 20.4598 | 100 |  | 0.98682 | 100 |  | 15.6304 | 100 |  | 947.72 | 100 |  | 0 | 100 |  | 16 | 100 |  | 17.9612 | 100 |  | Fermo [34]
01:00 | (4) | 0.23428 | 100 | (4) | 1.1813 | 100 |  | 0.041292 | 100 | (4) | 1.5781 | 100 | (4) | 0 | 100 | (4) | 0.39395 | 100 | (4) | 0.0004619 | 100 | (4) | 2.0538 | 100 | (4) | 0.8143 | 100 |  | 20.4456 | 100 |  | 0.97578 | 100 |  | 15.5045 | 100 |  | 947.765 | 100 |  | 0 | 100 |  | 15.5806 | 100 |  | 17.9789 | 100 |  | Fermo [34]
01:30 | (4) | 0.27775 | 100 | (4) | 0.78574 | 100 |  | 0.039111 | 100 | (4) | 1.4954 | 100 | (4) | 0 | 100 | (4) | 0.32081 | 100 | (4) | 0.001323 | 100 | (4) | 1.9919 | 100 | (4) | 0.8232 | 100 |  | 20.4363 | 100 |  | 0.95315 | 100 |  | 15.3503 | 100 |  | 947.905 | 100 |  | 0 | 100 |  | 15 | 100 |  | 17.9743 | 100 |  | Fermo [34]
02:00 | (4) | 0.20114 | 100 | (4) | 0.60307 | 100 |  | 0.038358 | 100 | (4) | 1.7775 | 100 | (4) | 0 | 100 | (4) | 0.31285 | 100 | (4) | 0 | 100 | (4) | 1.9929 | 100 | (4) | 0.81987 | 100 |  | 20.4363 | 100 |  | 0.94535 | 100 |  | 15.1656 | 100 |  | 947.9371 | 100 |  | 0 | 100 |  | 15 | 100 |  | 17.9818 | 100 |  | Fermo [34]
02:30 | (4) | 0.23732 | 100 | (4) | 0.60204 | 100 |  | 0.038699 | 100 | (4) | 1.4308 | 100 | (4) | 0 | 100 | (4) | 0.3516 | 100 | (4) | 0 | 100 | (4) | 1.9848 | 100 | (4) | 0.8248 | 100 |  | 20.4338 | 100 |  | 0.93325 | 100 |  | 15.0117 | 100 |  | 947.9319 | 100 |  | 0 | 100 |  | 15 | 100 |  | 17.9823 | 100 |  | Fermo [34]
03:00 | (4) | 0.2842 | 100 | (4) | 0.56238 | 100 |  | 0.038216 | 100 | (4) | 1.5569 | 100 | (4) | 0 | 100 | (4) | 0.31709 | 100 | (4) | 0.00082794 | 100 | (4) | 1.9701 | 100 | (4) | 0.80844 | 90.2778 |  | 20.4336 | 100 |  | 0.92912 | 100 |  | 14.8266 | 100 |  | 948.008 | 100 |  | 0 | 100 |  | 15 | 100 |  | 17.9768 | 100 |  | Fermo [34]
03:30 | (4) | 0.22295 | 100 | (4) | 0.53579 | 100 |  | 0.039488 | 100 | (4) | 1.4555 | 100 | (4) | 0 | 100 | (4) | 0.34006 | 100 | (4) | 0.00047057 | 100 | (4) | 1.9462 | 100 | (4) | 0.81643 | 88.6111 |  | 20.4269 | 100 |  | 0.92499 | 100 |  | 14.6996 | 100 |  | 948.1168 | 100 |  | 0 | 100 |  | 15 | 100 |  | 17.9819 | 100 |  | Fermo [34]
04:00 | (4) | 0.25594 | 100 | (4) | 0.6567 | 100 |  | 0.040378 | 100 | (4) | 1.4848 | 100 | (4) | 0 | 100 | (4) | 0.37611 | 100 | (4) | 4.9342e-05 | 100 | (4) | 1.9667 | 100 | (4) | 0.80977 | 100 |  | 20.4162 | 100 |  | 0.90902 | 100 |  | 14.4401 | 100 |  | 948.2645 | 100 |  | 0 | 100 |  | 14.9278 | 100 |  | 17.9783 | 100 |  | Fermo [34]
04:30 | (4) | 0.2345 | 100 | (4) | 0.55169 | 100 |  | 0.039136 | 100 | (4) | 1.6219 | 100 | (4) | 0 | 100 | (4) | 0.30577 | 100 | (4) | 0 | 100 | (4) | 1.9633 | 100 | (4) | 0.80948 | 100 |  | 20.4045 | 100 |  | 0.90109 | 100 |  | 14.1916 | 100 |  | 948.3594 | 100 |  | 0 | 100 |  | 14.0278 | 100 |  | 17.9697 | 100 |  | Fermo [34]
05:00 | (4) | 0.24069 | 100 | (4) | 0.51154 | 100 |  | 0.043983 | 100 | (4) | 1.5151 | 100 | (4) | 0 | 100 | (4) | 0.38389 | 100 | (4) | 0.001292 | 100 | (4) | 1.9522 | 100 | (4) | 0.80872 | 100 |  | 20.3875 | 100 |  | 0.89925 | 100 |  | 14.0374 | 100 |  | 948.5066 | 100 |  | 0 | 100 |  | 14.0167 | 100 |  | 17.9642 | 100 |  | Fermo [34]
05:30 | (4) | 0.21067 | 100 | (4) | 0.50503 | 100 |  | 0.044451 | 100 | (4) | 1.5782 | 100 | (4) | 0 | 100 | (4) | 0.35247 | 100 | (4) | 0.00053991 | 100 | (4) | 1.9615 | 100 | (4) | 0.81516 | 100 |  | 20.3736 | 100 |  | 0.89697 | 100 |  | 13.8708 | 100 |  | 948.6063 | 100 |  | 0 | 100 |  | 14.4333 | 100 |  | 17.9674 | 100 |  | Fermo [34]
06:00 | (4) | 0.21776 | 100 | (4) | 0.61241 | 100 |  | 0.045731 | 100 | (4) | 1.4984 | 100 | (4) | 0 | 100 | (4) | 0.36504 | 100 | (4) | 0.0018537 | 100 | (4) | 2.0226 | 100 | (4) | 0.81923 | 100 |  | 20.3646 | 100 |  | 0.88079 | 100 |  | 13.6714 | 100 |  | 948.7337 | 100 |  | 0 | 100 |  | 14 | 100 |  | 17.9723 | 100 |  | Fermo [34]
06:30 | (4) | 0.23956 | 100 | (4) | 0.34644 | 100 |  | 0.040591 | 100 | (4) | 1.3348 | 100 | (4) | 0 | 100 | (4) | 0.38596 | 100 | (4) | 0.0011645 | 100 | (4) | 1.9448 | 100 | (4) | 0.81128 | 100 |  | 20.3607 | 100 |  | 0.87437 | 100 |  | 13.4434 | 100 |  | 948.7428 | 100 |  | 0 | 100 |  | 14 | 100 |  | 17.9741 | 100 |  | Fermo [34]
07:00 | (4) | 0.17136 | 100 | (4) | 0.38992 | 100 |  | 0.037941 | 100 | (4) | 1.5049 | 100 | (4) | 0 | 100 | (4) | 0.35702 | 100 | (4) | 0.0017048 | 100 | (4) | 1.9107 | 100 | (4) | 0.80143 | 90.5556 |  | 20.3482 | 100 |  | 0.86744 | 100 |  | 13.2557 | 100 |  | 948.6747 | 100 |  | 0 | 100 |  | 14 | 100 |  | 17.9733 | 100 |  | Fermo [34]
07:30 | (4) | 0.20696 | 100 | (4) | 0.21012 | 100 |  | 0.036994 | 100 | (4) | 1.4788 | 100 | (4) | 0 | 100 | (4) | 0.42616 | 100 | (4) | 0.002093 | 100 | (4) | 1.8952 | 100 | (4) | 0.85612 | 88.3333 |  | 20.3415 | 100 |  | 0.86703 | 100 |  | 13.167 | 100 |  | 948.7915 | 100 |  | 0 | 100 |  | 14.3639 | 100 |  | 17.9674 | 100 |  | Fermo [34]
08:00 | (4) | 0.2236 | 82.2222 | (4) | 0.47898 | 82.2222 |  | 0.036943 | 82.2222 | (4) | 1.7399 | 82.2222 | (4) | 0 | 82.2222 | (4) | 0.44661 | 82.2222 | (4) | 0.0042058 | 82.2222 | (4) | 1.8979 | 82.2222 | (4) | 0.802 | 100 |  | 20.3405 | 82.2222 |  | 0.86835 | 82.2222 |  | 13.1382 | 100 |  | 948.8336 | 100 |  | 0 | 100 |  | 14.9944 | 100 |  | 17.9668 | 100 |  | Fermo [34]
08:30 | (4) | 0.22789 | 83.6111 | (4) | 0.79169 | 83.6111 |  | 0.036459 | 83.6111 | (4) | 1.6372 | 83.6111 | (4) | 0 | 83.6111 | (4) | 0.33488 | 83.6111 | (4) | 0 | 83.6111 | (4) | 1.9265 | 83.6111 | (4) | 0.79989 | 100 |  | 20.4854 | 83.6111 |  | 0.8534 | 83.6111 |  | 13.1703 | 100 |  | 948.9276 | 100 |  | 0 | 100 |  | 14.8083 | 100 |  | 17.9732 | 100 |  | Fermo [34]
09:00 | (4) | 0.27307 | 100 | (4) | 0.85752 | 100 |  | 0.037904 | 100 | (4) | 1.7598 | 100 | (4) | 0 | 100 | (4) | 0.33497 | 100 | (4) | 0 | 100 | (4) | 1.9297 | 100 | (4) | 0.80774 | 100 |  | 20.4758 | 100 |  | 0.86869 | 100 |  | 13.3213 | 100 |  | 948.9555 | 100 |  | 0 | 100 |  | 15.2611 | 100 |  | 17.9631 | 100 |  | Fermo [34]
09:30 | (4) | 0.22827 | 100 | (4) | 0.89387 | 100 |  | 0.040721 | 100 | (4) | 1.6778 | 100 | (4) | 0 | 100 | (4) | 0.32273 | 100 | (4) | 0.0005663 | 100 | (4) | 1.9286 | 100 | (4) | 0.80611 | 100 |  | 20.4723 | 100 |  | 0.88796 | 100 |  | 13.6877 | 100 |  | 948.9971 | 100 |  | 0 | 100 |  | 16 | 100 |  | 17.9465 | 100 |  | Fermo [34]
10:00 | (4) | 0.23667 | 100 | (4) | 0.85423 | 100 |  | 0.036757 | 100 | (4) | 1.5526 | 100 | (4) | 0 | 100 | (4) | 0.34942 | 100 | (4) | 0 | 100 | (4) | 1.9461 | 100 | (4) | 0.7965 | 100 |  | 20.4733 | 100 |  | 0.89998 | 100 |  | 13.87 | 100 |  | 948.9952 | 100 |  | 0 | 100 |  | 16 | 100 |  | 17.9161 | 100 |  | Fermo [34]
10:30 | (4) | 0.29853 | 100 | (4) | 0.67843 | 100 |  | 0.035089 | 100 | (4) | 1.5337 | 100 | (4) | 0 | 100 | (4) | 0.32978 | 100 | (4) | 0 | 100 | (4) | 1.9501 | 100 | (4) | 0.80166 | 100 |  | 20.4691 | 100 |  | 0.91337 | 100 |  | 14.009 | 100 |  | 948.8681 | 100 |  | 0 | 100 |  | 16.7222 | 100 |  | 17.9 | 100 |  | Fermo [34]
11:00 | (4) | 0.20103 | 100 | (4) | 0.64288 | 100 |  | 0.037095 | 100 | (4) | 1.8115 | 100 | (4) | 0 | 100 | (4) | 0.32213 | 100 | (4) | 0 | 100 | (4) | 1.8843 | 100 | (4) | 0.79287 | 90.8333 |  | 20.4649 | 100 |  | 0.95077 | 100 |  | 14.2694 | 100 |  | 948.8285 | 100 |  | 0 | 100 |  | 18.6417 | 100 |  | 17.9282 | 100 |  | Fermo [34]
11:30 | (4) | 0.21145 | 100 | (4) | 0.50922 | 100 |  | 0.038396 | 100 | (4) | 1.6432 | 100 | (4) | 0 | 100 | (4) | 0.38685 | 100 | (4) | 0 | 100 | (4) | 1.85 | 100 | (4) | 0.8232 | 88.0556 |  | 20.462 | 100 |  | 0.96298 | 100 |  | 14.4656 | 100 |  | 948.7557 | 100 |  | 0 | 100 |  | 19.3139 | 100 |  | 17.8937 | 100 |  | Fermo [34]
12:00 | (4) | 0.25454 | 100 | (4) | 0.68278 | 100 |  | 0.038431 | 100 | (4) | 1.7198 | 100 | (4) | 0 | 100 | (4) | 0.33491 | 100 | (4) | 0 | 100 | (4) | 1.8776 | 100 | (4) | 0.79391 | 100 |  | 20.4564 | 100 |  | 0.97211 | 100 |  | 15.0406 | 100 |  | 948.6304 | 100 |  | 0 | 100 |  | 20 | 100 |  | 17.8756 | 100 |  | Fermo [34]
12:30 | (4) | 0.30839 | 100 | (4) | 0.54239 | 100 |  | 0.036632 | 100 | (4) | 1.6747 | 100 | (4) | 0 | 100 | (4) | 0.41092 | 100 | (4) | 0 | 100 | (4) | 1.8482 | 100 | (4) | 0.79357 | 100 |  | 20.446 | 100 |  | 0.98247 | 100 |  | 15.3371 | 100 |  | 948.5479 | 100 |  | 0 | 100 |  | 20.9056 | 100 |  | 17.8376 | 100 |  | Fermo [34]
13:00 | (4) | 0.22102 | 100 | (4) | 0.55492 | 100 |  | 0.035116 | 100 | (4) | 1.7119 | 100 | (4) | 0 | 100 | (4) | 0.38834 | 100 | (4) | 0 | 100 | (4) | 1.8536 | 100 | (4) | 0.80641 | 100 |  | 20.4529 | 100 |  | 0.98494 | 100 |  | 15.5315 | 100 |  | 948.4139 | 100 |  | 0 | 100 |  | 21 | 100 |  | 17.7884 | 100 |  | Fermo [34]
13:30 | (4) | 0.21655 | 100 | (4) | 0.8465 | 100 |  | 0.033642 | 100 | (4) | 1.7904 | 100 | (4) | 0 | 100 | (4) | 0.37695 | 100 | (4) | 0 | 100 | (4) | 1.8648 | 100 | (4) | 0.80452 | 100 |  | 20.45 | 100 |  | 1.0286 | 100 |  | 15.7539 | 100 |  | 948.3629 | 100 |  | 0 | 100 |  | 20.4167 | 100 |  | 17.8635 | 100 |  | Fermo [34]
14:00 | (4) | 0.24244 | 100 | (4) | 0.62756 | 100 |  | 0.034738 | 100 | (4) | 1.6991 | 100 | (4) | 0 | 100 | (4) | 0.36309 | 100 | (4) | 0 | 100 | (4) | 1.9013 | 100 | (4) | 0.80584 | 100 |  | 20.4573 | 100 |  | 1.0511 | 100 |  | 16.2378 | 100 |  | 948.2783 | 100 |  | 0 | 100 |  | 20.5111 | 100 |  | 17.8683 | 100 |  | Fermo [34]
14:30 | (4) | 0.29279 | 100 | (4) | 0.66701 | 100 |  | 0.035622 | 100 | (4) | 1.7796 | 100 | (4) | 0 | 100 | (4) | 0.39946 | 100 | (4) | 0 | 100 | (4) | 1.8935 | 100 | (4) | 0.80219 | 100 |  | 20.4643 | 100 |  | 1.0675 | 100 |  | 16.731 | 100 |  | 948.1468 | 100 |  | 0 | 100 |  | 21.2833 | 100 |  | 17.8634 | 100 |  | Fermo [34]
15:00 | (4) | 0.28658 | 100 | (4) | 0.60079 | 100 |  | 0.03808 | 100 | (4) | 1.9569 | 100 | (4) | 0 | 100 | (4) | 0.39463 | 100 | (4) | 0 | 100 | (4) | 1.8622 | 100 | (4) | 0.81019 | 91.3889 |  | 20.4539 | 100 |  | 1.0796 | 100 |  | 16.8927 | 100 |  | 947.9852 | 100 |  | 0 | 100 |  | 22.0028 | 100 |  | 17.8674 | 100 |  | Fermo [34]
15:30 | (4) | 0.29546 | 100 | (4) | 0.52063 | 100 |  | 0.036448 | 100 | (4) | 1.9543 | 100 | (4) | 0 | 100 | (4) | 0.38819 | 100 | (4) | 0 | 100 | (4) | 1.9123 | 100 | (4) | 0.84637 | 87.2222 |  | 20.4459 | 100 |  | 1.1002 | 100 |  | 17.0334 | 100 |  | 947.8616 | 100 |  | 0 | 100 |  | 22.0083 | 100 |  | 17.8538 | 100 |  | Fermo [34]
16:00 | (4) | 0.35457 | 100 | (4) | 0.49537 | 100 |  | 0.034803 | 100 | (4) | 1.8211 | 100 | (4) | 0 | 100 | (4) | 0.41642 | 100 | (4) | 0 | 100 | (4) | 1.9162 | 100 | (4) | 0.82092 | 100 |  | 20.4347 | 100 |  | 1.1114 | 100 |  | 16.9797 | 100 |  | 947.6942 | 100 |  | 0 | 100 |  | 21.3722 | 100 |  | 17.8409 | 100 |  | Fermo [34]
16:30 | (4) | 0.30056 | 100 | (4) | 0.43467 | 100 |  | 0.036518 | 100 | (4) | 1.7407 | 100 | (4) | 0 | 100 | (4) | 0.40149 | 100 | (4) | 0 | 100 | (4) | 1.9082 | 100 | (4) | 0.81499 | 100 |  | 20.4251 | 100 |  | 1.1203 | 100 |  | 17.0929 | 100 |  | 947.6405 | 100 |  | 0 | 100 |  | 21.3 | 100 |  | 17.8202 | 100 |  | Fermo [34]
17:00 | (4) | 0.28487 | 100 | (4) | 0.60179 | 100 |  | 0.039152 | 100 | (4) | 1.7726 | 100 | (4) | 0 | 100 | (4) | 0.3707 | 100 | (4) | 0 | 100 | (4) | 1.9801 | 100 | (4) | 0.81855 | 100 |  | 20.4129 | 100 |  | 1.1274 | 100 |  | 17.2142 | 100 |  | 947.486 | 100 |  | 0 | 100 |  | 21.9944 | 100 |  | 17.8173 | 100 |  | Fermo [34]
17:30 | (4) | 0.24813 | 100 | (4) | 0.58772 | 100 |  | 0.037005 | 100 | (4) | 2.0691 | 100 | (4) | 0 | 100 | (4) | 0.44687 | 100 | (4) | 0 | 100 | (4) | 1.9684 | 100 | (4) | 0.81703 | 100 |  | 20.396 | 100 |  | 1.1362 | 100 |  | 17.3702 | 100 |  | 947.4274 | 100 |  | 0 | 100 |  | 21.075 | 100 |  | 17.8085 | 100 |  | Fermo [34]
18:00 | (4) | 0.23009 | 100 | (4) | 0.58343 | 100 |  | 0.03501 | 100 | (4) | 1.7406 | 100 | (4) | 0 | 100 | (4) | 0.3769 | 100 | (4) | 0 | 100 | (4) | 1.8771 | 100 | (4) | 0.81691 | 100 |  | 20.3824 | 100 |  | 1.1349 | 100 |  | 17.5842 | 100 |  | 947.3795 | 100 |  | 0 | 100 |  | 20.9333 | 100 |  | 17.8283 | 100 |  | Fermo [34]
18:30 | (4) | 0.22315 | 100 | (4) | 0.67545 | 100 |  | 0.034633 | 100 | (4) | 1.6726 | 100 | (4) | 0 | 100 | (4) | 0.40551 | 100 | (4) | 0 | 100 | (4) | 1.8712 | 100 | (4) | 0.81729 | 100 |  | 20.3802 | 100 |  | 1.1346 | 100 |  | 17.7468 | 100 |  | 947.3575 | 100 |  | 0 | 100 |  | 20.8722 | 100 |  | 17.8301 | 100 |  | Fermo [34]
19:00 | (4) | 0.23215 | 100 | (4) | 0.67574 | 100 |  | 0.033978 | 100 | (4) | 1.9136 | 100 | (4) | 0 | 100 | (4) | 0.46923 | 100 | (4) | 0 | 100 | (4) | 1.8366 | 100 | (4) | 0.81285 | 92.2222 |  | 20.4164 | 100 |  | 1.1333 | 100 |  | 17.8513 | 100 |  | 947.3834 | 100 |  | 0 | 100 |  | 20.0278 | 100 |  | 17.8341 | 100 |  | Fermo [34]
19:30 | (4) | 0.23281 | 100 | (4) | 0.65468 | 100 |  | 0.034004 | 100 | (4) | 1.9246 | 100 | (4) | 0 | 100 | (4) | 0.41247 | 100 | (4) | 0 | 100 | (4) | 1.8338 | 100 | (4) | 0.87598 | 86.6667 |  | 20.411 | 100 |  | 1.1326 | 100 |  | 17.8744 | 100 |  | 947.3221 | 100 |  | 0 | 100 |  | 19.4528 | 100 |  | 17.8565 | 100 |  | Fermo [34]
20:00 | (4) | 0.26738 | 81.6667 | (4) | 0.59699 | 81.6667 |  | 0.034055 | 81.6667 | (4) | 1.8125 | 81.6667 | (4) | 0 | 81.6667 | (4) | 0.388 | 81.6667 | (4) | 0 | 81.6667 | (4) | 1.8085 | 81.6667 | (4) | 0.81344 | 100 |  | 20.3945 | 81.6667 |  | 1.1337 | 81.6667 |  | 17.8444 | 100 |  | 947.2977 | 100 |  | 0 | 100 |  | 19 | 100 |  | 17.8516 | 100 |  | Fermo [34]
20:30 | (4) | 0.18188 | 83.6111 | (4) | 1.0087 | 83.6111 |  | 0.034376 | 83.6111 | (4) | 1.626 | 83.6111 | (4) | 0 | 83.6111 | (4) | 0.33522 | 83.6111 | (4) | 0 | 83.6111 | (4) | 1.831 | 83.8889 | (4) | 0.82549 | 100 |  | 20.9087 | 83.8889 |  | 1.1194 | 83.6111 |  | 17.7045 | 100 |  | 947.4249 | 100 |  | 0 | 100 |  | 18.2833 | 100 |  | 17.8575 | 100 |  | Fermo [34]
21:00 | (4) | 0.15778 | 100 | (4) | 1.251 | 100 |  | 0.034769 | 100 | (4) | 1.8908 | 100 | (4) | 0 | 100 | (4) | 0.39359 | 100 | (4) | 0 | 100 | (4) | 1.8423 | 100 | (4) | 0.81301 | 100 |  | 20.8995 | 100 |  | 1.1128 | 100 |  | 17.6465 | 100 |  | 947.5077 | 100 |  | 0 | 100 |  | 17.15 | 100 |  | 17.8914 | 100 |  | Fermo [34]
21:30 | (4) | 0.15226 | 100 | (4) | 1.2877 | 100 |  | 0.035104 | 100 | (4) | 1.816 | 100 | (4) | 0 | 100 | (4) | 0.33637 | 100 | (4) | 0.00064969 | 100 | (4) | 1.8681 | 100 | (4) | 0.83195 | 100 |  | 20.8874 | 100 |  | 1.0959 | 100 |  | 17.4826 | 100 |  | 947.4581 | 100 |  | 0 | 100 |  | 16.1583 | 100 |  | 17.8777 | 100 |  | Fermo [34]
22:00 | (4) | 0.17256 | 100 | (4) | 1.5593 | 100 |  | 0.035747 | 100 | (4) | 1.7793 | 100 | (4) | 0 | 100 | (4) | 0.31898 | 100 | (4) | 0 | 100 | (4) | 1.8866 | 100 | (4) | 0.82964 | 100 |  | 20.8708 | 100 |  | 1.0688 | 100 |  | 17.2632 | 100 |  | 947.4514 | 100 |  | 0 | 100 |  | 15.9917 | 100 |  | 17.8801 | 100 |  | Fermo [34]
22:30 | (4) | 0.11949 | 100 | (4) | 1.6639 | 100 |  | 0.035542 | 100 | (4) | 1.8329 | 100 | (4) | 0 | 100 | (4) | 0.29436 | 100 | (4) | 0 | 100 | (4) | 1.8568 | 100 | (4) | 0.81469 | 100 |  | 20.8606 | 100 |  | 1.0512 | 100 |  | 17.1203 | 100 |  | 947.4786 | 100 |  | 0 | 100 |  | 15.0917 | 100 |  | 17.8908 | 100 |  | Fermo [34]
23:00 | (4) | 0.19217 | 100 | (4) | 1.5201 | 100 |  | 0.035232 | 100 | (4) | 1.831 | 100 | (4) | 0 | 100 | (4) | 0.33574 | 100 | (4) | 0.0005939 | 100 | (4) | 1.8785 | 100 | (4) | 0.82686 | 92.7778 |  | 20.8457 | 100 |  | 1.0318 | 100 |  | 16.8558 | 100 |  | 947.5311 | 100 |  | 0 | 100 |  | 15 | 100 |  | 17.9255 | 100 |  | Fermo [34]
23:30 | (4) | 0.11672 | 100 | (4) | 1.5386 | 100 |  | 0.035288 | 100 | (4) | 1.735 | 100 | (4) | 0 | 100 | (4) | 0.29435 | 100 | (4) | 0 | 100 | (4) | 1.8742 | 100 | (4) | 0.8751 | 86.1111 |  | 20.8038 | 100 |  | 1.0132 | 100 |  | 16.6113 | 100 |  | 947.6094 | 100 |  | 0 | 100 |  | 14.725 | 100 |  | 17.9385 | 100 |  | Fermo [34]
24:00 | (4) | 0.13431 | 100 | (4) | 1.3951 | 100 |  | 0.035337 | 100 | (4) | 1.8834 | 100 | (4) | 0 | 100 | (4) | 0.31945 | 100 | (4) | 0 | 100 | (4) | 1.8472 | 100 | (4) | 0.81119 | 100 |  | 20.8031 | 100 |  | 0.99431 | 100 |  | 16.3986 | 100 |  | 947.6046 | 100 |  | 0 | 100 |  | 14.0056 | 100 |  | 17.9176 | 100 |  | Fermo [34]
Limite 30 Min |  | 60 |  |  | 100 | [5 empty] | 400 |  |  | 200 | [5 empty] | 4 |  |  | 20 |  |  | 30
MIN
MAX
%Medie < Soglia |  | 100 | [8 empty] | 99.2629 |  |  | 100 | [5 empty] | 100 |  |  | 100 |  |  | 100
Soglia 97% |  | 10 | [8 empty] | 200 |  |  | 50 | [5 empty] | 2 |  |  | 10 |  |  | 10
Media Giorno: | (4) |  |  | (4) |  |  | (4) |  |  | (4) |  |  | (4) |  |  | (4) |  |  | (4) |  |  | (4) |  |  | (4) |  |  | (4) |  |  | (4) |  |  | (4) |  |  | (4) |  |  | (4) |  |  | (4) |  |  | (4) |  |  | (6) | 0
Limite Giorno |  | 10 |  |  | 50 | [5 empty] | 200 |  |  | 50 | [5 empty] | 1 |  |  | 10 |  |  | 10
Note:
| (1) | Assenza Registrazioni Medie | [7 empty] | Elaborazioni conformi Allegato VI, Parte V, D.Lgs. n. 152 del 03/04/2006 | [11 empty] | Elaborazioni DLgs 46/14: [Giorno Solare]
| (2) | Assenza Registrazioni I.D. | [7 empty] | Elaborazioni Conformi Titolo III Bis, Parte IV, D.Lgs. 152/06 del 03/04/2006 (D.Lgs. 46/14) | [12 empty] | 144 | Medie 10 Minuti Totali della Misura del CO.
| (3) | Assenza Registrazioni Note o Parametri | [7 empty] | Ossigeno di Riferimento: 11,00 %V. | [12 empty] | 0 | Medie 10 Minuti Valide della Misura del CO.
| (4) | Media Non Valida | [20 empty] | 0 | Medie 10 Minuti del CO superiori al valore di 150 mg/Nm3.
| (5) | Valore superiore al Limite o Soglia | [7 empty] | Report prodotto il 25/01/2020 01:06:09
| (6) | Mezzore di Normale Funzionamento | [7 empty] | Reports ver. 3.50.66 - (C) 1995-2018 C.T. Sistemi srl

## Linea 2
Ecologia Oggi S.p.A. Gioia Tauro - Data: 24/01/2020
Report Medie 30 Minuti - Linea 2
|  | Ac. Cloridrico |  |  | Ossido Carbonio |  |  | An. Carbonica |  |  | Ossidi Azoto |  |  | Ossidi Zolfo |  |  | Ammoniaca |  |  | Ac. Fluoridrico |  |  | Carb. Org. Totale |  |  | Polveri |  |  | Ossigeno |  |  | Umidità Fumi |  |  | Temp. Fumi |  |  | Press. Fumi |  |  | Portata Fumi |  |  | T° Post Comb. |  |  | O2 Post. Comb. |  |  | Impianto
Ore | Note | mg/Nm3 | ID % | Note | mg/Nm3 | ID % | Note | %V | ID % | Note | mg/Nm3 | ID % | Note | mg/Nm3 | ID % | Note | mg/Nm3 | ID % | Note | mg/Nm3 | ID % | Note | mg/Nm3 | ID % | Note | mg/Nm3 | ID % | Note | %V | ID % | Note | %V | ID % | Note | °C | ID % | Note | mBar | ID % | Note | Nm3/h | ID % | Note | °C | ID % | Note | %V | ID % | Note | Stato
00:30 |  | 1.3203 | 100 |  | 2.1109 | 100 |  | 7.1905 | 100 |  | 158.8896 | 100 |  | 0 | 100 |  | 0.24334 | 100 |  | 0 | 100 |  | 0 | 100 |  | 2.138 | 100 |  | 12.9842 | 100 |  | 10.001 | 100 |  | 163.5431 | 100 |  | 1019.0586 | 100 |  | 58113.5508 | 100 |  | 940.6917 | 100 |  | 6.4341 | 100 |  | In Marcia [30]
01:00 |  | 0.88623 | 100 |  | 0 | 100 |  | 7.16 | 100 |  | 161.2541 | 100 |  | 0 | 100 |  | 0.25418 | 100 |  | 0 | 100 |  | 0 | 100 |  | 2.1341 | 78.6111 |  | 12.9687 | 100 |  | 10.0656 | 100 |  | 163.7399 | 100 |  | 1019.005 | 100 |  | 58213.2344 | 100 |  | 943.7611 | 100 |  | 6.5002 | 100 |  | In Marcia [30]
01:30 |  | 0.59455 | 100 |  | 1.4915 | 100 |  | 7.1238 | 100 |  | 157.0346 | 100 |  | 0 | 100 |  | 0.16811 | 100 |  | 0 | 100 |  | 0 | 100 |  | 2.1358 | 100 |  | 13.0146 | 100 |  | 9.7609 | 100 |  | 163.9001 | 100 |  | 1018.9696 | 100 |  | 58097.1836 | 100 |  | 943.075 | 100 |  | 6.55 | 100 |  | In Marcia [30]
02:00 |  | 0.57981 | 100 |  | 0 | 100 |  | 7.144 | 100 |  | 159.9128 | 100 |  | 0 | 100 |  | 0.12704 | 100 |  | 0 | 100 |  | 0 | 100 |  | 2.1553 | 100 |  | 12.9862 | 100 |  | 9.7932 | 100 |  | 163.9995 | 100 |  | 1018.9969 | 100 |  | 58135.1406 | 100 |  | 944.1722 | 100 |  | 6.496 | 100 |  | In Marcia [30]
02:30 |  | 0.66402 | 100 |  | 20.7083 | 100 |  | 7.1578 | 100 |  | 162.0005 | 100 |  | 0 | 100 |  | 0.31857 | 100 |  | 0 | 100 |  | 0 | 100 |  | 2.1517 | 100 |  | 12.969 | 100 |  | 10.3123 | 100 |  | 163.978 | 100 |  | 1019.1462 | 100 |  | 58406.7578 | 100 |  | 946.4778 | 100 |  | 6.3769 | 100 |  | In Marcia [30]
03:00 |  | 0 | 100 |  | 0 | 100 |  | 6.6892 | 100 |  | 152.6818 | 100 |  | 0 | 100 |  | 0.57059 | 100 |  | 0 | 100 |  | 0 | 100 |  | 2.4877 | 100 |  | 13.5935 | 100 |  | 13.7909 | 100 |  | 164.5793 | 100 |  | 1019.0773 | 100 |  | 58271.1953 | 99.1667 |  | 928.6445 | 100 |  | 6.5734 | 100 |  | In Marcia [30]
03:30 |  | 1.0332 | 100 |  | 0 | 100 |  | 7.1522 | 100 |  | 160.9882 | 100 |  | 0 | 100 |  | 0.26439 | 100 |  | 0 | 100 |  | 0 | 100 |  | 2.1428 | 100 |  | 12.9644 | 100 |  | 9.7689 | 100 |  | 162.8916 | 100 |  | 1019.0239 | 100 |  | 58061.4375 | 100 |  | 941.2083 | 100 |  | 6.5081 | 100 |  | In Marcia [30]
04:00 |  | 2.8923 | 100 |  | 0 | 100 |  | 7.1579 | 100 |  | 160.9395 | 100 |  | 0 | 100 |  | 0.14965 | 100 |  | 0 | 100 |  | 0 | 100 |  | 2.155 | 100 |  | 12.9802 | 100 |  | 9.6165 | 100 |  | 160.5937 | 100 |  | 1019.0153 | 100 |  | 58020.0742 | 100 |  | 941.7167 | 100 |  | 6.5448 | 100 |  | In Marcia [30]
04:30 |  | 3.5378 | 100 |  | 26.7838 | 100 |  | 7.1619 | 100 |  | 159.1465 | 100 |  | 0 | 100 |  | 0.46029 | 100 |  | 0 | 100 |  | 0 | 100 |  | 2.1269 | 100 |  | 12.9486 | 100 |  | 9.631 | 100 |  | 159.9162 | 100 |  | 1018.9847 | 100 |  | 58114.207 | 100 |  | 944.1306 | 100 |  | 6.498 | 100 |  | In Marcia [30]
05:00 |  | 3.6749 | 100 |  | 0 | 100 |  | 7.2079 | 100 |  | 161.4729 | 100 |  | 0 | 100 |  | 0.21603 | 100 |  | 0 | 100 |  | 0 | 100 |  | 2.1352 | 78.6111 |  | 12.9014 | 100 |  | 9.8482 | 100 |  | 160.2294 | 100 |  | 1019.0966 | 100 |  | 58015.4336 | 100 |  | 944.4361 | 100 |  | 6.5077 | 100 |  | In Marcia [30]
05:30 |  | 2.9964 | 100 |  | 0 | 100 |  | 7.1693 | 100 |  | 156.5787 | 100 |  | 0 | 100 |  | 0.29262 | 100 |  | 0 | 100 |  | 0 | 100 |  | 2.1479 | 100 |  | 12.9446 | 100 |  | 9.7882 | 100 |  | 160.8179 | 100 |  | 1019.095 | 100 |  | 58122.3359 | 100 |  | 945.3278 | 100 |  | 6.489 | 100 |  | In Marcia [30]
06:00 |  | 2.1712 | 100 |  | 0 | 100 |  | 7.1896 | 100 |  | 159.9645 | 100 |  | 0 | 100 |  | 0.45386 | 100 |  | 0 | 100 |  | 0 | 100 |  | 2.1009 | 100 |  | 12.9182 | 100 |  | 9.6494 | 100 |  | 161.3483 | 100 |  | 1019.224 | 100 |  | 58093.3438 | 100 |  | 945.0722 | 100 |  | 6.5116 | 100 |  | In Marcia [30]
06:30 |  | 2.1942 | 100 |  | 0 | 100 |  | 7.1276 | 100 |  | 158.9756 | 100 |  | 0 | 100 |  | 0.41618 | 100 |  | 0 | 100 |  | 0 | 100 |  | 2.1467 | 100 |  | 12.9539 | 100 |  | 9.5318 | 100 |  | 161.3167 | 100 |  | 1019.252 | 100 |  | 58036.4141 | 100 |  | 946.5306 | 100 |  | 6.5051 | 100 |  | In Marcia [30]
07:00 |  | 1.9233 | 100 |  | 0 | 100 |  | 7.1029 | 100 |  | 154.9539 | 100 |  | 0 | 100 |  | 0.55534 | 100 |  | 0 | 100 |  | 0 | 100 |  | 2.0955 | 100 |  | 12.9786 | 100 |  | 9.5489 | 100 |  | 161.2133 | 100 |  | 1019.397 | 100 |  | 58244.9258 | 100 |  | 947.9056 | 100 |  | 6.5159 | 100 |  | In Marcia [30]
07:30 |  | 1.535 | 100 |  | 3.6334 | 100 |  | 7.1074 | 100 |  | 156.6804 | 100 |  | 0 | 100 |  | 0.50084 | 100 |  | 0 | 100 |  | 0 | 100 |  | 2.0948 | 100 |  | 12.9657 | 100 |  | 9.6071 | 100 |  | 161.5527 | 100 |  | 1019.4671 | 100 |  | 58255.1641 | 100 |  | 950.3917 | 100 |  | 6.497 | 100 |  | In Marcia [30]
08:00 |  | 1.3991 | 86.9444 |  | 1.8946 | 86.9444 |  | 7.1035 | 86.9444 |  | 159.6032 | 86.9444 |  | 0 | 86.9444 |  | 0.64075 | 86.9444 |  | 0 | 86.9444 |  | 0 | 86.9444 |  | 2.0882 | 100 |  | 12.9432 | 86.9444 |  | 9.5437 | 86.9444 |  | 161.9982 | 100 |  | 1019.3891 | 100 |  | 58299.2422 | 100 |  | 945.8111 | 100 |  | 6.4718 | 100 |  | In Marcia [30]
08:30 |  | 1.4834 | 77.7778 |  | 0 | 77.7778 |  | 7.2187 | 77.7778 |  | 143.3935 | 77.7778 |  | 0 | 77.7778 |  | 1.3569 | 77.7778 |  | 0 | 77.7778 |  | 0 | 78.0556 |  | 2.094 | 100 |  | 12.8679 | 78.0556 |  | 9.5612 | 77.7778 |  | 162.5595 | 100 |  | 1019.4949 | 100 |  | 58243.5898 | 100 |  | 947.6139 | 100 |  | 6.45 | 100 |  | In Marcia [30]
09:00 |  | 1.5675 | 100 |  | 0 | 100 |  | 7.1878 | 100 |  | 141.4875 | 100 |  | 0 | 100 |  | 1.6617 | 100 |  | 0 | 100 |  | 0 | 100 |  | 2.1115 | 78.6111 |  | 12.9042 | 100 |  | 9.6668 | 100 |  | 163.3325 | 100 |  | 1019.5621 | 100 |  | 58055.8594 | 100 |  | 951.0889 | 100 |  | 6.5742 | 100 |  | In Marcia [30]
09:30 |  | 1.0029 | 100 |  | 5.5115 | 100 |  | 7.2544 | 100 |  | 136.1108 | 100 |  | 0 | 100 |  | 2.0496 | 100 |  | 0 | 100 |  | 0 | 100 |  | 2.0871 | 100 |  | 12.8371 | 100 |  | 9.8092 | 100 |  | 164.2723 | 100 |  | 1019.6656 | 100 |  | 57971.0469 | 100 |  | 949.7389 | 100 |  | 6.4874 | 100 |  | In Marcia [30]
10:00 |  | 0.46995 | 100 |  | 0 | 100 |  | 6.9996 | 100 |  | 124.3547 | 100 |  | 0 | 100 |  | 2.1456 | 100 |  | 0 | 100 |  | 0 | 100 |  | 2.1409 | 100 |  | 13.0508 | 100 |  | 9.5358 | 100 |  | 165.2157 | 100 |  | 1019.7125 | 100 |  | 57769 | 100 |  | 939.4694 | 100 |  | 6.8426 | 100 |  | In Marcia [30]
10:30 |  | 0.20289 | 100 |  | 31.2875 | 100 |  | 6.8662 | 100 |  | 137.9117 | 100 |  | 0 | 100 |  | 2.9751 | 100 |  | 0 | 100 |  | 0 | 100 |  | 2.3921 | 100 |  | 13.3752 | 100 |  | 13.3668 | 100 |  | 166.4325 | 100 |  | 1019.7581 | 100 |  | 58180.0938 | 100 |  | 926.8528 | 100 |  | 6.5351 | 100 |  | In Marcia [30]
11:00 |  | 0 | 100 |  | 8.0338 | 100 |  | 7.186 | 100 |  | 148.0629 | 100 |  | 0 | 100 |  | 1.7025 | 100 |  | 0 | 100 |  | 0 | 100 |  | 2.2379 | 100 |  | 12.9626 | 100 |  | 11.3432 | 100 |  | 166.8596 | 100 |  | 1019.8936 | 100 |  | 57538.1875 | 100 |  | 932.5695 | 100 |  | 6.475 | 100 |  | In Marcia [30]
11:30 |  | 0.6521 | 100 |  | 0 | 100 |  | 7.267 | 100 |  | 150.3828 | 100 |  | 0 | 100 |  | 2.0463 | 100 |  | 0 | 100 |  | 0 | 100 |  | 2.252 | 100 |  | 12.8686 | 100 |  | 10.3667 | 100 |  | 164.7295 | 100 |  | 1019.8501 | 100 |  | 57720.7773 | 100 |  | 936.2722 | 100 |  | 6.4632 | 100 |  | In Marcia [30]
12:00 |  | 0.19641 | 96.6667 |  | 33.1952 | 96.6667 |  | 6.4044 | 96.6667 |  | 229.797 | 96.6667 |  | 0 | 96.6667 |  | 2.2025 | 96.6667 |  | 0 | 96.6667 |  | 1.8204 | 96.9444 |  | 2.1566 | 100 |  | 12.9774 | 100 |  | 9.5591 | 96.6667 |  | 162.5858 | 100 |  | 1019.5462 | 100 |  | 51807.2812 | 99.1667 |  | 955.5139 | 100 |  | 6.7888 | 100 |  | In Marcia [30]
12:30 |  | 0 | 100 | (5) | 110.1813 | 100 |  | 4.0962 | 100 |  | 165.7782 | 100 |  | 0 | 100 |  | 3.9697 | 100 |  | 0 | 100 |  | 5.6701 | 100 |  | 3.0958 | 100 |  | 15.7299 | 100 |  | 6.7692 | 100 |  | 150.773 | 100 |  | 1019.2471 | 100 |  | 40918.7305 | 100 |  | 900.4556 | 100 |  | 12.0181 | 100 |  | In Marcia [30]
13:00 |  | 0.073221 | 100 |  | 5.3491 | 100 |  | 2.7451 | 100 |  | 110.0155 | 100 |  | 0 | 100 |  | 2.869 | 100 |  | 0 | 100 |  | 2.4632 | 100 |  | 3.0031 | 78.6111 |  | 15.5653 | 100 |  | 6.07 | 100 |  | 143.6671 | 100 |  | 1018.8942 | 100 |  | 52264.1094 | 100 |  | 827.2584 | 100 |  | 10.0571 | 100 |  | Marcia Senza Rifiuto [31]
13:30 |  | 0 | 100 |  | 8.5097 | 100 |  | 4.5083 | 100 |  | 142.9574 | 100 |  | 0 | 100 |  | 0.88152 | 100 |  | 0 | 100 |  | 0 | 100 |  | 2.3645 | 100 |  | 14.1848 | 100 |  | 7.7588 | 100 |  | 140.1557 | 100 |  | 1018.4412 | 100 |  | 51376.3672 | 100 |  | 904.9556 | 100 |  | 8.3798 | 100 |  | In Marcia [30]
14:00 |  | 0 | 100 |  | 23.8769 | 100 |  | 7.3395 | 100 |  | 163.9061 | 100 |  | 0 | 100 |  | 3.725 | 100 |  | 0 | 100 |  | 0 | 100 |  | 2.1569 | 100 |  | 12.8223 | 100 |  | 10.7354 | 100 |  | 143.4488 | 100 |  | 1018.1985 | 100 |  | 51409.543 | 100 |  | 915.8472 | 100 |  | 6.6901 | 100 |  | In Marcia [30]
14:30 |  | 0 | 100 |  | 4.1983 | 100 |  | 7.3008 | 100 |  | 101.2266 | 100 |  | 0 | 100 |  | 4.9833 | 100 |  | 0 | 100 |  | 0 | 100 |  | 2.2753 | 100 |  | 12.9225 | 100 |  | 11.5128 | 100 |  | 153.5252 | 100 |  | 1018.0453 | 100 |  | 56332.1055 | 100 |  | 912.8167 | 100 |  | 6.5175 | 100 |  | In Marcia [30]
15:00 |  | 0 | 100 |  | 1.4708 | 100 |  | 7.3027 | 100 |  | 158.8474 | 100 |  | 0 | 100 |  | 1.9461 | 100 |  | 0 | 100 |  | 0 | 100 |  | 2.2437 | 100 |  | 12.8982 | 100 |  | 10.8854 | 100 |  | 159.8859 | 100 |  | 1018.0793 | 100 |  | 56099.082 | 100 |  | 919.2333 | 100 |  | 6.4899 | 100 |  | In Marcia [30]
15:30 |  | 0 | 96.1111 |  | 35.2575 | 96.1111 |  | 7.1725 | 96.1111 |  | 148.946 | 96.1111 |  | 0 | 96.1111 |  | 5.2654 | 96.1111 |  | 0 | 96.1111 |  | 2.0302 | 96.1111 |  | 2.2172 | 100 |  | 12.885 | 100 |  | 10.3133 | 96.1111 |  | 162.3115 | 100 |  | 1018.025 | 100 |  | 56038.9297 | 100 |  | 925.7584 | 100 |  | 6.7946 | 100 |  | In Marcia [30]
16:00 |  | 0 | 100 |  | 0 | 100 |  | 6.8797 | 100 |  | 133.8814 | 100 |  | 0 | 100 |  | 3.1859 | 100 |  | 0 | 100 |  | 0 | 100 |  | 2.3599 | 100 |  | 13.2716 | 100 |  | 10.0505 | 100 |  | 163.7342 | 100 |  | 1017.9087 | 100 |  | 57085.2812 | 100 |  | 896.3611 | 100 |  | 6.9957 | 100 |  | In Marcia [30]
16:30 |  | 0 | 100 |  | 0 | 100 |  | 7.3011 | 100 |  | 141.1908 | 100 |  | 0 | 100 |  | 1.2457 | 100 |  | 0 | 100 |  | 0 | 100 |  | 2.2109 | 100 |  | 12.9201 | 100 |  | 10.448 | 100 |  | 164.5804 | 100 |  | 1017.9791 | 100 |  | 56528.4727 | 100 |  | 924.3389 | 100 |  | 6.6188 | 100 |  | In Marcia [30]
17:00 |  | 0 | 100 |  | 9.0898 | 100 |  | 7.4178 | 100 |  | 139.0735 | 100 |  | 0 | 100 |  | 1.0177 | 100 |  | 0 | 100 |  | 0 | 100 |  | 2.3001 | 78.8889 |  | 12.7721 | 100 |  | 10.1297 | 100 |  | 164.4109 | 100 |  | 1017.914 | 100 |  | 56476.8047 | 100 |  | 943.6861 | 100 |  | 6.4968 | 100 |  | In Marcia [30]
17:30 |  | 0 | 100 |  | 0 | 100 |  | 7.1928 | 100 |  | 140.0822 | 100 |  | 0 | 100 |  | 0.90017 | 100 |  | 0 | 100 |  | 0 | 100 |  | 3.0665 | 100 |  | 13.0488 | 100 |  | 12.459 | 100 |  | 164.1084 | 100 |  | 1017.8334 | 100 |  | 55737.5703 | 80 |  | 947.1667 | 100 |  | 6.4576 | 100 |  | In Marcia [30]
18:00 | (4) | 0.65309 | 100 | (4) | 13.9386 | 100 |  | 2.6757 | 100 | (4) | 52.8034 | 100 | (4) | 1.0996 | 100 | (4) | 6.9112 | 100 | (4) | 0 | 100 | (4) | 3.55 | 100 | (4) | 2.2032 | 100 |  | 17.5901 | 100 |  | 19.8328 | 100 |  | 162.0388 | 100 |  | 1017.8234 | 100 | (4) | 47440.375 | 61.1111 |  | 863.6556 | 100 |  | 11.8793 | 100 |  | Fermo [34]
18:30 | (4) | 0.069951 | 100 | (4) | 3.1903 | 100 |  | 0.054378 | 100 | (4) | 0 | 100 | (4) | 1.2289 | 100 | (4) | 3.3402 | 100 | (4) | 0 | 100 | (4) | 3.1887 | 100 | (4) | 1.796 | 100 |  | 20.6293 | 100 |  | 18.2499 | 100 |  | 144.9404 | 100 |  | 1018.3508 | 100 |  | 35440.5352 | 100 |  | 577.9167 | 100 |  | 15.9471 | 100 |  | Fermo [34]
19:00 | (4) | 0.0036847 | 100 | (4) | 2.227 | 100 |  | 0.045975 | 100 | (4) | 0 | 100 | (4) | 1.1053 | 100 | (4) | 1.5053 | 100 | (4) | 0 | 100 | (4) | 2.2329 | 100 | (4) | 1.7092 | 100 |  | 20.6318 | 100 |  | 15.7993 | 100 |  | 133.0636 | 100 |  | 1018.5888 | 100 |  | 32429.4414 | 100 |  | 429.0389 | 100 |  | 15.6856 | 100 |  | Fermo [34]
19:30 | (4) | 0.011023 | 100 | (4) | 2.3159 | 100 |  | 0.044588 | 100 | (4) | 0 | 100 | (4) | 0.99189 | 100 | (4) | 1.177 | 100 | (4) | 0 | 100 | (4) | 1.9839 | 100 | (4) | 1.6281 | 100 |  | 20.7017 | 100 |  | 12.6972 | 100 |  | 123.378 | 100 |  | 1018.6868 | 100 |  | 33549.6875 | 100 |  | 357.2306 | 100 |  | 16.1969 | 100 |  | Fermo [34]
20:00 | (4) | 0 | 85.2778 | (4) | 1.5134 | 85.2778 |  | 0.044753 | 85.2778 | (4) | 8.0666e-05 | 85.2778 | (4) | 1.0085 | 85.2778 | (4) | 0.94769 | 85.2778 | (4) | 0 | 85.2778 | (4) | 1.8725 | 85.2778 | (4) | 1.5526 | 100 |  | 20.5858 | 85.2778 |  | 9.7289 | 85.2778 |  | 113.9993 | 100 |  | 1018.6086 | 100 |  | 33613.1445 | 100 |  | 313.0778 | 100 |  | 16.6693 | 100 |  | Fermo [34]
20:30 | (4) | 0 | 79.4444 | (4) | 1.7294 | 79.4444 |  | 0.046624 | 79.4444 | (4) | 0.044992 | 79.4444 | (4) | 0 | 79.4444 | (4) | 0.38517 | 79.4444 | (4) | 0 | 79.4444 | (4) | 1.9369 | 79.4444 | (4) | 1.4919 | 100 |  | 20.5827 | 79.4444 |  | 7.3481 | 79.4444 |  | 105.6307 | 100 |  | 1018.3545 | 100 |  | 33477.1094 | 100 |  | 284.5778 | 100 |  | 16.7124 | 100 |  | Fermo [34]
21:00 | (4) | 0 | 100 | (4) | 1.4855 | 100 |  | 0.047055 | 100 | (4) | 0.057366 | 100 | (4) | 0.0011506 | 100 | (4) | 0.32508 | 100 | (4) | 0 | 100 | (4) | 1.8661 | 100 | (4) | 1.4793 | 78.8889 |  | 20.634 | 100 |  | 6.2448 | 100 |  | 98.3317 | 100 |  | 1018.4099 | 100 |  | 33171.2852 | 100 |  | 264.6778 | 100 |  | 17.1072 | 100 |  | Fermo [34]
21:30 | (4) | 0.0012265 | 100 | (4) | 1.6118 | 100 |  | 0.048876 | 100 | (4) | 0.050835 | 100 | (4) | 0.0021941 | 100 | (4) | 0.31481 | 100 | (4) | 0 | 100 | (4) | 1.8724 | 100 | (4) | 1.4259 | 100 |  | 20.7191 | 100 |  | 5.3472 | 100 |  | 92.5442 | 100 |  | 1018.3331 | 100 |  | 32650.6367 | 100 |  | 249.4111 | 100 |  | 17.5198 | 100 |  | Fermo [34]
22:00 | (4) | 0.0012464 | 100 | (4) | 1.483 | 100 |  | 0.045789 | 100 | (4) | 0.0031561 | 100 | (4) | 0.00069443 | 100 | (4) | 0.26844 | 100 | (4) | 0 | 100 | (4) | 1.86 | 100 | (4) | 1.398 | 100 |  | 20.7544 | 100 |  | 4.7088 | 100 |  | 87.6454 | 100 |  | 1018.0724 | 100 |  | 32344.1484 | 100 |  | 237.0305 | 100 |  | 17.576 | 100 |  | Fermo [34]
22:30 | (4) | 0 | 100 | (4) | 1.4076 | 100 |  | 0.04459 | 100 | (4) | 0.016493 | 100 | (4) | 0.00097782 | 100 | (4) | 0.27329 | 100 | (4) | 0 | 100 | (4) | 1.8225 | 100 | (4) | 1.3781 | 100 |  | 20.7829 | 100 |  | 4.2308 | 100 |  | 83.2115 | 100 |  | 1017.8837 | 100 |  | 32033.1719 | 100 |  | 129.4444 | 100 |  | 17.6634 | 100 |  | Fermo [34]
23:00 | (4) | 0 | 100 | (4) | 1.4791 | 100 |  | 0.045162 | 100 | (4) | 0.2833 | 100 | (4) | 0.00015677 | 100 | (4) | 0.2749 | 100 | (4) | 0 | 100 | (4) | 1.8342 | 100 | (4) | 1.3593 | 100 |  | 20.7874 | 100 |  | 3.8754 | 100 |  | 79.4497 | 100 |  | 1018.1286 | 100 |  | 31651.3008 | 100 |  | 72.1944 | 100 |  | 17.7408 | 100 |  | Fermo [34]
23:30 | (4) | 0.0047014 | 100 | (4) | 1.3554 | 100 |  | 0.045484 | 100 | (4) | 1.6408 | 100 | (4) | 0 | 100 | (4) | 0.28599 | 100 | (4) | 0 | 100 | (4) | 1.8868 | 100 | (4) | 1.3431 | 100 |  | 20.799 | 100 |  | 3.6051 | 100 |  | 76.5343 | 100 |  | 1018.4113 | 100 |  | 31481.6582 | 100 |  | 66.6028 | 100 |  | 17.8295 | 100 |  | Fermo [34]
24:00 | (4) | 0.012657 | 100 | (4) | 1.4248 | 100 |  | 0.044058 | 100 | (4) | 0.1753 | 100 | (4) | 0 | 100 | (4) | 0.24841 | 100 | (4) | 0 | 100 | (4) | 1.7928 | 100 | (4) | 1.3355 | 100 |  | 20.8061 | 100 |  | 3.303 | 100 |  | 73.902 | 100 |  | 1018.4546 | 100 |  | 31528.6582 | 100 |  | 61.9806 | 100 |  | 17.9344 | 100 |  | Fermo [34]
Limite 30 Min |  | 60 |  |  | 100 | [5 empty] | 400 |  |  | 200 | [5 empty] | 4 |  |  | 20 |  |  | 30
MIN |  | 0 |  |  | 0 |  |  | 4.0962 |  |  | 101.2266 |  |  | 0 |  |  | 0.12704 |  |  | 0 |  |  | 0 |  |  | 2.0871 |  |  | 12.7721 |  |  | 6.7692 |  |  | 140.1557 |  |  | 1017.8334 |  |  | 40918.7305 |  |  | 896.3611 |  |  | 6.3769
MAX |  | 3.6749 |  |  | 110.1813 |  |  | 7.4178 |  |  | 229.797 |  |  | 0 |  |  | 5.2654 |  |  | 0 |  |  | 5.6701 |  |  | 3.0958 |  |  | 15.7299 |  |  | 13.7909 |  |  | 166.8596 |  |  | 1019.8936 |  |  | 58406.7578 |  |  | 955.5139 |  |  | 12.0181
%Medie < Soglia |  | 99.9106 | [8 empty] | 98.9276 |  |  | 100 | [5 empty] | 100 |  |  | 99.9106 |  |  | 100
Soglia 97% |  | 10 | [8 empty] | 200 |  |  | 50 | [5 empty] | 2 |  |  | 10 |  |  | 10
Media Giorno: |  | 0.96993 | 100 |  | 9.6245 | 100 |  | 6.9659 | 100 |  | 152.602 | 100 |  | 0 | 100 |  | 1.438 | 100 |  | 0 | 100 |  | 0.28002 | 100 |  | 2.2412 | 100 |  | 13.0975 | 100 |  | 10.1332 | 100 |  | 161.1335 | 100 |  | 1018.981 | 100 |  | 56640.8342 | 100 |  | 936.1498 | 100 |  | 6.7663 | 100 | (6) | 34
Limite Giorno |  | 10 |  |  | 50 | [5 empty] | 200 |  |  | 50 | [5 empty] | 1 |  |  | 10 |  |  | 10
Note:
| (1) | Assenza Registrazioni Medie | [7 empty] | Elaborazioni conformi Allegato VI, Parte V, D.Lgs. n. 152 del 03/04/2006 | [11 empty] | Elaborazioni DLgs 46/14: [Giorno Solare]
| (2) | Assenza Registrazioni I.D. | [7 empty] | Elaborazioni Conformi Titolo III Bis, Parte IV, D.Lgs. 152/06 del 03/04/2006 (D.Lgs. 46/14) | [12 empty] | 144 | Medie 10 Minuti Totali della Misura del CO.
| (3) | Assenza Registrazioni Note o Parametri | [7 empty] | Ossigeno di Riferimento: 11,00 %V. | [12 empty] | 103 | Medie 10 Minuti Valide della Misura del CO.
| (4) | Media Non Valida | [20 empty] | 0 | Medie 10 Minuti del CO superiori al valore di 150 mg/Nm3.
| (5) | Valore superiore al Limite o Soglia | [7 empty] | Report prodotto il 25/01/2020 01:06:16 | [12 empty] | 100,00% | Medie 10 Minuti del CO inferiori al valore di 150 mg/Nm3.
| (6) | Mezzore di Normale Funzionamento | [7 empty] | Reports ver. 3.50.66 - (C) 1995-2018 C.T. Sistemi srl

## Allarmi
Ecologia Oggi S.p.A. Gioia Tauro
Report Giornaliero Allarmi |  |  | Data: 24/01/2020
Inizio | Riconosc. | Fine | Allarme
00:30:23 | 00:30:23 | 00:36:46 | Linea 2: Calibrazione in Corso Polveri
02:03:15 | 02:03:15 | 02:04:45 | Linea 2: Super. Preallarme Semiorario Ossido Carbonio
02:03:16 | 02:03:16 | 02:09:05 | Linea 2: BLOCCO Preallarme Medie Semiorarie
02:57:07 | 02:57:07 | 03:03:27 | Linea 1: Calibrazione in Corso Polveri
04:31:35 | 04:31:35 | 04:37:57 | Linea 2: Calibrazione in Corso Polveri
06:57:14 | 06:57:14 | 07:03:34 | Linea 1: Calibrazione in Corso Polveri
07:54:39 | 07:54:39 | 08:04:59 | Linea 1: Manutenzione Analizzatore FID
07:54:39 | 07:54:39 | 08:04:59 | Linea 1: Manutenzione Analizzatore FTIR
07:54:39 | 22:57:09 | 08:04:59 | Linea 1: Manutenzione Analizzatore O2
07:54:43 | 07:54:43 | 07:54:47 | Linea 1: Analizzatore in ZERO GAS PROBE
07:54:47 | 07:54:47 | 08:01:06 | Linea 1: Analizzatore in ZERO GAS LOCAL
07:56:09 | 07:56:09 | 08:06:39 | Linea 2: Manutenzione Analizzatore FTIR
07:56:09 | 07:56:09 | 08:06:34 | Linea 2: Manutenzione Analizzatore FID
07:56:09 | 07:56:09 | 08:06:34 | Linea 2: Manutenzione Analizzatore O2
07:56:10 | 07:56:10 | 07:56:16 | Linea 2: Analizzatore in ZERO GAS PROBE
07:56:16 | 07:56:16 | 08:03:02 | Linea 2: Analizzatore in ZERO GAS LOCAL
08:00:00 | 22:57:10 | 08:00:00 | Linea 2: Media 10 Minuti H2O INVALIDA - INDICE DISP. [ 60.8]
08:00:00 | 22:57:09 | 08:00:00 | Linea 2: Media 10 Minuti O2 INVALIDA - INDICE DISP. [ 60.8]
08:00:00 | 22:57:08 | 08:00:00 | Linea 2: Media 10 Minuti CO INVALIDA - INDICE DISP. [ 60.8]
08:10:00 | 22:57:11 | 08:10:00 | Linea 2: Media 10 Minuti H2O INVALIDA - INDICE DISP. [ 33.3]
08:10:00 | 22:57:11 | 08:10:00 | Linea 2: Media 10 Minuti O2 INVALIDA - INDICE DISP. [ 34.2]
08:10:00 | 22:57:10 | 08:10:00 | Linea 2: Media 10 Minuti CO INVALIDA - INDICE DISP. [ 33.3]
08:32:43 | 08:32:43 | 08:39:06 | Linea 2: Calibrazione in Corso Polveri
10:57:20 | 10:57:20 | 11:03:40 | Linea 1: Calibrazione in Corso Polveri
11:35:45 | 11:35:45 | 12:01:46 | Linea 2: Super. Preallarme Semiorario Ossidi Azoto
11:35:46 | 11:35:46 | 12:06:26 | Linea 2: BLOCCO Preallarme Medie Semiorarie
11:48:15 | 22:57:11 | 11:49:10 | Linea 2: Anomalia Analizzatore FID
11:48:20 | 22:57:12 | 11:49:15 | Linea 2: Anomalia Analizzatore FTIR
12:23:39 | 22:57:12 | 12:42:48 | Linea 2: Forno Spento
12:23:40 | 12:23:40 | 12:29:39 | Linea 2: Impianto in Fermo
12:29:39 | 22:57:12 | 12:42:48 | Linea 2: Forno In Rampa
12:29:39 | 12:29:39 | 12:42:48 | Linea 2: Impianto in Marcia senza Rifiuto
12:30:00 | 12:30:00 | 13:00:01 | Linea 2: Super. Limite Semiorario Ossido Carbonio
12:30:01 | 12:30:01 | 13:13:10 | Linea 2: BLOCCO Super. Limite Medie Semiorarie
12:33:54 | 12:33:54 | 12:40:18 | Linea 2: Calibrazione in Corso Polveri
12:42:48 | 12:42:48 | 17:49:58 | Linea 2: Impianto in Marcia
13:00:01 | 13:00:01 | 13:30:01 | Linea 2: Impianto Fermo (Media 30 Minuti)
13:30:05 | 13:30:05 | 13:38:20 | Linea 2: Super. Preallarme Semiorario Ossido Carbonio
13:30:06 | 13:30:06 | 13:53:26 | Linea 2: BLOCCO Preallarme Medie Semiorarie
13:32:20 | 13:32:20 | 13:51:40 | Linea 2: Super. Preallarme Semiorario Ossidi Azoto
14:57:30 | 14:57:30 | 15:03:51 | Linea 1: Calibrazione in Corso Polveri
15:19:11 | 22:57:13 | 15:20:21 | Linea 2: Anomalia Analizzatore FID
15:19:11 | 15:20:01 | 15:20:21 | Linea 2: Anomalia Analizzatore FTIR
16:35:08 | 16:35:08 | 16:41:30 | Linea 2: Calibrazione in Corso Polveri
17:49:58 | 17:49:58 |  | Linea 2: Impianto in Fermo
18:00:01 | 18:00:01 |  | Linea 2: Impianto Fermo (Media 30 Minuti)
18:57:41 | 18:57:41 | 19:04:02 | Linea 1: Calibrazione in Corso Polveri
19:54:33 | 19:54:33 | 20:04:53 | Linea 1: Manutenzione Analizzatore FID
19:54:33 | 19:54:33 | 20:04:58 | Linea 1: Manutenzione Analizzatore FTIR
19:54:33 |  | 20:04:53 | Linea 1: Manutenzione Analizzatore O2
19:54:35 | 19:54:35 | 19:54:41 | Linea 1: Analizzatore in ZERO GAS PROBE
19:54:41 | 19:54:41 | 20:01:06 | Linea 1: Analizzatore in ZERO GAS LOCAL
19:55:38 | 19:55:38 | 20:06:13 | Linea 2: Manutenzione Analizzatore FTIR
19:55:38 | 19:55:38 | 20:06:13 | Linea 2: Manutenzione Analizzatore FID
19:55:38 | 19:55:38 | 20:06:13 | Linea 2: Manutenzione Analizzatore O2
19:55:39 | 19:55:39 | 19:55:46 | Linea 2: Analizzatore in ZERO GAS PROBE
19:55:46 | 19:55:46 | 20:02:33 | Linea 2: Analizzatore in ZERO GAS LOCAL
20:36:21 | 20:36:21 | 20:42:43 | Linea 2: Calibrazione in Corso Polveri
22:57:50 | 22:57:50 | 23:04:11 | Linea 1: Calibrazione in Corso Polveri
Reports ver. 3.50.66 - (C) 1995-2018 C.T. Sistemi srl