## Linea 1
Ecologia Oggi S.p.A. Gioia Tauro - Data: 27/05/2020
Report Medie 30 Minuti - Linea 1
|  | Ac. Cloridrico |  |  | Ossido Carbonio |  |  | An. Carbonica |  |  | Ossidi Azoto |  |  | Ossidi Zolfo |  |  | Ammoniaca |  |  | Ac. Fluoridrico |  |  | Carb. Org. Totale |  |  | Polveri |  |  | Ossigeno |  |  | Umidità Fumi |  |  | Temp. Fumi |  |  | Press. Fumi |  |  | Portata Fumi |  |  | T° Post Comb. |  |  | O2 Post. Comb. |  |  | Impianto
Ore | Note | mg/Nm3 | ID % | Note | mg/Nm3 | ID % | Note | %V | ID % | Note | mg/Nm3 | ID % | Note | mg/Nm3 | ID % | Note | mg/Nm3 | ID % | Note | mg/Nm3 | ID % | Note | mg/Nm3 | ID % | Note | mg/Nm3 | ID % | Note | %V | ID % | Note | %V | ID % | Note | °C | ID % | Note | mBar | ID % | Note | Nm3/h | ID % | Note | °C | ID % | Note | %V | ID % | Note | Stato
00:30 |  | 5.4365 | 100 |  | 22.2248 | 100 |  | 7.6777 | 100 |  | 154.869 | 100 |  | 0 | 100 |  | 4.4935 | 100 |  | 0 | 100 |  | 0 | 100 |  | 1.6104 | 100 |  | 12.3703 | 100 |  | 11.744 | 100 |  | 156.6939 | 100 |  | 946.5817 | 100 |  | 47731.4961 | 100 |  | 869.1667 | 100 |  | 7.6129 | 100 |  | In Marcia [30]
01:00 |  | 5.8252 | 100 |  | 5.2764 | 100 |  | 7.6462 | 100 |  | 158.1331 | 100 |  | 0 | 100 |  | 4.4405 | 100 |  | 0 | 100 |  | 0 | 100 |  | 1.5925 | 100 |  | 12.3613 | 100 |  | 11.5678 | 100 |  | 157.1423 | 100 |  | 946.5406 | 100 |  | 47723.5391 | 100 |  | 865.4389 | 100 |  | 7.6411 | 100 |  | In Marcia [30]
01:30 |  | 4.9706 | 100 |  | 7.7518 | 100 |  | 7.6882 | 100 |  | 155.3872 | 100 |  | 0 | 100 |  | 4.803 | 100 |  | 0 | 100 |  | 0 | 100 |  | 1.6874 | 100 |  | 12.4061 | 100 |  | 12.6289 | 100 |  | 157.6846 | 100 |  | 946.6922 | 100 |  | 47597.2461 | 100 |  | 868.1194 | 100 |  | 7.5828 | 100 |  | In Marcia [30]
02:00 |  | 4.8045 | 100 |  | 3.5005 | 100 |  | 7.9094 | 100 |  | 159.0395 | 100 |  | 0 | 100 |  | 3.6482 | 100 |  | 0 | 100 |  | 0 | 100 |  | 1.5451 | 100 |  | 12.0633 | 100 |  | 11.5687 | 100 |  | 157.0121 | 100 |  | 946.8792 | 100 |  | 47726.3398 | 100 |  | 876.3167 | 100 |  | 7.3657 | 100 |  | In Marcia [30]
02:30 |  | 5.9074 | 100 |  | 19.3341 | 100 |  | 7.9038 | 100 |  | 160.2803 | 100 |  | 0 | 100 |  | 3.7148 | 100 |  | 0 | 100 |  | 0 | 100 |  | 1.5684 | 100 |  | 12.0705 | 100 |  | 11.7563 | 100 |  | 156.4762 | 100 |  | 946.6622 | 100 |  | 47824.7969 | 100 |  | 876.9389 | 100 |  | 7.2318 | 100 |  | In Marcia [30]
03:00 |  | 5.3577 | 100 |  | 0.16048 | 100 |  | 7.7252 | 100 |  | 157.1921 | 100 |  | 0 | 100 |  | 3.8051 | 100 |  | 0 | 100 |  | 0 | 100 |  | 1.6147 | 78.6111 |  | 12.3162 | 100 |  | 11.5669 | 100 |  | 156.5058 | 100 |  | 946.8959 | 100 |  | 47703.0547 | 100 |  | 873.7167 | 100 |  | 7.5268 | 100 |  | In Marcia [30]
03:30 |  | 5.4974 | 100 |  | 16.4811 | 100 |  | 7.8859 | 100 |  | 158.3265 | 100 |  | 0 | 100 |  | 3.4334 | 100 |  | 0 | 100 |  | 0 | 100 |  | 1.5552 | 100 |  | 12.0687 | 100 |  | 11.5 | 100 |  | 156.326 | 100 |  | 947.1282 | 100 |  | 47761.1484 | 100 |  | 877.3945 | 100 |  | 7.3424 | 100 |  | In Marcia [30]
04:00 |  | 5.5638 | 100 |  | 4.0817 | 100 |  | 7.9117 | 100 |  | 159.8847 | 100 |  | 0 | 100 |  | 3.1847 | 100 |  | 0 | 100 |  | 0 | 100 |  | 1.5345 | 100 |  | 12.0405 | 100 |  | 11.5566 | 100 |  | 156.3579 | 100 |  | 946.9331 | 100 |  | 47705.7188 | 100 |  | 883.7278 | 100 |  | 7.2676 | 100 |  | In Marcia [30]
04:30 |  | 5.4332 | 100 |  | 0 | 100 |  | 7.9924 | 100 |  | 159.6354 | 100 |  | 0 | 100 |  | 3.1428 | 100 |  | 0 | 100 |  | 0 | 100 |  | 1.52 | 100 |  | 11.9184 | 100 |  | 11.4922 | 100 |  | 156.3365 | 100 |  | 946.7793 | 100 |  | 47631.1797 | 100 |  | 887.1583 | 100 |  | 7.178 | 100 |  | In Marcia [30]
05:00 |  | 5.0104 | 100 |  | 20.8757 | 100 |  | 7.8593 | 100 |  | 159.4718 | 100 |  | 0 | 100 |  | 3.3263 | 100 |  | 0 | 100 |  | 0 | 100 |  | 1.5388 | 100 |  | 12.0611 | 100 |  | 11.5076 | 100 |  | 156.2814 | 100 |  | 946.9231 | 100 |  | 47623.6289 | 100 |  | 881.8333 | 100 |  | 7.3696 | 100 |  | In Marcia [30]
05:30 |  | 4.6628 | 100 |  | 29.3793 | 100 |  | 7.717 | 100 |  | 155.4306 | 100 |  | 0 | 100 |  | 4.4286 | 100 |  | 0 | 100 |  | 0 | 100 |  | 1.6745 | 100 |  | 12.3339 | 100 |  | 14.2597 | 100 |  | 157 | 100 |  | 946.7535 | 100 |  | 47905.8555 | 100 |  | 876.7944 | 100 |  | 6.8957 | 100 |  | In Marcia [30]
06:00 |  | 5.1925 | 100 |  | 0 | 100 |  | 7.9349 | 100 |  | 160.8714 | 100 |  | 0 | 100 |  | 3.3848 | 100 |  | 0 | 100 |  | 0 | 100 |  | 1.5594 | 100 |  | 12.0324 | 100 |  | 12.2165 | 100 |  | 157.1456 | 100 |  | 946.8004 | 100 |  | 46672.6328 | 100 |  | 877.6972 | 100 |  | 6.8628 | 100 |  | In Marcia [30]
06:30 |  | 5.0793 | 100 |  | 30.4827 | 100 |  | 7.8362 | 100 |  | 162.2018 | 100 |  | 0 | 100 |  | 3.8599 | 100 |  | 0 | 100 |  | 0 | 100 |  | 1.528 | 100 |  | 12.0433 | 100 |  | 11.4943 | 100 |  | 155.466 | 100 |  | 946.8242 | 100 |  | 47143.9805 | 100 |  | 879.5611 | 100 |  | 7.1945 | 100 |  | In Marcia [30]
07:00 |  | 5.8089 | 77.5 |  | 30.0823 | 77.5 |  | 8.225 | 77.5 |  | 160.1326 | 77.5 |  | 0 | 77.5 |  | 3.3366 | 77.5 |  | 0 | 77.5 |  | 0 | 77.5 |  | 1.4651 | 78.6111 |  | 11.5891 | 77.5 |  | 12.2367 | 77.5 |  | 155.0102 | 100 |  | 946.9429 | 100 |  | 47168.8516 | 100 |  | 889.5778 | 100 |  | 6.9782 | 100 |  | In Marcia [30]
07:30 |  | 5.949 | 87.7778 |  | 8.1429 | 87.7778 |  | 7.7257 | 87.7778 |  | 101.4975 | 87.7778 |  | 0 | 87.7778 |  | 13.4977 | 87.7778 |  | 0 | 87.7778 |  | 0 | 87.7778 |  | 1.5468 | 100 |  | 12.1612 | 87.7778 |  | 11.4194 | 87.7778 |  | 155.1723 | 100 |  | 946.8174 | 100 |  | 47299.5234 | 100 |  | 860.1111 | 100 |  | 7.4617 | 100 |  | In Marcia [30]
08:00 |  | 4.8219 | 100 |  | 1.5279 | 100 |  | 8.0988 | 100 |  | 118.4695 | 100 |  | 0 | 100 |  | 10.1424 | 100 |  | 0 | 100 |  | 0 | 100 |  | 1.4798 | 100 |  | 11.7147 | 100 |  | 11.5523 | 100 |  | 156.3801 | 100 |  | 946.8405 | 100 |  | 47371.5195 | 100 |  | 884.4916 | 100 |  | 7.1607 | 100 |  | In Marcia [30]
08:30 |  | 5.2054 | 100 |  | 22.2557 | 100 |  | 8.0421 | 100 |  | 117.2238 | 100 |  | 0 | 100 |  | 9.8861 | 100 |  | 0 | 100 |  | 0 | 100 |  | 1.4876 | 100 |  | 11.8401 | 100 |  | 11.4414 | 100 |  | 157.0222 | 100 |  | 946.3918 | 100 |  | 47335.0273 | 100 |  | 886.1556 | 100 |  | 7.1186 | 100 |  | In Marcia [30]
09:00 |  | 5.8652 | 100 |  | 51.084 | 100 |  | 8.1975 | 100 |  | 127.5196 | 100 |  | 0 | 100 |  | 9.8285 | 100 |  | 0 | 100 |  | 0 | 100 |  | 1.4456 | 100 |  | 11.5838 | 100 |  | 11.7633 | 100 |  | 157.4869 | 100 |  | 946.5419 | 100 |  | 47177.2461 | 100 |  | 890.9778 | 100 |  | 6.9313 | 100 |  | In Marcia [30]
09:30 |  | 4.1775 | 100 |  | 21.6946 | 100 |  | 8.0211 | 100 |  | 128.4145 | 100 |  | 0 | 100 |  | 9.1772 | 100 |  | 0 | 100 |  | 0 | 100 |  | 1.5526 | 100 |  | 11.89 | 100 |  | 12.5149 | 100 |  | 158.1652 | 100 |  | 947.1217 | 100 |  | 47259.0312 | 100 |  | 892.7722 | 100 |  | 7.2779 | 100 |  | In Marcia [30]
10:00 |  | 2.9083 | 98.3333 |  | 37.0917 | 98.3333 |  | 7.5239 | 98.3333 |  | 122.0509 | 98.3333 |  | 0 | 98.3333 |  | 15.0609 | 98.3333 |  | 0 | 98.3333 |  | 2.2425 | 98.6111 |  | 1.5598 | 100 |  | 12.3997 | 100 |  | 10.5373 | 98.3333 |  | 157.1004 | 100 |  | 947.1841 | 100 |  | 47240.9336 | 100 |  | 864.7 | 100 |  | 7.8977 | 100 |  | In Marcia [30]
10:30 |  | 4.5899 | 100 |  | 26.8952 | 100 |  | 7.5043 | 100 |  | 140.547 | 100 |  | 0 | 100 |  | 12.4861 | 100 |  | 0 | 100 |  | 0 | 100 |  | 1.5905 | 100 |  | 12.4907 | 100 |  | 11.3795 | 100 |  | 157.0281 | 100 |  | 947.0151 | 100 |  | 47195.6562 | 100 |  | 860.3861 | 100 |  | 7.9156 | 100 |  | In Marcia [30]
11:00 |  | 4.9468 | 100 |  | 28.6721 | 100 |  | 7.4494 | 100 |  | 180.512 | 100 |  | 0 | 100 |  | 5.1211 | 100 |  | 0 | 100 |  | 0 | 100 |  | 1.5291 | 78.8889 |  | 12.1603 | 100 |  | 11.2894 | 100 |  | 158.2252 | 100 |  | 947.0038 | 100 |  | 46682.5234 | 100 |  | 864.0889 | 100 |  | 7.7632 | 100 |  | In Marcia [30]
11:30 |  | 3.5021 | 100 |  | 2.6332 | 100 |  | 4.459 | 100 |  | 149.8775 | 100 |  | 0 | 100 |  | 3.7233 | 100 |  | 0 | 100 |  | 0.65753 | 100 |  | 1.7188 | 100 |  | 13.4795 | 100 |  | 8.968 | 100 |  | 154.218 | 100 |  | 946.7806 | 100 |  | 38189.1211 | 100 |  | 860.2917 | 100 |  | 9.3707 | 100 |  | Marcia Senza Rifiuto [31]
12:00 |  | 0.588 | 100 |  | 22.5831 | 100 |  | 6.1806 | 100 |  | 121.0755 | 100 |  | 0 | 100 |  | 1.273 | 100 |  | 0 | 100 |  | 0 | 100 |  | 1.3125 | 100 |  | 11.1125 | 100 |  | 11.3702 | 100 |  | 144.3826 | 100 |  | 946.9995 | 100 |  | 36163.4961 | 100 |  | 906.7389 | 100 |  | 6.0591 | 100 |  | In Marcia [30]
12:30 |  | 0.32477 | 100 |  | 94.7789 | 100 |  | 7.7605 | 100 |  | 134.0085 | 100 |  | 0 | 100 |  | 4.6045 | 100 |  | 0 | 100 |  | 2.8039 | 100 |  | 1.4985 | 100 |  | 11.774 | 100 |  | 11.7436 | 100 |  | 141.5661 | 100 |  | 947.0708 | 100 |  | 45654.5195 | 100 |  | 905.05 | 100 |  | 7.7579 | 100 |  | In Marcia [30]
13:00 |  | 0.90415 | 100 |  | 34.638 | 100 |  | 7.8038 | 100 |  | 152.561 | 100 |  | 0 | 100 |  | 4.4757 | 100 |  | 0 | 100 |  | 0 | 100 |  | 1.5068 | 100 |  | 12.1136 | 100 |  | 11.3913 | 100 |  | 147.1886 | 100 |  | 946.8894 | 100 |  | 48118.3633 | 100 |  | 882.6611 | 100 |  | 7.7461 | 100 |  | In Marcia [30]
13:30 |  | 2.942 | 100 |  | 43.7202 | 100 |  | 7.8115 | 100 |  | 148.0751 | 100 |  | 0 | 100 |  | 3.3359 | 100 |  | 0 | 100 |  | 0 | 100 |  | 1.5162 | 100 |  | 12.0985 | 100 |  | 11.2205 | 100 |  | 151.2477 | 100 |  | 946.8135 | 100 |  | 47878.7695 | 100 |  | 902.35 | 100 |  | 7.7941 | 100 |  | In Marcia [30]
14:00 |  | 2.815 | 100 |  | 28.2928 | 100 |  | 7.5676 | 100 |  | 141.9446 | 100 |  | 0 | 100 |  | 3.3234 | 100 |  | 0 | 100 |  | 0 | 100 |  | 1.5578 | 100 |  | 12.3404 | 100 |  | 10.3466 | 100 |  | 152.7577 | 100 |  | 946.6971 | 100 |  | 48367.2812 | 100 |  | 891.3222 | 100 |  | 8.0266 | 100 |  | In Marcia [30]
14:30 |  | 2.4411 | 100 |  | 55.262 | 100 |  | 7.3295 | 100 |  | 137.6698 | 100 |  | 0 | 100 |  | 3.4663 | 100 |  | 0 | 100 |  | 0 | 100 |  | 1.5601 | 100 |  | 12.5647 | 100 |  | 9.6709 | 100 |  | 153.0273 | 100 |  | 946.6656 | 100 |  | 47988.4102 | 100 |  | 887.3083 | 100 |  | 8.5249 | 100 |  | In Marcia [30]
15:00 |  | 2.0483 | 100 |  | 88.3336 | 100 |  | 6.829 | 100 |  | 139.2845 | 100 |  | 0 | 100 |  | 4.8101 | 100 |  | 0 | 100 |  | 4.1437 | 100 |  | 1.7473 | 78.8889 |  | 12.8971 | 100 |  | 9.1355 | 100 |  | 152.8352 | 100 |  | 946.882 | 100 |  | 46792.8984 | 100 |  | 865.975 | 100 |  | 8.951 | 100 |  | In Marcia [30]
15:30 |  | 1.2903 | 100 |  | 0 | 100 |  | 5.1973 | 100 |  | 123.3703 | 100 |  | 0 | 100 |  | 1.8866 | 100 |  | 0 | 100 |  | 0 | 100 |  | 1.4896 | 100 |  | 12.4051 | 100 |  | 9.8863 | 100 |  | 146.9136 | 100 |  | 947.1133 | 100 |  | 35707.9297 | 100 |  | 871.325 | 100 |  | 7.8737 | 100 |  | In Marcia [30]
16:00 |  | 0.30548 | 100 |  | 9.3354 | 100 |  | 7.5841 | 100 |  | 136.2132 | 100 |  | 0 | 100 |  | 1.4851 | 100 |  | 0 | 100 |  | 0 | 100 |  | 1.8414 | 100 |  | 11.3239 | 100 |  | 11.2717 | 100 |  | 141.5242 | 100 |  | 947.3167 | 100 |  | 42606.4531 | 100 |  | 903.2722 | 100 |  | 7.1751 | 100 |  | In Marcia [30]
16:30 |  | 1.4284 | 100 |  | 29.2192 | 100 |  | 7.27 | 100 |  | 145.2595 | 100 |  | 0 | 100 |  | 3.4472 | 100 |  | 0 | 100 |  | 0 | 100 |  | 1.6489 | 100 |  | 12.7074 | 100 |  | 10.3768 | 100 |  | 146.4491 | 100 |  | 947.1649 | 100 |  | 47990.7461 | 100 |  | 853.6194 | 100 |  | 8.4016 | 100 |  | In Marcia [30]
17:00 |  | 2.8537 | 100 |  | 51.1429 | 100 |  | 7.786 | 100 |  | 148.3012 | 100 |  | 0 | 100 |  | 3.0609 | 100 |  | 0 | 100 |  | 1.3683 | 100 |  | 1.5232 | 100 |  | 12.1798 | 100 |  | 11.0909 | 100 |  | 151.6912 | 100 |  | 947.2757 | 100 |  | 47689.0508 | 100 |  | 878.8861 | 100 |  | 7.6801 | 100 |  | In Marcia [30]
17:30 |  | 4.631 | 100 |  | 25.3333 | 100 |  | 7.7634 | 100 |  | 149.2081 | 100 |  | 0 | 100 |  | 2.9418 | 100 |  | 0 | 100 |  | 0 | 100 |  | 1.5211 | 100 |  | 12.1933 | 100 |  | 10.9062 | 100 |  | 154.3622 | 100 |  | 946.9277 | 100 |  | 47696.1992 | 100 |  | 884.4361 | 100 |  | 7.6483 | 100 |  | In Marcia [30]
18:00 |  | 5.1205 | 100 |  | 30.7083 | 100 |  | 7.5684 | 100 |  | 156.4094 | 100 |  | 0 | 100 |  | 3.6519 | 100 |  | 0 | 100 |  | 0 | 100 |  | 1.7097 | 100 |  | 12.5616 | 100 |  | 13.8428 | 100 |  | 156.536 | 100 |  | 946.9976 | 100 |  | 47976.5625 | 100 |  | 880.7278 | 100 |  | 7.2654 | 100 |  | In Marcia [30]
18:30 |  | 3.0902 | 100 |  | 68.5054 | 100 |  | 6.612 | 100 |  | 159.9288 | 100 |  | 0 | 100 |  | 3.3815 | 100 |  | 0 | 100 |  | 3.8197 | 100 |  | 1.5935 | 100 |  | 12.4479 | 100 |  | 12.3291 | 100 |  | 156.3287 | 100 |  | 947.0347 | 100 |  | 42517.8711 | 100 |  | 884.2584 | 100 |  | 7.8373 | 100 |  | In Marcia [30]
19:00 |  | 1.2867 | 76.9444 |  | 0 | 76.9444 |  | 4.6934 | 76.9444 |  | 117.9446 | 76.9444 |  | 0 | 76.9444 |  | 1.1575 | 76.9444 |  | 0 | 76.9444 |  | 0 | 76.9444 |  | 1.5991 | 78.6111 |  | 13.0002 | 76.9444 |  | 9.5384 | 76.9444 |  | 145.8027 | 100 |  | 946.9238 | 100 |  | 36523.5781 | 100 |  | 879.4222 | 100 |  | 8.6949 | 100 |  | In Marcia [30]
19:30 |  | 0.021 | 88.6111 |  | 0 | 88.6111 |  | 5.8639 | 88.6111 |  | 124.8876 | 88.6111 |  | 0 | 88.6111 |  | 0.91641 | 88.6111 |  | 0 | 88.6111 |  | 0 | 88.8889 |  | 1.4309 | 100 |  | 12.0454 | 88.8889 |  | 10.503 | 88.6111 |  | 137.7786 | 100 |  | 946.9117 | 100 |  | 38344.0977 | 100 |  | 871.3472 | 100 |  | 7.4022 | 100 |  | In Marcia [30]
20:00 |  | 0 | 100 |  | 40.6351 | 100 |  | 7.6086 | 100 |  | 150.9707 | 100 |  | 0 | 100 |  | 2.2673 | 100 |  | 0 | 100 |  | 0 | 100 |  | 1.5303 | 100 |  | 12.2171 | 100 |  | 10.9863 | 100 |  | 138.2635 | 100 |  | 947.0421 | 100 |  | 47156.0625 | 100 |  | 878.7444 | 100 |  | 7.8339 | 100 |  | In Marcia [30]
20:30 |  | 3.6808 | 100 |  | 12.2 | 100 |  | 7.6305 | 100 |  | 147.7098 | 100 |  | 0 | 100 |  | 3.188 | 100 |  | 0 | 100 |  | 0 | 100 |  | 1.5702 | 100 |  | 12.378 | 100 |  | 10.8671 | 100 |  | 144.4481 | 100 |  | 947.1193 | 100 |  | 47806.1641 | 100 |  | 871.8083 | 100 |  | 7.8754 | 100 |  | In Marcia [30]
21:00 |  | 5.7872 | 100 |  | 3.4633 | 100 |  | 7.6038 | 100 |  | 148.8779 | 100 |  | 0 | 100 |  | 3.4874 | 100 |  | 0 | 100 |  | 0 | 100 |  | 1.595 | 100 |  | 12.4153 | 100 |  | 10.8768 | 100 |  | 148.7551 | 100 |  | 946.8727 | 100 |  | 47710.5586 | 100 |  | 866.9028 | 100 |  | 7.7904 | 100 |  | In Marcia [30]
21:30 |  | 5.1379 | 100 |  | 42.3025 | 100 |  | 7.6925 | 100 |  | 150.4466 | 100 |  | 0 | 100 |  | 3.4991 | 100 |  | 0 | 100 |  | 0 | 100 |  | 1.5637 | 100 |  | 12.3128 | 100 |  | 11.1325 | 100 |  | 151.2978 | 100 |  | 946.973 | 100 |  | 47486.0664 | 100 |  | 874.7 | 100 |  | 7.8166 | 100 |  | In Marcia [30]
22:00 |  | 5.5245 | 100 |  | 29.7178 | 100 |  | 7.6436 | 100 |  | 146.7406 | 100 |  | 0 | 100 |  | 3.821 | 100 |  | 0 | 100 |  | 0 | 100 |  | 1.5627 | 100 |  | 12.3734 | 100 |  | 11.0894 | 100 |  | 152.6269 | 100 |  | 947.267 | 100 |  | 47470.1094 | 100 |  | 868.2611 | 100 |  | 7.8149 | 100 |  | In Marcia [30]
22:30 |  | 5.9088 | 100 |  | 11.6537 | 100 |  | 7.7703 | 100 |  | 156.9443 | 100 |  | 0 | 100 |  | 3.3292 | 100 |  | 0 | 100 |  | 0 | 100 |  | 1.5395 | 100 |  | 12.2099 | 100 |  | 11.2118 | 100 |  | 153.5713 | 100 |  | 947.2283 | 100 |  | 47589.4375 | 100 |  | 873.2556 | 100 |  | 7.5575 | 100 |  | In Marcia [30]
23:00 |  | 5.3556 | 100 |  | 2.5956 | 100 |  | 7.7616 | 100 |  | 155.3634 | 100 |  | 0 | 100 |  | 2.956 | 100 |  | 0 | 100 |  | 0 | 100 |  | 1.5434 | 78.8889 |  | 12.2334 | 100 |  | 10.951 | 100 |  | 154.1837 | 100 |  | 947.1968 | 100 |  | 47703.3047 | 100 |  | 872.5639 | 100 |  | 7.5411 | 100 |  | In Marcia [30]
23:30 |  | 5.3939 | 100 |  | 16.0472 | 100 |  | 7.6415 | 100 |  | 154.5868 | 100 |  | 0 | 100 |  | 3.242 | 100 |  | 0 | 100 |  | 0 | 100 |  | 1.5687 | 100 |  | 12.3488 | 100 |  | 10.9416 | 100 |  | 154.4048 | 100 |  | 947.3397 | 100 |  | 47796.0742 | 100 |  | 875.0695 | 100 |  | 7.798 | 100 |  | In Marcia [30]
24:00 |  | 5.5239 | 100 |  | 9.4236 | 100 |  | 7.9873 | 100 |  | 161.0628 | 100 |  | 0 | 100 |  | 3.0651 | 100 |  | 0 | 100 |  | 0 | 100 |  | 1.5029 | 100 |  | 11.987 | 100 |  | 11.7054 | 100 |  | 154.8209 | 100 |  | 947.229 | 100 |  | 47696.6445 | 100 |  | 877.5555 | 100 |  | 7.2805 | 100 |  | In Marcia [30]
Limite 30 Min |  | 60 |  |  | 100 | [5 empty] | 400 |  |  | 200 | [5 empty] | 4 |  |  | 20 |  |  | 30
MIN |  | 0 |  |  | 0 |  |  | 4.6934 |  |  | 101.4975 |  |  | 0 |  |  | 0.91641 |  |  | 0 |  |  | 0 |  |  | 1.3125 |  |  | 11.1125 |  |  | 9.1355 |  |  | 137.7786 |  |  | 946.3918 |  |  | 35707.9297 |  |  | 853.6194 |  |  | 6.0591
MAX |  | 5.949 |  |  | 94.7789 |  |  | 8.225 |  |  | 180.512 |  |  | 0 |  |  | 15.0609 |  |  | 0 |  |  | 4.1437 |  |  | 1.8414 |  |  | 13.0002 |  |  | 14.2597 |  |  | 158.2252 |  |  | 947.3397 |  |  | 48367.2812 |  |  | 906.7389 |  |  | 8.951
%Medie < Soglia |  | 99.9707 | [8 empty] | 98.4187 |  |  | 100 | [5 empty] | 100 |  |  | 99.9707 |  |  | 99.9414
Soglia 97% |  | 10 | [8 empty] | 200 |  |  | 50 | [5 empty] | 2 |  |  | 10 |  |  | 10
Media Giorno: |  | 3.9876 | 100 |  | 24.1891 | 100 |  | 7.5199 | 100 |  | 146.0837 | 100 |  | 0 | 100 |  | 4.559 | 100 |  | 0 | 100 |  | 0.30592 | 100 |  | 1.5578 | 100 |  | 12.1736 | 100 |  | 11.3485 | 100 |  | 152.7826 | 100 |  | 946.9405 | 100 |  | 46381.0974 | 100 |  | 878.6103 | 100 |  | 7.5686 | 100 | (6) | 47
Limite Giorno |  | 10 |  |  | 50 | [5 empty] | 200 |  |  | 50 | [5 empty] | 1 |  |  | 10 |  |  | 10
Note:
| (1) | Assenza Registrazioni Medie | [7 empty] | Elaborazioni conformi Allegato VI, Parte V, D.Lgs. n. 152 del 03/04/2006 | [11 empty] | Elaborazioni DLgs 46/14: [Giorno Solare]
| (2) | Assenza Registrazioni I.D. | [7 empty] | Elaborazioni Conformi Titolo III Bis, Parte IV, D.Lgs. 152/06 del 03/04/2006 (D.Lgs. 46/14) | [12 empty] | 144 | Medie 10 Minuti Totali della Misura del CO.
| (3) | Assenza Registrazioni Note o Parametri | [7 empty] | Ossigeno di Riferimento: 11,00 %V. | [12 empty] | 137 | Medie 10 Minuti Valide della Misura del CO.
| (4) | Media Non Valida | [20 empty] | 2 | Medie 10 Minuti del CO superiori al valore di 150 mg/Nm3.
| (5) | Valore superiore al Limite o Soglia | [7 empty] | Report prodotto il 28/05/2020 01:06:08 | [12 empty] | 98,54% | Medie 10 Minuti del CO inferiori al valore di 150 mg/Nm3.
| (6) | Mezzore di Normale Funzionamento | [7 empty] | Reports ver. 3.50.66 - (C) 1995-2018 C.T. Sistemi srl

## Linea 2
Ecologia Oggi S.p.A. Gioia Tauro - Data: 27/05/2020
Report Medie 30 Minuti - Linea 2
|  | Ac. Cloridrico |  |  | Ossido Carbonio |  |  | An. Carbonica |  |  | Ossidi Azoto |  |  | Ossidi Zolfo |  |  | Ammoniaca |  |  | Ac. Fluoridrico |  |  | Carb. Org. Totale |  |  | Polveri |  |  | Ossigeno |  |  | Umidità Fumi |  |  | Temp. Fumi |  |  | Press. Fumi |  |  | Portata Fumi |  |  | T° Post Comb. |  |  | O2 Post. Comb. |  |  | Impianto
Ore | Note | mg/Nm3 | ID % | Note | mg/Nm3 | ID % | Note | %V | ID % | Note | mg/Nm3 | ID % | Note | mg/Nm3 | ID % | Note | mg/Nm3 | ID % | Note | mg/Nm3 | ID % | Note | mg/Nm3 | ID % | Note | mg/Nm3 | ID % | Note | %V | ID % | Note | %V | ID % | Note | °C | ID % | Note | mBar | ID % | Note | Nm3/h | ID % | Note | °C | ID % | Note | %V | ID % | Note | Stato
00:30 | (4) | 0 | 100 | (4) | 492.3063 | 100 |  | 0.20988 | 100 | (4) | 101.7107 | 100 | (4) | 0 | 100 | (4) | 0 | 100 | (4) | 20.6119 | 100 | (4) | 1.4399 | 100 | (4) | 1.7999 | 100 |  | 33.2112 | 100 |  | 38.0596 | 100 |  | 20.7239 | 100 |  | 1013.0011 | 100 |  | 0 | 100 |  | 24 | 100 |  | 20.4 | 100 |  | Fermo [34]
01:00 | (4) | 0 | 100 | (4) | 443.8348 | 100 |  | 0.21876 | 100 | (4) | 99.2645 | 100 | (4) | 0 | 100 | (4) | 0 | 100 | (4) | 28.9521 | 100 | (4) | 1.4522 | 100 | (4) | 1.7525 | 100 |  | 32.4189 | 100 |  | 36.5332 | 100 |  | 20.2784 | 100 |  | 1012.8588 | 100 |  | 0 | 100 |  | 24 | 100 |  | 20.4 | 100 |  | Fermo [34]
01:30 | (4) | 0 | 100 | (4) | 466.3008 | 100 |  | 0.21203 | 100 | (4) | 95.6755 | 100 | (4) | 0 | 100 | (4) | 0 | 100 | (4) | 26.3379 | 100 | (4) | 1.4398 | 100 | (4) | 1.6989 | 100 |  | 31.5003 | 100 |  | 34.6633 | 100 |  | 19.9201 | 100 |  | 1012.7093 | 100 |  | 0 | 100 |  | 24 | 100 |  | 20.4 | 100 |  | Fermo [34]
02:00 | (4) | 0 | 100 | (4) | 472.2075 | 100 |  | 0.21809 | 100 | (4) | 97.2447 | 100 | (4) | 10.9286 | 100 | (4) | 0 | 100 | (4) | 29.0979 | 100 | (4) | 1.4712 | 100 | (4) | 1.7283 | 100 |  | 32.142 | 100 |  | 35.9482 | 100 |  | 19.5889 | 100 |  | 1012.6183 | 100 |  | 0 | 100 |  | 23.9806 | 100 |  | 20.4 | 100 |  | Fermo [34]
02:30 | (4) | 0 | 100 | (4) | 389.956 | 100 |  | 0.23152 | 100 | (4) | 86.4469 | 100 | (4) | 0 | 100 | (4) | 0 | 100 | (4) | 27.1921 | 100 | (4) | 1.306 | 100 | (4) | 1.5673 | 100 |  | 29.2463 | 100 |  | 29.5797 | 100 |  | 19.2131 | 100 |  | 1012.6849 | 100 |  | 0 | 100 |  | 23.0167 | 100 |  | 20.4 | 100 |  | Fermo [34]
03:00 | (4) | 0 | 100 | (4) | 424.6826 | 100 |  | 0.22182 | 100 | (4) | 96.43 | 100 | (4) | 0 | 100 | (4) | 0 | 100 | (4) | 20.1231 | 100 | (4) | 1.3897 | 100 | (4) | 1.7025 | 100 |  | 31.8007 | 100 |  | 35.2218 | 100 |  | 18.9063 | 100 |  | 1012.7397 | 100 |  | 0 | 100 |  | 23 | 100 |  | 20.4 | 100 |  | Fermo [34]
03:30 | (4) | 0 | 100 | (4) | 347.9554 | 100 |  | 0.22531 | 100 | (4) | 87.4559 | 100 | (4) | 0 | 100 | (4) | 0 | 100 | (4) | 25.4342 | 100 | (4) | 1.2727 | 100 | (4) | 1.5878 | 78.6111 |  | 29.3589 | 100 |  | 29.8188 | 100 |  | 18.5914 | 100 |  | 1012.7103 | 100 |  | 0 | 100 |  | 23 | 100 |  | 20.4 | 100 |  | Fermo [34]
04:00 | (4) | 0 | 100 | (4) | 449.5841 | 100 |  | 0.21191 | 100 | (4) | 97.7736 | 100 | (4) | 0 | 100 | (4) | 0 | 100 | (4) | 27.3383 | 100 | (4) | 1.3537 | 100 | (4) | 1.7144 | 100 |  | 32.0902 | 100 |  | 35.774 | 100 |  | 18.2403 | 100 |  | 1012.6775 | 100 |  | 0 | 100 |  | 23 | 100 |  | 20.4 | 100 |  | Fermo [34]
04:30 | (4) | 0 | 100 | (4) | 419.9447 | 100 |  | 0.21187 | 100 | (4) | 99.8987 | 100 | (4) | 0 | 100 | (4) | 0 | 100 | (4) | 24.1996 | 100 | (4) | 1.3879 | 100 | (4) | 1.7551 | 100 |  | 32.9607 | 100 |  | 37.4664 | 100 |  | 17.9303 | 100 |  | 1012.6433 | 100 |  | 0 | 100 |  | 23 | 100 |  | 20.4 | 100 |  | Fermo [34]
05:00 | (4) | 0 | 100 | (4) | 341.7822 | 100 |  | 0.23927 | 100 | (4) | 90.5969 | 100 | (4) | 0 | 100 | (4) | 0 | 100 | (4) | 23.3053 | 100 | (4) | 1.3236 | 100 | (4) | 1.5969 | 100 |  | 30.0433 | 100 |  | 31.3891 | 100 |  | 17.6972 | 100 |  | 1012.7706 | 100 |  | 0 | 100 |  | 23 | 100 |  | 20.4 | 100 |  | Fermo [34]
05:30 | (4) | 0 | 100 | (4) | 404.9727 | 100 |  | 0.22742 | 100 | (4) | 90.8368 | 100 | (4) | 0 | 100 | (4) | 0 | 100 | (4) | 24.7473 | 100 | (4) | 1.3294 | 100 | (4) | 1.6143 | 100 |  | 30.4742 | 100 |  | 32.3495 | 100 |  | 17.4887 | 100 |  | 1012.7661 | 100 |  | 0 | 100 |  | 23 | 100 |  | 20.4 | 100 |  | Fermo [34]
06:00 | (4) | 0 | 100 | (4) | 389.2701 | 100 |  | 0.23355 | 100 | (4) | 92.6352 | 100 | (4) | 9.0982 | 100 | (4) | 0 | 100 | (4) | 24.1677 | 100 | (4) | 1.3338 | 100 | (4) | 1.6251 | 100 |  | 30.6216 | 100 |  | 32.6789 | 100 |  | 17.3805 | 100 |  | 1013.0822 | 100 |  | 0 | 100 |  | 23 | 100 |  | 20.4 | 100 |  | Fermo [34]
06:30 | (4) | 0 | 100 | (4) | 437.7762 | 100 |  | 0.22329 | 100 | (4) | 99.6323 | 100 | (4) | 0 | 100 | (4) | 0 | 100 | (4) | 31.1812 | 100 | (4) | 1.4336 | 100 | (4) | 1.7256 | 100 |  | 32.595 | 100 |  | 36.7675 | 100 |  | 17.4286 | 100 |  | 1013.4895 | 100 |  | 0 | 100 |  | 23.075 | 100 |  | 20.4 | 100 |  | Fermo [34]
07:00 | (4) | 0 | 84.1667 | (4) | 335.4288 | 84.1667 |  | 0.22574 | 84.1667 | (4) | 89.6553 | 84.1667 | (4) | 0 | 84.1667 | (4) | 0 | 84.1667 | (4) | 22.224 | 84.1667 | (4) | 1.3671 | 84.1667 | (4) | 1.6031 | 100 |  | 30.1315 | 84.1667 |  | 31.6089 | 84.1667 |  | 17.6839 | 100 |  | 1013.7582 | 100 |  | 0 | 100 |  | 24 | 100 |  | 20.4 | 100 |  | Fermo [34]
07:30 | (4) | 0 | 80.2778 | (4) | 445.8708 | 80.2778 |  | 0.20381 | 80.2778 | (4) | 102.3779 | 80.2778 | (4) | 0 | 80.2778 | (4) | 0 | 80.2778 | (4) | 30.8196 | 80.2778 | (4) | 1.5479 | 80.5556 | (4) | 1.8883 | 78.6111 |  | 33.4999 | 80.5556 |  | 38.4633 | 80.2778 |  | 18.2389 | 100 |  | 1013.9426 | 100 |  | 0 | 100 |  | 24.65 | 100 |  | 20.4 | 100 |  | Fermo [34]
08:00 | (4) | 0.54927 | 100 | (4) | 241.3329 | 100 |  | 0.1731 | 100 | (4) | 98.4699 | 100 | (4) | 76.0064 | 100 | (4) | 7.7468 | 100 | (4) | 18.2617 | 100 | (4) | 1.3547 | 100 | (4) | 1.5335 | 100 |  | 28.5265 | 100 |  | 27.7125 | 100 |  | 18.8318 | 100 |  | 1014.1862 | 100 |  | 0 | 100 |  | 25.2222 | 100 |  | 20.4 | 100 |  | Fermo [34]
08:30 | (4) | 0 | 100 | (4) | 359.9683 | 100 |  | 0.23475 | 100 | (4) | 71.8834 | 100 | (4) | 77.7118 | 100 | (4) | 0 | 100 | (4) | 24.9325 | 100 | (4) | 1.4212 | 100 | (4) | 1.5496 | 100 |  | 28.6192 | 100 |  | 27.9389 | 100 |  | 19.4538 | 100 |  | 1014.3146 | 100 |  | 0 | 100 |  | 26 | 100 |  | 20.4 | 100 |  | Fermo [34]
09:00 | (4) | 3.4501 | 64.4444 | (4) | 190.3068 | 64.4444 | (4) | 0.22945 | 64.4444 | (4) | 188.3099 | 64.4444 | (4) | 52.2817 | 64.4444 | (4) | 11.5671 | 64.4444 | (4) | 11.4052 | 64.4444 | (4) | 0.96546 | 64.4444 | (4) | 1.1199 | 100 | (4) | 20.623 | 64.4444 | (4) | 20.0252 | 64.4444 |  | 20.0727 | 100 |  | 1014.4426 | 100 | (4) | 0 | 100 |  | 26.1833 | 100 |  | 20.4 | 100 |  | Fermo [34]
09:30 | (4) | 2.0085 | 19.1667 | (4) | 0.69417 | 19.1667 | (4) | 0.27991 | 19.1667 | (4) | 26.7519 | 19.1667 | (4) | 140.572 | 19.1667 | (4) | 22.2617 | 19.1667 | (4) | 0.0022132 | 19.1667 | (4) | 0.86437 | 19.4444 | (4) | 1.1368 | 100 | (4) | 20.7051 | 19.4444 | (4) | 1.8536 | 19.1667 |  | 20.6907 | 100 |  | 1014.5731 | 100 | (4) | 0 | 100 |  | 27 | 100 |  | 20.4 | 100 |  | Fermo [34]
10:00 | (4) | 0.4572 | 73.0556 | (4) | 0.58537 | 73.0556 |  | 0.15884 | 73.0556 | (4) | 11.8748 | 73.0556 | (4) | 0.14797 | 73.0556 | (4) | 26.3868 | 73.0556 | (4) | 0.0011111 | 73.0556 | (4) | 0.92927 | 73.0556 | (4) | 1.1588 | 100 |  | 21.1232 | 73.0556 |  | 2.2754 | 73.0556 |  | 21.2298 | 100 |  | 1014.6506 | 100 |  | 0 | 100 |  | 27.0306 | 100 |  | 20.4 | 100 |  | Fermo [34]
10:30 | (4) | 0.50304 | 100 | (4) | 0.65406 | 100 |  | 0.16618 | 100 | (4) | 2.0571 | 100 | (4) | 0 | 100 | (4) | 28.8327 | 100 | (4) | 0 | 100 | (4) | 0.93899 | 100 | (4) | 1.1562 | 100 |  | 21.1312 | 100 |  | 2.4982 | 100 |  | 21.7045 | 100 |  | 1014.6899 | 100 |  | 0 | 100 |  | 27.9278 | 100 |  | 20.4 | 100 |  | Fermo [34]
11:00 | (4) | 0.48217 | 100 | (4) | 0.46625 | 100 |  | 0.17696 | 100 | (4) | 1.5235 | 100 | (4) | 0 | 100 | (4) | 28.9157 | 100 | (4) | 0 | 100 | (4) | 0.9121 | 100 | (4) | 1.1605 | 100 |  | 21.1214 | 100 |  | 2.4724 | 100 |  | 22.2043 | 100 |  | 1014.6639 | 100 |  | 0 | 100 |  | 28 | 100 |  | 20.4 | 100 |  | Fermo [34]
11:30 | (4) | 0.53688 | 100 | (4) | 0.4577 | 100 |  | 0.17773 | 100 | (4) | 1.396 | 100 | (4) | 0 | 100 | (4) | 28.9812 | 100 | (4) | 0 | 100 | (4) | 0.89901 | 100 | (4) | 1.164 | 78.8889 |  | 21.1186 | 100 |  | 2.4487 | 100 |  | 22.646 | 100 |  | 1014.7249 | 100 |  | 0 | 100 |  | 28 | 100 |  | 20.4 | 100 |  | Fermo [34]
12:00 | (4) | 0.47305 | 100 | (4) | 0.65278 | 100 |  | 0.19366 | 100 | (4) | 1.3157 | 100 | (4) | 0 | 100 | (4) | 28.8671 | 100 | (4) | 0 | 100 | (4) | 0.88332 | 100 | (4) | 1.1672 | 100 |  | 21.1146 | 100 |  | 2.4185 | 100 |  | 22.9058 | 100 |  | 1014.6904 | 100 |  | 0 | 100 |  | 28 | 100 |  | 20.4 | 100 |  | Fermo [34]
12:30 | (4) | 0.4813 | 100 | (4) | 0.58725 | 100 |  | 0.20999 | 100 | (4) | 1.4157 | 100 | (4) | 0 | 100 | (4) | 28.891 | 100 | (4) | 0 | 100 | (4) | 0.8617 | 100 | (4) | 1.1726 | 100 |  | 21.1174 | 100 |  | 2.3928 | 100 |  | 23.0764 | 100 |  | 1014.6943 | 100 |  | 0 | 100 |  | 28 | 100 |  | 20.4 | 100 |  | Fermo [34]
13:00 | (4) | 0.59372 | 100 | (4) | 0.62299 | 100 |  | 0.19947 | 100 | (4) | 1.4302 | 100 | (4) | 0 | 100 | (4) | 28.8937 | 100 | (4) | 0 | 100 | (4) | 0.84298 | 100 | (4) | 1.1663 | 100 |  | 21.1163 | 100 |  | 2.3847 | 100 |  | 23.0549 | 100 |  | 1014.7021 | 100 |  | 0 | 100 |  | 28 | 100 |  | 20.4 | 100 |  | Fermo [34]
13:30 | (4) | 0.53597 | 100 | (4) | 0.54836 | 100 |  | 0.19572 | 100 | (4) | 0.86892 | 100 | (4) | 0 | 100 | (4) | 28.9168 | 100 | (4) | 0 | 100 | (4) | 0.83387 | 100 | (4) | 1.1697 | 100 |  | 21.1188 | 100 |  | 2.4023 | 100 |  | 23.0937 | 100 |  | 1014.5981 | 100 |  | 0 | 100 |  | 28.0278 | 100 |  | 20.4 | 100 |  | Fermo [34]
14:00 | (4) | 0.91602 | 100 | (4) | 0.56726 | 100 |  | 0.18099 | 100 | (4) | 1.0403 | 100 | (4) | 0.13221 | 100 | (4) | 27.3518 | 100 | (4) | 0.52259 | 100 | (4) | 0.82959 | 100 | (4) | 1.1773 | 100 |  | 21.1215 | 100 |  | 2.4181 | 100 |  | 23.1713 | 100 |  | 1014.5652 | 100 |  | 0 | 100 |  | 28.3944 | 100 |  | 20.4 | 100 |  | Fermo [34]
14:30 | (4) | 82.8661 | 100 | (4) | 185.0845 | 100 |  | 1.1793 | 100 | (4) | 645.7091 | 100 | (4) | 0.22528 | 100 | (4) | 3.4178 | 100 | (4) | 19.6303 | 100 | (4) | 0.81443 | 100 | (4) | 1.1534 | 100 |  | 20.6285 | 100 |  | 0.15433 | 100 |  | 23.0898 | 100 |  | 1014.5496 | 100 |  | 0 | 100 |  | 28.0167 | 100 |  | 20.4 | 100 |  | Fermo [34]
15:00 | (4) | 66.1509 | 54.1667 | (4) | 120.6411 | 54.1667 | (4) | 0.97272 | 54.1667 | (4) | 556.1532 | 54.1667 | (4) | 0.51576 | 54.1667 | (4) | 6.1385 | 54.1667 | (4) | 15.4 | 54.1667 | (4) | 0.83947 | 54.1667 | (4) | 1.1604 | 100 | (4) | 20.5904 | 54.1667 | (4) | 0.494 | 54.1667 |  | 23.202 | 100 |  | 1014.8417 | 100 | (4) | 0 | 100 |  | 28 | 100 |  | 20.4 | 100 |  | Fermo [34]
15:30 | (4) | 0.52246 | 81.1111 | (4) | 0.66709 | 81.1111 |  | 0.030745 | 81.1111 | (4) | 0.0085432 | 81.1111 | (4) | 0 | 81.1111 | (4) | 0.55254 | 81.1111 | (4) | 0.013572 | 81.1111 | (4) | 0.83851 | 81.1111 | (4) | 1.2185 | 78.8889 |  | 21.0947 | 81.1111 |  | 2.2618 | 81.1111 |  | 23.3502 | 100 |  | 1014.7769 | 100 |  | 0 | 100 |  | 28 | 100 |  | 20.4 | 100 |  | Fermo [34]
16:00 | (4) | 0.50535 | 100 | (4) | 0.89389 | 100 |  | 0.033284 | 100 | (4) | 0 | 100 | (4) | 0 | 100 | (4) | 0.49848 | 100 | (4) | 0 | 100 | (4) | 0.83136 | 100 | (4) | 1.1823 | 100 |  | 21.1033 | 100 |  | 2.4371 | 100 |  | 23.3519 | 100 |  | 1014.8145 | 100 |  | 0 | 100 |  | 28 | 100 |  | 20.4 | 100 |  | Fermo [34]
16:30 | (4) | 0.50395 | 100 | (4) | 0.67328 | 100 |  | 0.032939 | 100 | (4) | 0 | 100 | (4) | 0 | 100 | (4) | 0.51774 | 100 | (4) | 0 | 100 | (4) | 0.83307 | 100 | (4) | 1.1821 | 100 |  | 21.0994 | 100 |  | 2.4244 | 100 |  | 23.3032 | 100 |  | 1014.7903 | 100 |  | 0 | 100 |  | 27.9333 | 100 |  | 20.4 | 100 |  | Fermo [34]
17:00 | (4) | 0.48606 | 100 | (4) | 0.70363 | 100 |  | 0.032835 | 100 | (4) | 0 | 100 | (4) | 0 | 100 | (4) | 0.55762 | 100 | (4) | 0 | 100 | (4) | 0.87178 | 100 | (4) | 1.1789 | 100 |  | 21.0982 | 100 |  | 2.4378 | 100 |  | 23.3744 | 100 |  | 1014.7303 | 100 |  | 0 | 100 |  | 27.9917 | 100 |  | 20.4 | 100 |  | Fermo [34]
17:30 | (4) | 0.5601 | 100 | (4) | 0.80251 | 100 |  | 0.032896 | 100 | (4) | 0 | 100 | (4) | 0 | 100 | (4) | 0.44444 | 100 | (4) | 0 | 100 | (4) | 0.87414 | 100 | (4) | 1.1726 | 100 |  | 21.0945 | 100 |  | 2.4328 | 100 |  | 23.418 | 100 |  | 1014.5503 | 100 |  | 0 | 100 |  | 27.0944 | 100 |  | 20.4 | 100 |  | Fermo [34]
18:00 | (4) | 0.55305 | 100 | (4) | 0.84424 | 100 |  | 0.033246 | 100 | (4) | 0 | 100 | (4) | 0 | 100 | (4) | 0.55262 | 100 | (4) | 0 | 100 | (4) | 0.85645 | 100 | (4) | 1.1767 | 100 |  | 21.0948 | 100 |  | 2.4178 | 100 |  | 23.4249 | 100 |  | 1014.7115 | 100 |  | 0 | 100 |  | 27.0889 | 100 |  | 20.4 | 100 |  | Fermo [34]
18:30 | (4) | 0.55702 | 100 | (4) | 0.71393 | 100 |  | 0.033306 | 100 | (4) | 0 | 100 | (4) | 0 | 100 | (4) | 0.41242 | 100 | (4) | 0 | 100 | (4) | 0.84403 | 100 | (4) | 1.1785 | 100 |  | 21.095 | 100 |  | 2.4031 | 100 |  | 23.4074 | 100 |  | 1014.9596 | 100 |  | 0 | 100 |  | 27.0833 | 100 |  | 20.4 | 100 |  | Fermo [34]
19:00 | (4) | 0.52159 | 84.4444 | (4) | 0.82448 | 84.4444 |  | 0.033489 | 84.4444 | (4) | 0 | 84.4444 | (4) | 0 | 84.4444 | (4) | 0.40893 | 84.4444 | (4) | 0 | 84.4444 | (4) | 0.84188 | 84.4444 | (4) | 1.1729 | 100 |  | 21.0932 | 84.4444 |  | 2.3952 | 84.4444 |  | 23.3792 | 100 |  | 1015.1163 | 100 |  | 0 | 100 |  | 27 | 100 |  | 20.4 | 100 |  | Fermo [34]
19:30 | (4) | 0.071328 | 80.5556 | (4) | 0.52104 | 80.5556 |  | 0.033389 | 80.5556 | (4) | 0 | 80.5556 | (4) | 0 | 80.5556 | (4) | 0.23935 | 80.5556 | (4) | 0 | 80.5556 | (4) | 0.8345 | 80.5556 | (4) | 1.1696 | 78.6111 |  | 21.1428 | 80.5556 |  | 2.4013 | 80.5556 |  | 23.3314 | 100 |  | 1015.5884 | 100 |  | 0 | 100 |  | 27 | 100 |  | 20.4 | 100 |  | Fermo [34]
20:00 | (4) | 0.092075 | 100 | (4) | 0.54346 | 100 |  | 0.033313 | 100 | (4) | 0 | 100 | (4) | 0 | 100 | (4) | 0.2314 | 100 | (4) | 0 | 100 | (4) | 0.83052 | 100 | (4) | 1.1784 | 100 |  | 21.1422 | 100 |  | 2.3907 | 100 |  | 23.2598 | 100 |  | 1015.7953 | 100 |  | 0 | 100 |  | 27 | 100 |  | 20.4 | 100 |  | Fermo [34]
20:30 | (4) | 0.11534 | 100 | (4) | 0.48659 | 100 |  | 0.033065 | 100 | (4) | 0 | 100 | (4) | 0 | 100 | (4) | 0.16594 | 100 | (4) | 0 | 100 | (4) | 0.81981 | 100 | (4) | 1.1629 | 100 |  | 21.1448 | 100 |  | 2.392 | 100 |  | 23.1701 | 100 |  | 1015.9377 | 100 |  | 0 | 100 |  | 27 | 100 |  | 20.4 | 100 |  | Fermo [34]
21:00 | (4) | 0.086669 | 100 | (4) | 0.57955 | 100 |  | 0.032973 | 100 | (4) | 0 | 100 | (4) | 0 | 100 | (4) | 0.24045 | 100 | (4) | 0 | 100 | (4) | 0.81607 | 100 | (4) | 1.1597 | 100 |  | 21.1438 | 100 |  | 2.3932 | 100 |  | 23.08 | 100 |  | 1016.2198 | 100 |  | 0 | 100 |  | 27 | 100 |  | 20.4 | 100 |  | Fermo [34]
21:30 | (4) | 0.048234 | 100 | (4) | 0.47579 | 100 |  | 0.032628 | 100 | (4) | 0 | 100 | (4) | 0 | 100 | (4) | 0.19671 | 100 | (4) | 0 | 100 | (4) | 0.82306 | 100 | (4) | 1.1566 | 100 |  | 21.1436 | 100 |  | 2.408 | 100 |  | 22.9877 | 100 |  | 1016.3848 | 100 |  | 0 | 100 |  | 27 | 100 |  | 20.4 | 100 |  | Fermo [34]
22:00 | (4) | 0.10652 | 100 | (4) | 0.54213 | 100 |  | 0.03291 | 100 | (4) | 0 | 100 | (4) | 0 | 100 | (4) | 0.22981 | 100 | (4) | 0 | 100 | (4) | 0.89435 | 100 | (4) | 1.1622 | 100 |  | 21.1411 | 100 |  | 2.4252 | 100 |  | 22.8634 | 100 |  | 1016.4783 | 100 |  | 0 | 100 |  | 26.4722 | 100 |  | 20.4 | 100 |  | Fermo [34]
22:30 | (4) | 0.073657 | 100 | (4) | 0.57961 | 100 |  | 0.033466 | 100 | (4) | 0 | 100 | (4) | 0 | 100 | (4) | 0.26584 | 100 | (4) | 0 | 100 | (4) | 0.96578 | 100 | (4) | 1.1616 | 100 |  | 21.1292 | 100 |  | 2.4806 | 100 |  | 22.4179 | 100 |  | 1016.471 | 100 |  | 0 | 100 |  | 26 | 100 |  | 20.4 | 100 |  | Fermo [34]
23:00 | (4) | 0.021836 | 100 | (4) | 0.67815 | 100 |  | 0.033449 | 100 | (4) | 0 | 100 | (4) | 0 | 100 | (4) | 0.13587 | 100 | (4) | 0 | 100 | (4) | 0.91554 | 100 | (4) | 1.1588 | 100 |  | 21.1316 | 100 |  | 2.4997 | 100 |  | 22.1039 | 100 |  | 1016.4656 | 100 |  | 0 | 100 |  | 25.3583 | 100 |  | 20.4 | 100 |  | Fermo [34]
23:30 | (4) | 0.047942 | 100 | (4) | 0.64655 | 100 |  | 0.033356 | 100 | (4) | 0 | 100 | (4) | 0 | 100 | (4) | 0.22168 | 100 | (4) | 0 | 100 | (4) | 0.90236 | 100 | (4) | 1.1571 | 81.1111 |  | 21.1357 | 100 |  | 2.5028 | 100 |  | 21.8421 | 100 |  | 1016.2101 | 100 |  | 0 | 100 |  | 25 | 100 |  | 20.4 | 100 |  | Fermo [34]
24:00 | (4) | 0.12394 | 100 | (4) | 0.58678 | 100 |  | 0.033651 | 100 | (4) | 0 | 100 | (4) | 0 | 100 | (4) | 0.2578 | 100 | (4) | 0 | 100 | (4) | 0.90638 | 100 | (4) | 1.1929 | 97.5 |  | 21.1363 | 100 |  | 2.5 | 100 |  | 21.4999 | 100 |  | 1016.0865 | 100 |  | 0 | 100 |  | 24.9222 | 100 |  | 20.4 | 100 |  | Fermo [34]
Limite 30 Min |  | 60 |  |  | 100 | [5 empty] | 400 |  |  | 200 | [5 empty] | 4 |  |  | 20 |  |  | 30
MIN
MAX
%Medie < Soglia |  | 99.9805 | [8 empty] | 99.2206 |  |  | 100 | [5 empty] | 100 |  |  | 99.9415 |  |  | 100
Soglia 97% |  | 10 | [8 empty] | 200 |  |  | 50 | [5 empty] | 2 |  |  | 10 |  |  | 10
Media Giorno: | (4) |  |  | (4) |  |  | (4) |  |  | (4) |  |  | (4) |  |  | (4) |  |  | (4) |  |  | (4) |  |  | (4) |  |  | (4) |  |  | (4) |  |  | (4) |  |  | (4) |  |  | (4) |  |  | (4) |  |  | (4) |  |  | (6) | 0
Limite Giorno |  | 10 |  |  | 50 | [5 empty] | 200 |  |  | 50 | [5 empty] | 1 |  |  | 10 |  |  | 10
Note:
| (1) | Assenza Registrazioni Medie | [7 empty] | Elaborazioni conformi Allegato VI, Parte V, D.Lgs. n. 152 del 03/04/2006 | [11 empty] | Elaborazioni DLgs 46/14: [Giorno Solare]
| (2) | Assenza Registrazioni I.D. | [7 empty] | Elaborazioni Conformi Titolo III Bis, Parte IV, D.Lgs. 152/06 del 03/04/2006 (D.Lgs. 46/14) | [12 empty] | 144 | Medie 10 Minuti Totali della Misura del CO.
| (3) | Assenza Registrazioni Note o Parametri | [7 empty] | Ossigeno di Riferimento: 11,00 %V. | [12 empty] | 0 | Medie 10 Minuti Valide della Misura del CO.
| (4) | Media Non Valida | [20 empty] | 0 | Medie 10 Minuti del CO superiori al valore di 150 mg/Nm3.
| (5) | Valore superiore al Limite o Soglia | [7 empty] | Report prodotto il 28/05/2020 01:06:15
| (6) | Mezzore di Normale Funzionamento | [7 empty] | Reports ver. 3.50.66 - (C) 1995-2018 C.T. Sistemi srl

## Allarmi
Ecologia Oggi S.p.A. Gioia Tauro
Report Giornaliero Allarmi |  |  | Data: 27/05/2020
Inizio | Riconosc. | Fine | Allarme
01:14:36 | 01:15:54 | 01:15:22 | Linea 1: Forno Spento
01:14:38 | 01:14:38 | 01:15:24 | Linea 1: Impianto in Fermo
01:15:24 | 01:15:24 | 05:07:31 | Linea 1: Impianto in Marcia
02:04:10 | 02:04:10 | 02:06:05 | Linea 1: Super. Preallarme Semiorario Ossido Carbonio
02:04:11 | 02:04:11 | 02:06:12 | Linea 1: BLOCCO Preallarme Medie Semiorarie
02:47:00 | 02:47:00 | 02:53:20 | Linea 1: Calibrazione in Corso Polveri
03:00:40 | 03:00:40 | 03:03:30 | Linea 1: Super. Preallarme Semiorario Ossido Carbonio
03:00:40 | 03:00:40 | 03:03:41 | Linea 1: BLOCCO Preallarme Medie Semiorarie
03:18:16 | 03:18:16 | 03:24:40 | Linea 2: Calibrazione in Corso Polveri
05:07:30 | 05:08:12 | 05:07:46 | Linea 1: Forno Spento
05:07:31 | 05:07:31 | 05:07:47 | Linea 1: Impianto in Fermo
05:07:47 | 05:07:47 | 05:31:22 | Linea 1: Impianto in Marcia
05:31:21 | 05:35:30 | 05:32:03 | Linea 1: Forno Spento
05:31:22 | 05:31:22 | 05:32:05 | Linea 1: Impianto in Fermo
05:32:05 | 05:32:05 | 05:34:52 | Linea 1: Impianto in Marcia
05:34:50 | 05:35:56 | 05:35:21 | Linea 1: Forno Spento
05:34:52 | 05:34:52 | 05:35:22 | Linea 1: Impianto in Fermo
05:35:22 | 05:35:22 | 06:20:48 | Linea 1: Impianto in Marcia
06:20:46 | 14:44:37 | 06:21:18 | Linea 1: Forno Spento
06:20:48 | 06:20:48 | 06:21:18 | Linea 1: Impianto in Fermo
06:21:18 | 06:21:18 | 06:22:07 | Linea 1: Impianto in Marcia
06:22:06 | 14:44:37 | 06:22:18 | Linea 1: Forno Spento
06:22:07 | 06:22:07 | 06:22:19 | Linea 1: Impianto in Fermo
06:22:19 | 06:22:19 | 07:11:25 | Linea 1: Impianto in Marcia
06:47:10 | 06:47:10 | 06:53:30 | Linea 1: Calibrazione in Corso Polveri
06:53:19 | 14:44:37 | 07:03:39 | Linea 1: Manutenzione Analizzatore O2
06:53:19 | 06:53:19 | 07:03:39 | Linea 1: Manutenzione Analizzatore FID
06:53:21 | 06:53:21 | 06:53:27 | Linea 1: Analizzatore in ZERO GAS PROBE
06:53:24 | 06:53:24 | 07:03:39 | Linea 1: Manutenzione Analizzatore FTIR
06:53:27 | 06:53:27 | 06:59:47 | Linea 1: Analizzatore in ZERO GAS LOCAL
06:55:19 | 06:55:19 | 07:05:49 | Linea 2: Manutenzione Analizzatore O2
06:55:19 | 06:55:19 | 07:05:49 | Linea 2: Manutenzione Analizzatore FID
06:55:22 | 06:55:22 | 06:55:28 | Linea 2: Analizzatore in ZERO GAS PROBE
06:55:24 | 06:55:24 | 07:05:54 | Linea 2: Manutenzione Analizzatore FTIR
06:55:28 | 06:55:28 | 07:02:10 | Linea 2: Analizzatore in ZERO GAS LOCAL
07:00:00 | 14:44:37 | 07:00:00 | Linea 1: Media 10 Minuti H2O INVALIDA - INDICE DISP. [ 32.5]
07:00:00 | 14:44:37 | 07:00:00 | Linea 1: Media 10 Minuti O2 INVALIDA - INDICE DISP. [ 32.5]
07:00:00 | 14:44:37 | 07:00:00 | Linea 1: Media 10 Minuti CO INVALIDA - INDICE DISP. [ 32.5]
07:10:00 | 14:44:37 | 07:10:00 | Linea 1: Media 10 Minuti H2O INVALIDA - INDICE DISP. [ 63.3]
07:10:00 | 14:44:37 | 07:10:00 | Linea 1: Media 10 Minuti O2 INVALIDA - INDICE DISP. [ 63.3]
07:10:00 | 14:44:37 | 07:10:00 | Linea 1: Media 10 Minuti CO INVALIDA - INDICE DISP. [ 63.3]
07:11:25 | 14:44:37 | 07:12:19 | Linea 1: Forno Spento
07:11:25 | 07:11:25 | 07:12:19 | Linea 1: Impianto in Fermo
07:12:19 | 07:12:19 | 09:42:17 | Linea 1: Impianto in Marcia
07:19:28 | 07:19:28 | 07:25:50 | Linea 2: Calibrazione in Corso Polveri
08:33:10 | 08:33:10 | 08:40:30 | Linea 1: Super. Preallarme Semiorario Ossido Carbonio
08:33:12 | 08:33:12 | 08:40:31 | Linea 1: BLOCCO Preallarme Medie Semiorarie
08:46:50 | 08:46:50 | 08:57:30 | Linea 2: Manutenzione Analizzatore O2
08:46:50 | 08:46:50 | 08:57:30 | Linea 2: Manutenzione Analizzatore FID
08:46:52 | 08:46:52 | 08:46:58 | Linea 2: Analizzatore in ZERO GAS PROBE
08:46:55 | 08:46:55 | 08:57:35 | Linea 2: Manutenzione Analizzatore FTIR
08:46:58 | 08:46:58 | 08:53:57 | Linea 2: Analizzatore in ZERO GAS LOCAL
09:00:40 | 09:00:40 | 09:07:25 | Linea 1: Super. Preallarme Semiorario Ossido Carbonio
09:00:41 | 09:00:41 | 09:07:39 | Linea 1: BLOCCO Preallarme Medie Semiorarie
09:04:10 | 09:04:10 | 09:14:45 | Linea 2: Manutenzione Analizzatore FTIR
09:04:10 | 09:04:10 | 09:14:40 | Linea 2: Manutenzione Analizzatore O2
09:04:10 | 09:04:10 | 09:14:40 | Linea 2: Manutenzione Analizzatore FID
09:04:11 | 09:04:11 | 09:14:42 | Linea 2: Analizzatore in ZERO GAS LOCAL
09:16:25 | 09:16:25 | 09:38:05 | Linea 2: Manutenzione Analizzatore FTIR
09:16:25 | 09:16:25 | 09:38:05 | Linea 2: Manutenzione Analizzatore O2
09:16:25 | 09:16:25 | 09:38:05 | Linea 2: Manutenzione Analizzatore FID
09:16:26 | 09:16:26 | 09:38:07 | Linea 2: Analizzatore in ZERO GAS LOCAL
09:18:21 | 09:35:21 | 09:31:31 | # ERRORE WATCHDOG FTIR LINEA 2 #
09:24:40 | 09:35:20 | 09:32:20 | Linea 2: Anomalia Analizzatore O2
09:24:40 | 09:35:20 | 09:32:20 | Linea 2: Anomalia Analizzatore FID
09:24:45 | 09:35:19 | 09:32:25 | Linea 2: Anomalia Analizzatore FTIR
09:42:16 | 14:44:37 | 09:42:56 | Linea 1: Forno Spento
09:42:17 | 09:42:17 | 09:42:57 | Linea 1: Impianto in Fermo
09:42:57 | 09:42:57 | 09:43:24 | Linea 1: Impianto in Marcia
09:43:22 | 14:44:37 | 09:43:34 | Linea 1: Forno Spento
09:43:24 | 09:43:24 | 09:43:36 | Linea 1: Impianto in Fermo
09:43:36 | 09:43:36 | 10:43:22 | Linea 1: Impianto in Marcia
09:45:25 | 14:44:37 | 09:45:50 | Linea 1: Anomalia Analizzatore FID
09:45:25 | 14:44:37 | 09:45:55 | Linea 1: Anomalia Analizzatore FTIR
10:43:21 | 14:44:37 | 10:44:16 | Linea 1: Forno Spento
10:43:22 | 10:43:22 | 10:44:16 | Linea 1: Impianto in Fermo
10:44:16 | 10:44:16 | 10:49:22 | Linea 1: Impianto in Marcia
10:47:22 | 10:47:22 | 10:53:42 | Linea 1: Calibrazione in Corso Polveri
10:49:22 | 14:44:37 | 10:52:13 | Linea 1: Forno In Rampa
10:49:22 | 14:44:37 | 10:52:13 | Linea 1: Forno Spento
10:49:22 | 10:49:22 | 10:52:14 | Linea 1: Impianto in Marcia senza Rifiuto
10:52:14 | 10:52:14 | 11:05:19 | Linea 1: Impianto in Marcia
11:01:35 | 11:01:35 | 11:03:55 | Linea 1: Super. Preallarme Semiorario Ossidi Azoto
11:01:37 | 11:01:37 | 11:05:22 | Linea 1: BLOCCO Preallarme Medie Semiorarie
11:05:18 | 14:44:37 | 11:15:40 | Linea 1: Forno In Rampa
11:05:18 | 14:44:37 | 11:15:25 | Linea 1: Forno Spento
11:05:19 | 11:05:19 | 11:15:27 | Linea 1: Impianto in Marcia senza Rifiuto
11:15:27 | 11:15:27 | 16:11:11 | Linea 1: Impianto in Marcia
11:20:42 | 11:20:42 | 11:27:05 | Linea 2: Calibrazione in Corso Polveri
11:30:00 | 11:30:00 | 12:00:01 | Linea 1: Impianto Fermo (Media 30 Minuti)
12:00:05 | 12:00:05 | 12:30:05 | Linea 1: Super. Preallarme Semiorario Ossido Carbonio
12:00:05 | 12:00:05 | 12:31:23 | Linea 1: BLOCCO Preallarme Medie Semiorarie
12:10:01 | 12:10:01 | 12:20:00 | Linea 1: Super. Limite 10 Minuti Ossido Carbonio
14:45:26 | 14:45:26 | 14:56:02 | Linea 2: Manutenzione Analizzatore O2
14:45:26 | 14:45:26 | 14:56:02 | Linea 2: Manutenzione Analizzatore FID
14:45:30 | 14:45:30 | 14:45:34 | Linea 2: Analizzatore in ZERO GAS PROBE
14:45:31 | 14:45:31 | 14:56:02 | Linea 2: Manutenzione Analizzatore FTIR
14:45:34 | 14:45:34 | 14:52:24 | Linea 2: Analizzatore in ZERO GAS LOCAL
14:47:36 | 14:47:36 | 14:53:57 | Linea 1: Calibrazione in Corso Polveri
14:47:45 | 14:47:45 | 14:50:00 | Linea 1: Super. Preallarme Semiorario Ossido Carbonio
14:47:45 | 14:47:45 | 15:00:22 | Linea 1: BLOCCO Preallarme Medie Semiorarie
14:51:20 | 14:51:20 | 15:00:05 | Linea 1: Super. Preallarme Semiorario Ossido Carbonio
14:56:52 | 14:56:52 | 15:05:42 | Linea 2: Manutenzione Analizzatore FTIR
14:56:52 | 14:56:52 | 15:05:42 | Linea 2: Manutenzione Analizzatore O2
14:56:52 | 14:56:52 | 15:05:42 | Linea 2: Manutenzione Analizzatore FID
14:56:54 | 14:56:54 | 15:05:45 | Linea 2: Analizzatore in ZERO GAS LOCAL
15:01:04 | 15:06:52 | 15:03:20 | # ERRORE WATCHDOG FTIR LINEA 2 #
15:05:01 | 15:06:52 | 15:05:05 | # ERRORE WATCHDOG FTIR LINEA 2 #
15:21:56 | 15:21:56 | 15:28:18 | Linea 2: Calibrazione in Corso Polveri
16:07:50 | 16:07:50 | 16:10:00 | Linea 1: Super. Preallarme Semiorario Ossido Carbonio
16:07:52 | 16:07:52 | 16:11:24 | Linea 1: BLOCCO Preallarme Medie Semiorarie
16:11:10 | 18:27:52 | 16:16:18 | Linea 1: Forno Spento
16:11:11 | 16:11:11 | 16:16:18 | Linea 1: Impianto in Fermo
16:16:18 | 16:16:18 | 16:16:30 | Linea 1: Impianto in Marcia
16:16:30 | 18:27:52 | 16:17:10 | Linea 1: Forno Spento
16:16:30 | 16:16:30 | 16:17:11 | Linea 1: Impianto in Fermo
16:17:11 | 16:17:11 | 16:18:58 | Linea 1: Impianto in Marcia
16:18:57 | 18:27:52 | 16:19:11 | Linea 1: Forno Spento
16:18:58 | 16:18:58 | 16:19:12 | Linea 1: Impianto in Fermo
16:19:12 | 16:19:12 | 16:19:50 | Linea 1: Impianto in Marcia
16:19:49 | 18:27:52 | 16:22:48 | Linea 1: Forno Spento
16:19:50 | 16:19:50 | 16:22:49 | Linea 1: Impianto in Fermo
16:22:49 | 16:22:49 | 21:34:25 | Linea 1: Impianto in Marcia
18:00:05 | 18:00:05 | 18:02:01 | Linea 1: Super. Preallarme Semiorario Ossido Carbonio
18:00:05 | 18:00:05 | 18:03:11 | Linea 1: BLOCCO Preallarme Medie Semiorarie
18:07:40 | 18:07:40 | 18:24:25 | Linea 1: Super. Preallarme Semiorario Ossido Carbonio
18:07:41 | 18:07:41 | 18:27:29 | Linea 1: BLOCCO Preallarme Medie Semiorarie
18:10:01 | 18:10:01 | 18:20:00 | Linea 1: Super. Limite 10 Minuti Ossido Carbonio
18:47:50 | 18:47:50 | 18:54:13 | Linea 1: Calibrazione in Corso Polveri
18:53:08 | 19:11:22 | 19:03:23 | Linea 1: Manutenzione Analizzatore O2
18:53:08 | 18:53:08 | 19:03:23 | Linea 1: Manutenzione Analizzatore FID
18:53:12 | 18:53:12 | 18:53:16 | Linea 1: Analizzatore in ZERO GAS PROBE
18:53:13 | 18:53:13 | 19:03:28 | Linea 1: Manutenzione Analizzatore FTIR
18:53:16 | 18:53:16 | 18:59:39 | Linea 1: Analizzatore in ZERO GAS LOCAL
18:55:23 | 18:55:23 | 19:05:53 | Linea 2: Manutenzione Analizzatore O2
18:55:23 | 18:55:23 | 19:05:53 | Linea 2: Manutenzione Analizzatore FID
18:55:27 | 18:55:27 | 18:55:31 | Linea 2: Analizzatore in ZERO GAS PROBE
18:55:28 | 18:55:28 | 19:05:53 | Linea 2: Manutenzione Analizzatore FTIR
18:55:31 | 18:55:31 | 19:02:21 | Linea 2: Analizzatore in ZERO GAS LOCAL
19:00:00 | 19:11:22 | 19:00:00 | Linea 1: Media 10 Minuti H2O INVALIDA - INDICE DISP. [ 30.8]
19:00:00 | 19:11:22 | 19:00:00 | Linea 1: Media 10 Minuti O2 INVALIDA - INDICE DISP. [ 30.8]
19:00:00 | 19:11:22 | 19:00:00 | Linea 1: Media 10 Minuti CO INVALIDA - INDICE DISP. [ 30.8]
19:10:00 | 19:11:22 | 19:10:00 | Linea 1: Media 10 Minuti H2O INVALIDA - INDICE DISP. [ 65.8]
19:10:00 | 19:11:22 | 19:10:00 | Linea 1: Media 10 Minuti O2 INVALIDA - INDICE DISP. [ 66.7]
19:10:00 | 19:11:22 | 19:10:00 | Linea 1: Media 10 Minuti CO INVALIDA - INDICE DISP. [ 65.8]
19:23:10 | 19:23:10 | 19:29:34 | Linea 2: Calibrazione in Corso Polveri
19:30:05 | 19:30:05 | 19:43:20 | Linea 1: Super. Preallarme Semiorario Ossido Carbonio
19:30:07 | 19:30:07 | 19:45:35 | Linea 1: BLOCCO Preallarme Medie Semiorarie
21:09:30 | 21:09:30 | 21:14:30 | Linea 1: Super. Preallarme Semiorario Ossido Carbonio
21:09:30 | 21:09:30 | 21:21:47 | Linea 1: BLOCCO Preallarme Medie Semiorarie
21:34:25 | 21:54:07 | 21:34:39 | Linea 1: Forno Spento
21:34:25 | 21:34:25 | 21:34:39 | Linea 1: Impianto in Fermo
21:34:39 | 21:34:39 | 21:35:35 | Linea 1: Impianto in Marcia
21:35:35 | 21:54:06 | 21:36:01 | Linea 1: Forno Spento
21:35:35 | 21:35:35 | 21:36:02 | Linea 1: Impianto in Fermo
21:36:02 | 21:36:02 | 21:37:35 | Linea 1: Impianto in Marcia
21:37:34 | 21:54:06 | 21:38:14 | Linea 1: Forno Spento
21:37:35 | 21:37:35 | 21:38:15 | Linea 1: Impianto in Fermo
21:38:15 | 21:38:15 |  | Linea 1: Impianto in Marcia
22:48:05 | 22:48:05 | 22:54:26 | Linea 1: Calibrazione in Corso Polveri
23:24:25 | 23:24:25 | 23:30:47 | Linea 2: Calibrazione in Corso Polveri
Reports ver. 3.50.66 - (C) 1995-2018 C.T. Sistemi srl