## Linea 1
Ecologia Oggi S.p.A. Gioia Tauro - Data: 11/01/2020
Report Medie 30 Minuti - Linea 1
|  | Ac. Cloridrico |  |  | Ossido Carbonio |  |  | An. Carbonica |  |  | Ossidi Azoto |  |  | Ossidi Zolfo |  |  | Ammoniaca |  |  | Ac. Fluoridrico |  |  | Carb. Org. Totale |  |  | Polveri |  |  | Ossigeno |  |  | Umidità Fumi |  |  | Temp. Fumi |  |  | Press. Fumi |  |  | Portata Fumi |  |  | T° Post Comb. |  |  | O2 Post. Comb. |  |  | Impianto
Ore | Note | mg/Nm3 | ID % | Note | mg/Nm3 | ID % | Note | %V | ID % | Note | mg/Nm3 | ID % | Note | mg/Nm3 | ID % | Note | mg/Nm3 | ID % | Note | mg/Nm3 | ID % | Note | mg/Nm3 | ID % | Note | mg/Nm3 | ID % | Note | %V | ID % | Note | %V | ID % | Note | °C | ID % | Note | mBar | ID % | Note | Nm3/h | ID % | Note | °C | ID % | Note | %V | ID % | Note | Stato
00:30 |  | 0 | 100 |  | 8.3404 | 100 |  | 7.1099 | 100 |  | 133.5151 | 100 |  | 0 | 100 |  | 8.6492 | 100 |  | 0 | 100 |  | 0 | 100 |  | 1.9175 | 100 |  | 12.2364 | 100 |  | 11.8931 | 100 |  | 166.3568 | 100 |  | 949.1675 | 100 |  | 50176.3867 | 100 |  | 859.8389 | 100 |  | 6.3028 | 100 |  | In Marcia [30]
01:00 |  | 0 | 100 |  | 4.5809 | 100 |  | 7.5686 | 100 |  | 153.4468 | 100 |  | 0 | 100 |  | 3.0587 | 100 |  | 0 | 100 |  | 0 | 100 |  | 2.0451 | 100 |  | 12.258 | 100 |  | 12.1151 | 100 |  | 167.6458 | 100 |  | 949.2062 | 100 |  | 52497.1992 | 100 |  | 881.5806 | 100 |  | 6.6286 | 100 |  | In Marcia [30]
01:30 |  | 0 | 100 |  | 15.0004 | 100 |  | 7.5466 | 100 |  | 139.4392 | 100 |  | 0 | 100 |  | 4.2615 | 100 |  | 0 | 100 |  | 0 | 100 |  | 2.0194 | 100 |  | 12.3065 | 100 |  | 12.2955 | 100 |  | 168.4869 | 100 |  | 949.2089 | 100 |  | 52630.625 | 100 |  | 878.5222 | 100 |  | 6.4636 | 100 |  | In Marcia [30]
02:00 |  | 0 | 100 |  | 8.6455 | 100 |  | 7.4805 | 100 |  | 132.5428 | 100 |  | 0 | 100 |  | 5.2036 | 100 |  | 0 | 100 |  | 0 | 100 |  | 2.0823 | 100 |  | 12.373 | 100 |  | 12.3325 | 100 |  | 169.514 | 100 |  | 949.3693 | 100 |  | 52571.6289 | 100 |  | 880.275 | 100 |  | 6.5785 | 100 |  | In Marcia [30]
02:30 |  | 0.052775 | 100 |  | 40.457 | 100 |  | 7.1612 | 100 |  | 144.7313 | 100 |  | 0 | 100 |  | 8.3888 | 100 |  | 0 | 100 |  | 0.54899 | 100 |  | 2.6501 | 100 |  | 12.9257 | 100 |  | 16.6302 | 100 |  | 171.3162 | 100 |  | 949.5637 | 100 |  | 52392.3555 | 100 |  | 866.875 | 100 |  | 6.4016 | 100 |  | In Marcia [30]
03:00 |  | 0 | 100 |  | 18.0248 | 100 |  | 7.4207 | 100 |  | 161.3369 | 100 |  | 0 | 100 |  | 2.7432 | 100 |  | 0 | 100 |  | 0 | 100 |  | 2.001 | 78.6111 |  | 12.4776 | 100 |  | 11.9036 | 100 |  | 169.0286 | 100 |  | 949.5732 | 100 |  | 51728.7656 | 100 |  | 864.3111 | 100 |  | 6.7325 | 100 |  | In Marcia [30]
03:30 |  | 0.043841 | 100 |  | 3.3913 | 100 |  | 7.2855 | 100 |  | 186.8178 | 100 |  | 0 | 100 |  | 1.6737 | 100 |  | 0 | 100 |  | 0 | 100 |  | 1.9545 | 100 |  | 12.5351 | 100 |  | 11.4359 | 100 |  | 166.4543 | 100 |  | 949.5838 | 100 |  | 52431.2422 | 100 |  | 876.5944 | 100 |  | 6.9814 | 100 |  | In Marcia [30]
04:00 |  | 0.38945 | 100 |  | 3.0295 | 100 |  | 7.1413 | 100 |  | 181.6604 | 100 |  | 0 | 100 |  | 1.725 | 100 |  | 0 | 100 |  | 0 | 100 |  | 2.0179 | 100 |  | 12.701 | 100 |  | 11.0697 | 100 |  | 165.8976 | 100 |  | 949.6873 | 100 |  | 52646.5 | 100 |  | 868.2194 | 100 |  | 7.176 | 100 |  | In Marcia [30]
04:30 |  | 0.49536 | 100 |  | 13.369 | 100 |  | 7.1416 | 100 |  | 160.7211 | 100 |  | 0 | 100 |  | 2.1709 | 100 |  | 0 | 100 |  | 0 | 100 |  | 1.9911 | 100 |  | 12.6752 | 100 |  | 11.0459 | 100 |  | 165.6912 | 100 |  | 949.7463 | 100 |  | 52654.707 | 100 |  | 863.5695 | 100 |  | 7.0487 | 100 |  | In Marcia [30]
05:00 |  | 0.39524 | 100 |  | 1.3616 | 100 |  | 7.293 | 100 |  | 174.175 | 100 |  | 0 | 100 |  | 1.4673 | 100 |  | 0 | 100 |  | 0 | 100 |  | 2.0458 | 100 |  | 12.5431 | 100 |  | 11.1821 | 100 |  | 164.8348 | 100 |  | 949.8296 | 100 |  | 52340.6836 | 100 |  | 870.6306 | 100 |  | 6.9224 | 100 |  | In Marcia [30]
05:30 |  | 0.68373 | 100 |  | 7.0367 | 100 |  | 7.2761 | 100 |  | 188.5305 | 100 |  | 0 | 100 |  | 1.2107 | 100 |  | 0 | 100 |  | 0 | 100 |  | 1.9484 | 100 |  | 12.5239 | 100 |  | 11.1748 | 100 |  | 165.4804 | 100 |  | 949.9907 | 100 |  | 52725.9805 | 100 |  | 881.2833 | 100 |  | 7.0079 | 100 |  | In Marcia [30]
06:00 |  | 0.90068 | 100 |  | 5.7875 | 100 |  | 7.2142 | 100 |  | 186.4162 | 100 |  | 0 | 100 |  | 1.2077 | 100 |  | 0 | 100 |  | 0 | 100 |  | 2.0084 | 100 |  | 12.5918 | 100 |  | 11.0138 | 100 |  | 166.1359 | 100 |  | 950.0599 | 100 |  | 52700.2539 | 100 |  | 877.0722 | 100 |  | 7.1282 | 100 |  | In Marcia [30]
06:30 |  | 0.81701 | 100 |  | 0.16265 | 100 |  | 7.2995 | 100 |  | 185.5424 | 100 |  | 0 | 100 |  | 1.146 | 100 |  | 0 | 100 |  | 0 | 100 |  | 1.9444 | 100 |  | 12.4968 | 100 |  | 11.0963 | 100 |  | 166.6615 | 100 |  | 950.1581 | 100 |  | 52800.6172 | 100 |  | 876.075 | 100 |  | 6.9741 | 100 |  | In Marcia [30]
07:00 |  | 0.84916 | 82.2222 |  | 10.0056 | 82.2222 |  | 7.3218 | 82.2222 |  | 185.7855 | 82.2222 |  | 0 | 82.2222 |  | 1.0312 | 82.2222 |  | 0 | 82.2222 |  | 0 | 82.2222 |  | 1.9579 | 78.6111 |  | 12.4341 | 82.2222 |  | 11.0629 | 82.2222 |  | 166.9144 | 100 |  | 950.3172 | 100 |  | 52798.9883 | 100 |  | 884.5417 | 100 |  | 6.9568 | 100 |  | In Marcia [30]
07:30 |  | 0.27083 | 82.7778 |  | 0.90252 | 82.7778 |  | 7.0873 | 82.7778 |  | 128.5688 | 82.7778 |  | 0 | 82.7778 |  | 3.481 | 82.7778 |  | 0 | 82.7778 |  | 0 | 82.7778 |  | 1.9911 | 100 |  | 12.7187 | 82.7778 |  | 10.8862 | 82.7778 |  | 167.0343 | 100 |  | 950.393 | 100 |  | 52760.4844 | 100 |  | 872.0278 | 100 |  | 7.1987 | 100 |  | In Marcia [30]
08:00 |  | 0.19629 | 100 |  | 0 | 100 |  | 7.1205 | 100 |  | 124.47 | 100 |  | 0 | 100 |  | 4.4778 | 100 |  | 0 | 100 |  | 0 | 100 |  | 2.0924 | 100 |  | 12.7903 | 100 |  | 11.1958 | 100 |  | 168.1659 | 100 |  | 950.5438 | 100 |  | 52812.0703 | 100 |  | 867.9167 | 100 |  | 7.1522 | 100 |  | In Marcia [30]
08:30 |  | 0.11303 | 100 |  | 2.4894 | 100 |  | 7.1896 | 100 |  | 174.0746 | 100 |  | 0 | 100 |  | 1.8659 | 100 |  | 0 | 100 |  | 0 | 100 |  | 2.0394 | 100 |  | 12.7576 | 100 |  | 11.3558 | 100 |  | 169.3491 | 100 |  | 950.5538 | 100 |  | 52678.9219 | 100 |  | 866.7917 | 100 |  | 7.0873 | 100 |  | In Marcia [30]
09:00 |  | 0 | 100 |  | 21.4719 | 100 |  | 7.1934 | 100 |  | 174.2745 | 100 |  | 0 | 100 |  | 1.8371 | 100 |  | 0 | 100 |  | 0 | 100 |  | 2.0966 | 100 |  | 12.7306 | 100 |  | 11.1946 | 100 |  | 170.2331 | 100 |  | 950.6332 | 100 |  | 52723.918 | 100 |  | 865.3167 | 100 |  | 7.0971 | 100 |  | In Marcia [30]
09:30 |  | 0 | 100 |  | 12.3365 | 100 |  | 7.0811 | 100 |  | 171.4033 | 100 |  | 0 | 100 |  | 1.897 | 100 |  | 0 | 100 |  | 0 | 100 |  | 2.0413 | 100 |  | 12.8257 | 100 |  | 11.0406 | 100 |  | 171.1617 | 100 |  | 950.5946 | 100 |  | 52495.4336 | 100 |  | 861.1861 | 100 |  | 7.2508 | 100 |  | In Marcia [30]
10:00 |  | 0 | 100 |  | 3.3139 | 100 |  | 7.0136 | 100 |  | 169.0457 | 100 |  | 0 | 100 |  | 1.7946 | 100 |  | 0 | 100 |  | 0 | 100 |  | 2.146 | 100 |  | 12.9131 | 100 |  | 11.0315 | 100 |  | 171.9368 | 100 |  | 950.6603 | 100 |  | 52481.9258 | 100 |  | 859.6945 | 100 |  | 7.2819 | 100 |  | In Marcia [30]
10:30 |  | 0.3058 | 100 |  | 6.2717 | 100 |  | 6.9728 | 100 |  | 163.91 | 100 |  | 0 | 100 |  | 2.1607 | 100 |  | 0 | 100 |  | 0 | 100 |  | 2.6353 | 100 |  | 13.1543 | 100 |  | 15.5152 | 100 |  | 173.3884 | 100 |  | 950.6844 | 100 |  | 52515.3555 | 100 |  | 860.4056 | 100 |  | 6.7946 | 100 |  | In Marcia [30]
11:00 |  | 0 | 100 |  | 3.0817 | 100 |  | 7.1042 | 100 |  | 166.5841 | 100 |  | 0 | 100 |  | 1.6371 | 100 |  | 0 | 100 |  | 0 | 100 |  | 2.2369 | 78.8889 |  | 12.81 | 100 |  | 11.7871 | 100 |  | 171.9208 | 100 |  | 950.6016 | 100 |  | 51601.5938 | 100 |  | 861.2416 | 100 |  | 7.2375 | 100 |  | In Marcia [30]
11:30 |  | 0.17755 | 100 |  | 18.709 | 100 |  | 7.204 | 100 |  | 167.7129 | 100 |  | 0 | 100 |  | 1.6462 | 100 |  | 0 | 100 |  | 0 | 100 |  | 1.9485 | 100 |  | 12.7181 | 100 |  | 11.609 | 100 |  | 168.5835 | 100 |  | 950.5311 | 100 |  | 51872.5273 | 100 |  | 864.2167 | 100 |  | 7.064 | 100 |  | In Marcia [30]
12:00 |  | 0.084627 | 100 |  | 15.2258 | 100 |  | 7.4035 | 100 |  | 176.1102 | 100 |  | 0 | 100 |  | 1.3051 | 100 |  | 0 | 100 |  | 0 | 100 |  | 1.9493 | 100 |  | 12.5164 | 100 |  | 11.8221 | 100 |  | 167.5921 | 100 |  | 950.4213 | 100 |  | 51894.6719 | 100 |  | 874.7944 | 100 |  | 6.9141 | 100 |  | In Marcia [30]
12:30 |  | 0.20694 | 100 |  | 35.1509 | 100 |  | 7.3287 | 100 |  | 178.8584 | 100 |  | 0 | 100 |  | 1.3975 | 100 |  | 0 | 100 |  | 0.041658 | 100 |  | 1.8727 | 100 |  | 12.564 | 100 |  | 11.6967 | 100 |  | 167.1604 | 100 |  | 950.3312 | 100 |  | 51924.8359 | 100 |  | 881.9694 | 100 |  | 7.0279 | 100 |  | In Marcia [30]
13:00 |  | 0 | 100 |  | 2.7912 | 100 |  | 7.3281 | 100 |  | 181.2124 | 100 |  | 0 | 100 |  | 0.95359 | 100 |  | 0 | 100 |  | 0 | 100 |  | 1.9315 | 100 |  | 12.6029 | 100 |  | 11.7329 | 100 |  | 166.2038 | 100 |  | 950.2596 | 100 |  | 51852.0547 | 100 |  | 881.7333 | 100 |  | 7.09 | 100 |  | In Marcia [30]
13:30 |  | 0 | 100 |  | 65.2211 | 100 |  | 7.3674 | 100 |  | 177.8874 | 100 |  | 0 | 100 |  | 1.627 | 100 |  | 0 | 100 |  | 0.037032 | 100 |  | 1.9145 | 100 |  | 12.563 | 100 |  | 11.9697 | 100 |  | 165.8776 | 100 |  | 950.1346 | 100 |  | 51863.5 | 100 |  | 888.25 | 100 |  | 6.9154 | 100 |  | In Marcia [30]
14:00 |  | 0 | 100 |  | 1.4479 | 100 |  | 7.1228 | 100 |  | 183.3094 | 100 |  | 0 | 100 |  | 1.1278 | 100 |  | 0 | 100 |  | 0 | 100 |  | 2.0347 | 100 |  | 12.861 | 100 |  | 11.8878 | 100 |  | 166.0776 | 100 |  | 950.03 | 100 |  | 51733.707 | 100 |  | 876.5833 | 100 |  | 7.2599 | 100 |  | In Marcia [30]
14:30 |  | 0 | 100 |  | 5.444 | 100 |  | 7.0442 | 100 |  | 182.6446 | 100 |  | 0 | 100 |  | 1.2432 | 100 |  | 0 | 100 |  | 0 | 100 |  | 1.9764 | 100 |  | 12.9273 | 100 |  | 11.9038 | 100 |  | 166.2167 | 100 |  | 949.9038 | 100 |  | 51882.3984 | 100 |  | 867.2833 | 100 |  | 7.2699 | 100 |  | In Marcia [30]
15:00 |  | 0 | 100 |  | 10.2921 | 100 |  | 7.155 | 100 |  | 184.3082 | 100 |  | 0 | 100 |  | 1.2693 | 100 |  | 0 | 100 |  | 0 | 100 |  | 2.0375 | 78.8889 |  | 12.8277 | 100 |  | 12.1566 | 100 |  | 167.0685 | 100 |  | 949.7759 | 100 |  | 51828.7227 | 100 |  | 875.5639 | 100 |  | 7.1364 | 100 |  | In Marcia [30]
15:30 |  | 0 | 100 |  | 20.2429 | 100 |  | 7.2047 | 100 |  | 182.7833 | 100 |  | 0 | 100 |  | 1.3818 | 100 |  | 0 | 100 |  | 0 | 100 |  | 2.0238 | 100 |  | 12.7785 | 100 |  | 12.16 | 100 |  | 167.6375 | 100 |  | 949.6528 | 100 |  | 51740.2969 | 100 |  | 881.5306 | 100 |  | 7.0877 | 100 |  | In Marcia [30]
16:00 |  | 0 | 100 |  | 29.0146 | 100 |  | 7.2357 | 100 |  | 186.809 | 100 |  | 0 | 100 |  | 1.446 | 100 |  | 0 | 100 |  | 0 | 100 |  | 2.1007 | 100 |  | 12.776 | 100 |  | 12.3167 | 100 |  | 168.0776 | 100 |  | 949.5351 | 100 |  | 51933.4453 | 100 |  | 878.5278 | 100 |  | 6.9246 | 100 |  | In Marcia [30]
16:30 |  | 0 | 100 |  | 32.1617 | 100 |  | 7.4956 | 100 |  | 179.8884 | 100 |  | 0 | 100 |  | 1.4494 | 100 |  | 0 | 100 |  | 0 | 100 |  | 1.9781 | 100 |  | 12.4809 | 100 |  | 12.8224 | 100 |  | 168.9776 | 100 |  | 949.325 | 100 |  | 52043.9648 | 100 |  | 896.4805 | 100 |  | 6.6576 | 100 |  | In Marcia [30]
17:00 |  | 0 | 100 |  | 33.9263 | 100 |  | 7.1573 | 100 |  | 169.8643 | 100 |  | 0 | 100 |  | 1.6001 | 100 |  | 0 | 100 |  | 0 | 100 |  | 2.0604 | 100 |  | 12.7572 | 100 |  | 12.3534 | 100 |  | 169.0804 | 100 |  | 949.2297 | 100 |  | 51824.8516 | 100 |  | 888.55 | 100 |  | 6.9284 | 100 |  | In Marcia [30]
17:30 |  | 0 | 100 |  | 62.0763 | 100 |  | 7.5981 | 100 |  | 167.8499 | 100 |  | 0 | 100 |  | 1.6709 | 100 |  | 0 | 100 |  | 0 | 100 |  | 1.9171 | 100 |  | 12.3173 | 100 |  | 12.5613 | 100 |  | 169.2762 | 100 |  | 949.0913 | 100 |  | 51982.9766 | 100 |  | 899.1 | 100 |  | 6.5427 | 100 |  | In Marcia [30]
18:00 |  | 0 | 100 |  | 35.1337 | 100 |  | 7.6682 | 100 |  | 163.9217 | 100 |  | 0 | 100 |  | 1.6478 | 100 |  | 0 | 100 |  | 0 | 100 |  | 1.9597 | 100 |  | 12.2865 | 100 |  | 12.3857 | 100 |  | 169.7036 | 100 |  | 948.9734 | 100 |  | 51958.1992 | 100 |  | 898.4278 | 100 |  | 6.4888 | 100 |  | In Marcia [30]
18:30 |  | 0 | 100 |  | 7.4747 | 100 |  | 7.309 | 100 |  | 155.193 | 100 |  | 0 | 100 |  | 2.4324 | 100 |  | 0 | 100 |  | 0 | 100 |  | 2.3762 | 100 |  | 12.8515 | 100 |  | 14.9666 | 100 |  | 170.795 | 100 |  | 948.838 | 100 |  | 52240.3828 | 100 |  | 895.7333 | 100 |  | 6.3595 | 100 |  | In Marcia [30]
19:00 |  | 0 | 83.3333 |  | 57.6174 | 83.3333 |  | 7.5543 | 83.3333 |  | 156.7483 | 83.3333 |  | 0 | 83.3333 |  | 2.7526 | 83.3333 |  | 0 | 83.3333 |  | 0 | 83.3333 |  | 2.3268 | 78.6111 |  | 12.5391 | 83.3333 |  | 14.195 | 83.3333 |  | 171.0853 | 100 |  | 948.7347 | 100 |  | 51398.3125 | 100 |  | 896.5861 | 100 |  | 6.5443 | 100 |  | In Marcia [30]
19:30 |  | 0.041245 | 81.1111 |  | 22.8204 | 81.1111 |  | 7.5737 | 81.1111 |  | 146.7307 | 81.1111 |  | 0 | 81.1111 |  | 2.3204 | 81.1111 |  | 0 | 81.1111 |  | 0 | 81.3889 |  | 1.9546 | 100 |  | 12.4413 | 81.3889 |  | 12.2901 | 81.1111 |  | 168.673 | 100 |  | 948.6976 | 100 |  | 51987.6016 | 100 |  | 894.525 | 100 |  | 6.5233 | 100 |  | In Marcia [30]
20:00 |  | 0.27727 | 100 |  | 20.026 | 100 |  | 7.6194 | 100 |  | 154.1928 | 100 |  | 0 | 100 |  | 2.6715 | 100 |  | 0 | 100 |  | 0 | 100 |  | 1.9917 | 100 |  | 12.5146 | 100 |  | 12.5218 | 100 |  | 167.8911 | 100 |  | 948.6644 | 100 |  | 52071.5508 | 100 |  | 895.65 | 100 |  | 6.5079 | 100 |  | In Marcia [30]
20:30 |  | 0.19957 | 100 |  | 5.8515 | 100 |  | 7.5058 | 100 |  | 145.7579 | 100 |  | 0 | 100 |  | 2.9744 | 100 |  | 0 | 100 |  | 0 | 100 |  | 2.0063 | 100 |  | 12.725 | 100 |  | 12.3202 | 100 |  | 168.0286 | 100 |  | 948.6585 | 100 |  | 52106.1016 | 100 |  | 892.3528 | 100 |  | 6.6082 | 100 |  | In Marcia [30]
21:00 |  | 0.19925 | 100 |  | 15.0157 | 100 |  | 7.5259 | 100 |  | 150.9788 | 100 |  | 0 | 100 |  | 3.2279 | 100 |  | 0 | 100 |  | 0 | 100 |  | 2.0884 | 100 |  | 12.661 | 100 |  | 12.3768 | 100 |  | 168.5911 | 100 |  | 948.6296 | 100 |  | 52357.3711 | 100 |  | 890.6111 | 100 |  | 6.5061 | 100 |  | In Marcia [30]
21:30 |  | 0.15785 | 100 |  | 5.9263 | 100 |  | 7.6813 | 100 |  | 154.5454 | 100 |  | 0 | 100 |  | 2.7046 | 100 |  | 0 | 100 |  | 0 | 100 |  | 1.9677 | 100 |  | 12.5361 | 100 |  | 12.395 | 100 |  | 168.7445 | 100 |  | 948.5687 | 100 |  | 52064.5117 | 100 |  | 897.975 | 100 |  | 6.3782 | 100 |  | In Marcia [30]
22:00 |  | 0.16535 | 100 |  | 2.7879 | 100 |  | 7.5355 | 100 |  | 141.9411 | 100 |  | 0 | 100 |  | 3.371 | 100 |  | 0 | 100 |  | 0 | 100 |  | 2.0537 | 100 |  | 12.7023 | 100 |  | 12.2994 | 100 |  | 168.6441 | 100 |  | 948.6155 | 100 |  | 51936.2734 | 100 |  | 890.0611 | 100 |  | 6.5705 | 100 |  | In Marcia [30]
22:30 |  | 0.16025 | 100 |  | 5.9616 | 100 |  | 7.639 | 100 |  | 149.2691 | 100 |  | 0 | 100 |  | 2.9202 | 100 |  | 0 | 100 |  | 0 | 100 |  | 1.9662 | 100 |  | 12.5526 | 100 |  | 12.4851 | 100 |  | 169.1336 | 100 |  | 948.6981 | 100 |  | 51970.9766 | 100 |  | 894.1667 | 100 |  | 6.4369 | 100 |  | In Marcia [30]
23:00 |  | 0.24345 | 100 |  | 7.7753 | 100 |  | 7.5251 | 100 |  | 156.4946 | 100 |  | 0 | 100 |  | 2.9509 | 100 |  | 0 | 100 |  | 0 | 100 |  | 2.2233 | 78.6111 |  | 12.7183 | 100 |  | 12.5909 | 100 |  | 169.947 | 100 |  | 948.8004 | 100 |  | 52305.1914 | 100 |  | 892.2333 | 100 |  | 6.5001 | 100 |  | In Marcia [30]
23:30 |  | 0.22482 | 100 |  | 32.9695 | 100 |  | 7.5281 | 100 |  | 159.4905 | 100 |  | 0 | 100 |  | 3.911 | 100 |  | 0 | 100 |  | 0.99669 | 100 |  | 2.0163 | 100 |  | 12.6333 | 100 |  | 12.6686 | 100 |  | 170.7652 | 100 |  | 948.6902 | 100 |  | 52255.1406 | 100 |  | 892.0583 | 100 |  | 6.5141 | 100 |  | In Marcia [30]
24:00 |  | 0.19402 | 100 |  | 7.2266 | 100 |  | 7.475 | 100 |  | 164.372 | 100 |  | 0 | 100 |  | 2.9214 | 100 |  | 0 | 100 |  | 0 | 100 |  | 2.0935 | 100 |  | 12.7066 | 100 |  | 12.4261 | 100 |  | 171.224 | 100 |  | 948.6661 | 100 |  | 52347.4023 | 100 |  | 892.8694 | 100 |  | 6.4812 | 100 |  | In Marcia [30]
Limite 30 Min |  | 60 |  |  | 100 | [5 empty] | 400 |  |  | 200 | [5 empty] | 4 |  |  | 20 |  |  | 30
MIN |  | 0 |  |  | 0 |  |  | 6.9728 |  |  | 124.47 |  |  | 0 |  |  | 0.95359 |  |  | 0 |  |  | 0 |  |  | 1.8727 |  |  | 12.2364 |  |  | 10.8862 |  |  | 164.8348 |  |  | 948.5687 |  |  | 50176.3867 |  |  | 859.6945 |  |  | 6.3028
MAX |  | 0.90068 |  |  | 65.2211 |  |  | 7.6813 |  |  | 188.5305 |  |  | 0 |  |  | 8.6492 |  |  | 0 |  |  | 0.99669 |  |  | 2.6501 |  |  | 13.1543 |  |  | 16.6302 |  |  | 173.3884 |  |  | 950.6844 |  |  | 52812.0703 |  |  | 899.1 |  |  | 7.2819
%Medie < Soglia |  | 100 | [8 empty] | 99.1914 |  |  | 100 | [5 empty] | 100 |  |  | 100 |  |  | 100
Soglia 97% |  | 10 | [8 empty] | 200 |  |  | 50 | [5 empty] | 2 |  |  | 10 |  |  | 10
Media Giorno: |  | 0.16345 | 100 |  | 15.5698 | 100 |  | 7.3293 | 100 |  | 164.7056 | 100 |  | 0 | 100 |  | 2.4586 | 100 |  | 0 | 100 |  | 0.033841 | 100 |  | 2.0548 | 100 |  | 12.632 | 100 |  | 12.1494 | 100 |  | 168.4305 | 100 |  | 949.6163 | 100 |  | 52177.9709 | 100 |  | 879.6209 | 100 |  | 6.8259 | 100 | (6) | 48
Limite Giorno |  | 10 |  |  | 50 | [5 empty] | 200 |  |  | 50 | [5 empty] | 1 |  |  | 10 |  |  | 10
Note:
| (1) | Assenza Registrazioni Medie | [7 empty] | Elaborazioni conformi Allegato VI, Parte V, D.Lgs. n. 152 del 03/04/2006 | [11 empty] | Elaborazioni DLgs 46/14: [Giorno Solare]
| (2) | Assenza Registrazioni I.D. | [7 empty] | Elaborazioni Conformi Titolo III Bis, Parte IV, D.Lgs. 152/06 del 03/04/2006 (D.Lgs. 46/14) | [12 empty] | 144 | Medie 10 Minuti Totali della Misura del CO.
| (3) | Assenza Registrazioni Note o Parametri | [7 empty] | Ossigeno di Riferimento: 11,00 %V. | [12 empty] | 140 | Medie 10 Minuti Valide della Misura del CO.
| (4) | Media Non Valida | [20 empty] | 0 | Medie 10 Minuti del CO superiori al valore di 150 mg/Nm3.
| (5) | Valore superiore al Limite o Soglia | [7 empty] | Report prodotto il 12/01/2020 01:06:09 | [12 empty] | 100,00% | Medie 10 Minuti del CO inferiori al valore di 150 mg/Nm3.
| (6) | Mezzore di Normale Funzionamento | [7 empty] | Reports ver. 3.50.66 - (C) 1995-2018 C.T. Sistemi srl

## Linea 2
Ecologia Oggi S.p.A. Gioia Tauro - Data: 11/01/2020
Report Medie 30 Minuti - Linea 2
|  | Ac. Cloridrico |  |  | Ossido Carbonio |  |  | An. Carbonica |  |  | Ossidi Azoto |  |  | Ossidi Zolfo |  |  | Ammoniaca |  |  | Ac. Fluoridrico |  |  | Carb. Org. Totale |  |  | Polveri |  |  | Ossigeno |  |  | Umidità Fumi |  |  | Temp. Fumi |  |  | Press. Fumi |  |  | Portata Fumi |  |  | T° Post Comb. |  |  | O2 Post. Comb. |  |  | Impianto
Ore | Note | mg/Nm3 | ID % | Note | mg/Nm3 | ID % | Note | %V | ID % | Note | mg/Nm3 | ID % | Note | mg/Nm3 | ID % | Note | mg/Nm3 | ID % | Note | mg/Nm3 | ID % | Note | mg/Nm3 | ID % | Note | mg/Nm3 | ID % | Note | %V | ID % | Note | %V | ID % | Note | °C | ID % | Note | mBar | ID % | Note | Nm3/h | ID % | Note | °C | ID % | Note | %V | ID % | Note | Stato
00:30 |  | 1.2311 | 100 |  | 18.7742 | 100 |  | 5.9709 | 100 |  | 185.7351 | 100 |  | 0 | 100 |  | 1.6909 | 100 |  | 0 | 100 |  | 0 | 100 |  | 2.4457 | 78.8889 |  | 13.8662 | 100 |  | 8.8967 | 100 |  | 150.452 | 100 |  | 1016.098 | 100 |  | 52490.7031 | 100 |  | 931.6861 | 100 |  | 7.7207 | 100 |  | In Marcia [30]
01:00 |  | 0.78352 | 100 |  | 0 | 100 |  | 6.8305 | 100 |  | 173.4713 | 100 |  | 0 | 100 |  | 1.5845 | 100 |  | 0 | 100 |  | 0 | 100 |  | 2.3217 | 100 |  | 13.4001 | 100 |  | 9.2638 | 100 |  | 150.2352 | 100 |  | 1016.0041 | 100 |  | 56369.168 | 100 |  | 922.4389 | 100 |  | 7.1567 | 100 |  | In Marcia [30]
01:30 |  | 1.9568 | 100 |  | 1.2298 | 100 |  | 6.7672 | 100 |  | 179.7623 | 100 |  | 0 | 100 |  | 1.3977 | 100 |  | 0 | 100 |  | 0 | 100 |  | 2.3244 | 100 |  | 13.4418 | 100 |  | 9.2587 | 100 |  | 152.0342 | 100 |  | 1015.8634 | 100 |  | 56397.8594 | 100 |  | 931.1445 | 100 |  | 7.1771 | 100 |  | In Marcia [30]
02:00 |  | 3.0165 | 100 |  | 0 | 100 |  | 6.8671 | 100 |  | 175.3695 | 100 |  | 0 | 100 |  | 2.1655 | 100 |  | 0 | 100 |  | 0 | 100 |  | 2.3037 | 100 |  | 13.3622 | 100 |  | 9.4795 | 100 |  | 153.017 | 100 |  | 1016.0294 | 100 |  | 56413.5977 | 100 |  | 942.525 | 100 |  | 7.0297 | 100 |  | In Marcia [30]
02:30 |  | 3.2789 | 100 |  | 0.073725 | 100 |  | 6.8848 | 100 |  | 159.4724 | 100 |  | 0 | 100 |  | 3.2178 | 100 |  | 0 | 100 |  | 0 | 100 |  | 2.2856 | 100 |  | 13.3056 | 100 |  | 9.3935 | 100 |  | 154.0092 | 100 |  | 1016.0768 | 100 |  | 56288.0664 | 100 |  | 949.6583 | 100 |  | 7.0763 | 100 |  | In Marcia [30]
03:00 |  | 2.4946 | 100 |  | 0 | 100 |  | 6.6695 | 100 |  | 140.134 | 100 |  | 0 | 100 |  | 5.1236 | 100 |  | 0 | 100 |  | 0 | 100 |  | 2.4217 | 100 |  | 13.5708 | 100 |  | 10.713 | 100 |  | 154.2352 | 100 |  | 1016.0297 | 100 |  | 56738.5508 | 100 |  | 939.4167 | 100 |  | 6.9773 | 100 |  | In Marcia [30]
03:30 |  | 3.2912 | 100 |  | 1.8088 | 100 |  | 6.9252 | 100 |  | 168.2854 | 100 |  | 0 | 100 |  | 3.8487 | 100 |  | 0 | 100 |  | 0 | 100 |  | 2.4627 | 100 |  | 13.4271 | 100 |  | 12.8508 | 100 |  | 155.3856 | 100 |  | 1015.8186 | 100 |  | 56390.4023 | 100 |  | 950.8444 | 100 |  | 6.5491 | 100 |  | In Marcia [30]
04:00 |  | 3.9568 | 100 |  | 9.979 | 100 |  | 7.0446 | 100 |  | 149.032 | 100 |  | 0 | 100 |  | 2.5001 | 100 |  | 0 | 100 |  | 0 | 100 |  | 2.2373 | 100 |  | 13.1418 | 100 |  | 9.3713 | 100 |  | 153.5287 | 100 |  | 1015.8015 | 100 |  | 56618.8203 | 100 |  | 956.4194 | 100 |  | 6.7028 | 100 |  | In Marcia [30]
04:30 |  | 5.0048 | 100 |  | 0 | 100 |  | 7.0611 | 100 |  | 154.711 | 100 |  | 0 | 100 |  | 1.7689 | 100 |  | 0 | 100 |  | 0 | 100 |  | 2.2439 | 78.6111 |  | 13.1415 | 100 |  | 9.405 | 100 |  | 152.9437 | 100 |  | 1015.6077 | 100 |  | 56830.1289 | 100 |  | 950.2917 | 100 |  | 6.6033 | 100 |  | In Marcia [30]
05:00 |  | 5.3898 | 100 |  | 0 | 100 |  | 7.0311 | 100 |  | 162.3534 | 100 |  | 0 | 100 |  | 1.3552 | 100 |  | 0 | 100 |  | 0 | 100 |  | 2.2192 | 100 |  | 13.1691 | 100 |  | 9.3192 | 100 |  | 152.9186 | 100 |  | 1015.4955 | 100 |  | 56872.9141 | 100 |  | 954.5583 | 100 |  | 6.5909 | 100 |  | In Marcia [30]
05:30 |  | 4.4736 | 100 |  | 0 | 100 |  | 6.9351 | 100 |  | 149.5595 | 100 |  | 0 | 100 |  | 2.133 | 100 |  | 0 | 100 |  | 0 | 100 |  | 2.2232 | 100 |  | 13.2252 | 100 |  | 9.0549 | 100 |  | 153.0077 | 100 |  | 1015.6382 | 100 |  | 56768.0742 | 100 |  | 945.05 | 100 |  | 6.8332 | 100 |  | In Marcia [30]
06:00 |  | 5.1014 | 100 |  | 0 | 100 |  | 7.1511 | 100 |  | 170.9314 | 100 |  | 0 | 100 |  | 1.6186 | 100 |  | 0 | 100 |  | 0 | 100 |  | 2.2158 | 100 |  | 13.0602 | 100 |  | 9.1904 | 100 |  | 153.6086 | 100 |  | 1015.9334 | 100 |  | 56669.6055 | 100 |  | 954.6861 | 100 |  | 6.5687 | 100 |  | In Marcia [30]
06:30 |  | 4.6056 | 100 |  | 0 | 100 |  | 7.2823 | 100 |  | 188.5565 | 100 |  | 0 | 100 |  | 0.94927 | 100 |  | 0 | 100 |  | 0 | 100 |  | 2.1511 | 100 |  | 12.9667 | 100 |  | 9.2144 | 100 |  | 153.7101 | 100 |  | 1016.2048 | 100 |  | 56740.6016 | 100 |  | 964.2111 | 100 |  | 6.4274 | 100 |  | In Marcia [30]
07:00 |  | 4.6959 | 86.3889 |  | 0 | 86.3889 |  | 7.1395 | 86.3889 |  | 183.8089 | 86.3889 |  | 0 | 86.3889 |  | 0.76907 | 86.3889 |  | 0 | 86.3889 |  | 0 | 86.3889 |  | 2.1869 | 100 |  | 13.087 | 86.3889 |  | 9.0174 | 86.3889 |  | 154.1865 | 100 |  | 1016.1204 | 100 |  | 57185.1797 | 100 |  | 963.7528 | 100 |  | 6.5553 | 100 |  | In Marcia [30]
07:30 |  | 3.639 | 78.6111 |  | 0 | 78.6111 |  | 6.8676 | 78.6111 |  | 142.533 | 78.6111 |  | 0 | 78.6111 |  | 2.0008 | 78.6111 |  | 0 | 78.6111 |  | 0 | 78.6111 |  | 2.2152 | 100 |  | 13.219 | 78.6111 |  | 8.9578 | 78.6111 |  | 154.6763 | 100 |  | 1016.0939 | 100 |  | 57296.4219 | 100 |  | 949.6667 | 100 |  | 6.8827 | 100 |  | In Marcia [30]
08:00 |  | 2.9069 | 100 |  | 0 | 100 |  | 6.6429 | 100 |  | 95.7546 | 100 |  | 0 | 100 |  | 5.0355 | 100 |  | 0 | 100 |  | 0 | 100 |  | 2.2854 | 100 |  | 13.4196 | 100 |  | 8.6356 | 100 |  | 156.6926 | 100 |  | 1016.0696 | 100 |  | 57695.7344 | 100 |  | 919.4083 | 100 |  | 7.3041 | 100 |  | In Marcia [30]
08:30 |  | 2.8184 | 100 |  | 0.10981 | 100 |  | 6.5834 | 100 |  | 146.4649 | 100 |  | 0 | 100 |  | 2.2744 | 100 |  | 0 | 100 |  | 0 | 100 |  | 2.3317 | 78.6111 |  | 13.4323 | 100 |  | 8.5299 | 100 |  | 158.6813 | 100 |  | 1016.0016 | 100 |  | 57611.75 | 100 |  | 902.6583 | 100 |  | 7.3534 | 100 |  | In Marcia [30]
09:00 |  | 3.8014 | 100 |  | 6.7848 | 100 |  | 6.5065 | 100 |  | 139.9357 | 100 |  | 0 | 100 |  | 1.509 | 100 |  | 0 | 100 |  | 0 | 100 |  | 2.3156 | 100 |  | 13.4858 | 100 |  | 8.2705 | 100 |  | 160.146 | 100 |  | 1016.0722 | 100 |  | 57525.8203 | 100 |  | 904.425 | 100 |  | 7.4561 | 100 |  | In Marcia [30]
09:30 |  | 3.348 | 100 |  | 1.075 | 100 |  | 6.5235 | 100 |  | 143.367 | 100 |  | 0 | 100 |  | 1.5363 | 100 |  | 0 | 100 |  | 0 | 100 |  | 2.3459 | 100 |  | 13.4995 | 100 |  | 8.34 | 100 |  | 161.3545 | 100 |  | 1016.2294 | 100 |  | 57613.8438 | 100 |  | 897.1583 | 100 |  | 7.4346 | 100 |  | In Marcia [30]
10:00 |  | 3.1805 | 100 |  | 0 | 100 |  | 6.5798 | 100 |  | 140.6162 | 100 |  | 0 | 100 |  | 1.8179 | 100 |  | 0 | 100 |  | 0 | 100 |  | 2.3262 | 100 |  | 13.4435 | 100 |  | 8.4575 | 100 |  | 162.4078 | 100 |  | 1016.5397 | 100 |  | 57534.9609 | 100 |  | 902.2278 | 100 |  | 7.3777 | 100 |  | In Marcia [30]
10:30 |  | 3.1457 | 100 |  | 0 | 100 |  | 6.5707 | 100 |  | 146.0823 | 100 |  | 0 | 100 |  | 1.8569 | 100 |  | 0 | 100 |  | 0 | 100 |  | 2.3434 | 100 |  | 13.4636 | 100 |  | 8.6157 | 100 |  | 163.0882 | 100 |  | 1016.5294 | 100 |  | 57445.4297 | 100 |  | 898.3444 | 100 |  | 7.3672 | 100 |  | In Marcia [30]
11:00 |  | 3.6426 | 100 |  | 0 | 100 |  | 6.7647 | 100 |  | 141.7899 | 100 |  | 0 | 100 |  | 1.9904 | 100 |  | 0 | 100 |  | 0 | 100 |  | 2.3213 | 100 |  | 13.3089 | 100 |  | 8.971 | 100 |  | 163.8529 | 100 |  | 1016.1701 | 100 |  | 57427.5156 | 100 |  | 914.075 | 100 |  | 7.1524 | 100 |  | In Marcia [30]
11:30 |  | 3.2694 | 100 |  | 0 | 100 |  | 6.8096 | 100 |  | 149.7949 | 100 |  | 0 | 100 |  | 2.2848 | 100 |  | 0 | 100 |  | 0 | 100 |  | 2.5458 | 100 |  | 13.4662 | 100 |  | 12.6883 | 100 |  | 164.6501 | 100 |  | 1015.6395 | 100 |  | 57667.082 | 100 |  | 921.0389 | 100 |  | 6.5756 | 100 |  | In Marcia [30]
12:00 |  | 4.2168 | 100 |  | 0 | 100 |  | 6.9201 | 100 |  | 144.7864 | 100 |  | 0 | 100 |  | 1.9276 | 100 |  | 0 | 100 |  | 0 | 100 |  | 2.416 | 100 |  | 13.2494 | 100 |  | 10.8394 | 100 |  | 165.1612 | 100 |  | 1015.4568 | 100 |  | 57117.6758 | 100 |  | 920.5333 | 100 |  | 6.8624 | 100 |  | In Marcia [30]
12:30 |  | 5.0382 | 100 |  | 0 | 100 |  | 6.6482 | 100 |  | 129.4832 | 100 |  | 0 | 100 |  | 1.5214 | 100 |  | 0 | 100 |  | 0 | 100 |  | 2.4713 | 78.6111 |  | 13.4263 | 100 |  | 8.568 | 100 |  | 162.6551 | 100 |  | 1015.2001 | 100 |  | 57015.0508 | 100 |  | 904.4861 | 100 |  | 7.4536 | 100 |  | In Marcia [30]
13:00 |  | 5.22 | 100 |  | 0 | 100 |  | 6.7561 | 100 |  | 136.0489 | 100 |  | 0 | 100 |  | 1.7308 | 100 |  | 0 | 100 |  | 0 | 100 |  | 2.3591 | 100 |  | 13.3597 | 100 |  | 9.0129 | 100 |  | 161.6505 | 100 |  | 1014.906 | 100 |  | 57245.7305 | 100 |  | 898.6667 | 100 |  | 7.1365 | 100 |  | In Marcia [30]
13:30 |  | 5.1415 | 100 |  | 10.7149 | 100 |  | 7.1019 | 100 |  | 143.5997 | 100 |  | 0 | 100 |  | 1.8232 | 100 |  | 0 | 100 |  | 0 | 100 |  | 2.3135 | 100 |  | 13.1143 | 100 |  | 9.9435 | 100 |  | 161.6912 | 100 |  | 1014.7345 | 100 |  | 57015.1523 | 100 |  | 920.8666 | 100 |  | 6.7503 | 100 |  | In Marcia [30]
14:00 |  | 3.8483 | 100 |  | 0 | 100 |  | 6.8247 | 100 |  | 129.3649 | 100 |  | 0 | 100 |  | 2.0597 | 100 |  | 0 | 100 |  | 0 | 100 |  | 2.3773 | 100 |  | 13.3383 | 100 |  | 9.6905 | 100 |  | 162.1967 | 100 |  | 1014.5622 | 100 |  | 57231.6367 | 100 |  | 913.3278 | 100 |  | 7.0435 | 100 |  | In Marcia [30]
14:30 |  | 4.5024 | 100 |  | 0 | 100 |  | 6.8194 | 100 |  | 133.9145 | 100 |  | 0 | 100 |  | 1.9159 | 100 |  | 0 | 100 |  | 0 | 100 |  | 2.3771 | 100 |  | 13.2966 | 100 |  | 9.6135 | 100 |  | 162.1705 | 100 |  | 1014.4387 | 100 |  | 57106.4609 | 100 |  | 903.65 | 100 |  | 7.0581 | 100 |  | In Marcia [30]
15:00 |  | 5.3658 | 100 |  | 0 | 100 |  | 7.1033 | 100 |  | 141.0855 | 100 |  | 0 | 100 |  | 1.5567 | 100 |  | 0 | 100 |  | 0 | 100 |  | 2.2982 | 100 |  | 13.0557 | 100 |  | 9.7266 | 100 |  | 162.6531 | 100 |  | 1014.5038 | 100 |  | 57085.6211 | 100 |  | 924.3111 | 100 |  | 6.7343 | 100 |  | In Marcia [30]
15:30 |  | 5.5103 | 100 |  | 4.7684 | 100 |  | 7.0059 | 100 |  | 136.488 | 100 |  | 0 | 100 |  | 1.3683 | 100 |  | 0 | 100 |  | 0 | 100 |  | 2.3121 | 100 |  | 13.1302 | 100 |  | 9.3434 | 100 |  | 162.8859 | 100 |  | 1014.5755 | 100 |  | 57104.1211 | 100 |  | 925.3028 | 100 |  | 6.8481 | 100 |  | In Marcia [30]
16:00 |  | 4.3462 | 100 |  | 0 | 100 |  | 7.0315 | 100 |  | 132.6036 | 100 |  | 0 | 100 |  | 1.3183 | 100 |  | 0 | 100 |  | 0 | 100 |  | 2.3131 | 100 |  | 13.1524 | 100 |  | 9.5143 | 100 |  | 163.1902 | 100 |  | 1014.6926 | 100 |  | 57134.7422 | 100 |  | 925.0056 | 100 |  | 6.8626 | 100 |  | In Marcia [30]
16:30 |  | 4.3424 | 100 |  | 0 | 100 |  | 6.852 | 100 |  | 123.5177 | 100 |  | 0 | 100 |  | 1.4889 | 100 |  | 0 | 100 |  | 0 | 100 |  | 2.576 | 78.8889 |  | 13.3018 | 100 |  | 9.5361 | 100 |  | 163.1255 | 100 |  | 1014.7982 | 100 |  | 55662.8008 | 100 |  | 909.9694 | 100 |  | 7.1356 | 100 |  | In Marcia [30]
17:00 |  | 3.5208 | 100 |  | 0 | 100 |  | 6.9945 | 100 |  | 123.2272 | 100 |  | 0 | 100 |  | 1.5438 | 100 |  | 0 | 100 |  | 0 | 100 |  | 2.3129 | 100 |  | 13.2014 | 100 |  | 9.8795 | 100 |  | 161.7525 | 100 |  | 1014.8661 | 100 |  | 54243.2969 | 100 |  | 904.2056 | 100 |  | 6.9454 | 100 |  | In Marcia [30]
17:30 |  | 2.4846 | 100 |  | 1.2416 | 100 |  | 6.7959 | 100 |  | 124.7347 | 100 |  | 0 | 100 |  | 1.5332 | 100 |  | 0 | 100 |  | 0 | 100 |  | 2.367 | 100 |  | 13.3561 | 100 |  | 9.4029 | 100 |  | 161.9981 | 100 |  | 1015.1429 | 100 |  | 55502.7852 | 100 |  | 895.5444 | 100 |  | 7.1463 | 100 |  | In Marcia [30]
18:00 |  | 2.0171 | 100 |  | 1.0918 | 100 |  | 7.3847 | 100 |  | 120.1661 | 100 |  | 0 | 100 |  | 1.4879 | 100 |  | 0 | 100 |  | 0 | 100 |  | 2.2204 | 100 |  | 12.859 | 100 |  | 10.0299 | 100 |  | 160.7169 | 100 |  | 1015.4371 | 100 |  | 51390.3711 | 100 |  | 921.1833 | 100 |  | 6.3921 | 100 |  | In Marcia [30]
18:30 |  | 0.83014 | 100 |  | 2.8846 | 100 |  | 7.401 | 100 |  | 115.7929 | 100 |  | 0 | 100 |  | 1.2911 | 100 |  | 0 | 100 |  | 0 | 100 |  | 2.1703 | 100 |  | 12.8044 | 100 |  | 9.6915 | 100 |  | 158.3994 | 100 |  | 1015.718 | 100 |  | 49536.1836 | 100 |  | 921.1139 | 100 |  | 6.5323 | 100 |  | In Marcia [30]
19:00 |  | 0 | 85.5556 |  | 21.8874 | 85.5556 |  | 7.3814 | 85.5556 |  | 116.1379 | 85.5556 |  | 0 | 85.5556 |  | 1.3373 | 85.5556 |  | 0 | 85.5556 |  | 0 | 85.5556 |  | 2.174 | 100 |  | 12.8446 | 85.5556 |  | 9.8001 | 85.5556 |  | 156.2159 | 100 |  | 1015.8333 | 100 |  | 48967.1172 | 100 |  | 915.9528 | 100 |  | 6.4844 | 100 |  | In Marcia [30]
19:30 |  | 0.46926 | 79.7222 |  | 4.2709 | 79.7222 |  | 6.8971 | 79.7222 |  | 136.6759 | 79.7222 |  | 0 | 79.7222 |  | 1.7782 | 79.7222 |  | 0 | 79.7222 |  | 0 | 79.7222 |  | 2.6025 | 100 |  | 13.6011 | 79.7222 |  | 14.4283 | 79.7222 |  | 155.9879 | 100 |  | 1015.714 | 100 |  | 52516.3555 | 100 |  | 910.9056 | 100 |  | 6.4407 | 100 |  | In Marcia [30]
20:00 |  | 0.039909 | 100 |  | 70.4074 | 100 |  | 7.2071 | 100 |  | 117.4315 | 100 |  | 0 | 100 |  | 1.8879 | 100 |  | 0 | 100 |  | 0 | 100 |  | 2.2788 | 100 |  | 13.0648 | 100 |  | 10.9706 | 100 |  | 156.6988 | 100 |  | 1015.8874 | 100 |  | 50081.1992 | 100 |  | 914.6778 | 100 |  | 6.625 | 100 |  | In Marcia [30]
20:30 |  | 0.95649 | 100 |  | 29.7861 | 100 |  | 7.3553 | 100 |  | 111.8634 | 100 |  | 0 | 100 |  | 1.7229 | 100 |  | 0 | 100 |  | 0 | 100 |  | 2.2108 | 80.2778 |  | 12.9749 | 100 |  | 10.0221 | 100 |  | 152.8653 | 100 |  | 1015.8794 | 100 |  | 48872.832 | 100 |  | 913.0222 | 100 |  | 6.4777 | 100 |  | In Marcia [30]
21:00 |  | 1.1836 | 100 |  | 1.3656 | 100 |  | 7.349 | 100 |  | 125.9441 | 100 |  | 0 | 100 |  | 1.424 | 100 |  | 0 | 100 |  | 0 | 100 |  | 2.2531 | 98.3333 |  | 12.9559 | 100 |  | 9.8825 | 100 |  | 151.1301 | 100 |  | 1015.7662 | 100 |  | 48822.168 | 100 |  | 913.6917 | 100 |  | 6.5118 | 100 |  | In Marcia [30]
21:30 |  | 0.89439 | 100 |  | 14.6949 | 100 |  | 7.3065 | 100 |  | 121.1382 | 100 |  | 0 | 100 |  | 1.5202 | 100 |  | 0 | 100 |  | 0 | 100 |  | 2.2262 | 100 |  | 13.0218 | 100 |  | 9.7443 | 100 |  | 150.6032 | 100 |  | 1015.6951 | 100 |  | 49078.8086 | 100 |  | 912.7167 | 100 |  | 6.495 | 100 |  | In Marcia [30]
22:00 |  | 0.88113 | 100 |  | 1.825 | 100 |  | 7.3597 | 100 |  | 122.4952 | 100 |  | 0 | 100 |  | 1.3636 | 100 |  | 0 | 100 |  | 0 | 100 |  | 2.2031 | 100 |  | 12.9433 | 100 |  | 9.7782 | 100 |  | 150.7262 | 100 |  | 1015.6138 | 100 |  | 49089.4062 | 100 |  | 912.5028 | 100 |  | 6.4948 | 100 |  | In Marcia [30]
22:30 |  | 0.8854 | 100 |  | 6.0472 | 100 |  | 7.3495 | 100 |  | 125.4099 | 100 |  | 0 | 100 |  | 1.4566 | 100 |  | 0 | 100 |  | 0 | 100 |  | 2.2252 | 100 |  | 12.9645 | 100 |  | 9.9531 | 100 |  | 151.1038 | 100 |  | 1015.8539 | 100 |  | 49263.9062 | 100 |  | 915.3389 | 100 |  | 6.4945 | 100 |  | In Marcia [30]
23:00 |  | 0.60489 | 100 |  | 9.0927 | 100 |  | 7.3685 | 100 |  | 127.7605 | 100 |  | 0 | 100 |  | 1.5727 | 100 |  | 0 | 100 |  | 0 | 100 |  | 2.1919 | 100 |  | 12.9346 | 100 |  | 9.9999 | 100 |  | 151.0364 | 100 |  | 1015.7838 | 100 |  | 49149.7188 | 100 |  | 924.8611 | 100 |  | 6.5424 | 100 |  | In Marcia [30]
23:30 |  | 0.32425 | 100 |  | 17.3679 | 100 |  | 7.3684 | 100 |  | 125.1576 | 100 |  | 0 | 100 |  | 1.6158 | 100 |  | 0 | 100 |  | 0 | 100 |  | 2.197 | 100 |  | 12.9193 | 100 |  | 9.9162 | 100 |  | 151.1703 | 100 |  | 1015.6885 | 100 |  | 48941.6953 | 100 |  | 927.2861 | 100 |  | 6.4613 | 100 |  | In Marcia [30]
24:00 |  | 0 | 100 |  | 25.8559 | 100 |  | 6.874 | 100 |  | 132.039 | 100 |  | 0 | 100 |  | 1.6933 | 100 |  | 0 | 100 |  | 0 | 100 |  | 2.3109 | 100 |  | 13.3222 | 100 |  | 9.1616 | 100 |  | 151.6562 | 100 |  | 1015.3082 | 100 |  | 51932.3281 | 100 |  | 908.9861 | 100 |  | 7.1793 | 100 |  | In Marcia [30]
Limite 30 Min |  | 60 |  |  | 100 | [5 empty] | 400 |  |  | 200 | [5 empty] | 4 |  |  | 20 |  |  | 30
MIN |  | 0 |  |  | 0 |  |  | 5.9709 |  |  | 95.7546 |  |  | 0 |  |  | 0.76907 |  |  | 0 |  |  | 0 |  |  | 2.1511 |  |  | 12.8044 |  |  | 8.2705 |  |  | 150.2352 |  |  | 1014.4387 |  |  | 48822.168 |  |  | 895.5444 |  |  | 6.3921
MAX |  | 5.5103 |  |  | 70.4074 |  |  | 7.401 |  |  | 188.5565 |  |  | 0 |  |  | 5.1236 |  |  | 0 |  |  | 0 |  |  | 2.6025 |  |  | 13.8662 |  |  | 14.4283 |  |  | 165.1612 |  |  | 1016.5397 |  |  | 57695.7344 |  |  | 964.2111 |  |  | 7.7207
%Medie < Soglia |  | 99.8084 | [8 empty] | 100 |  |  | 100 | [5 empty] | 100 |  |  | 99.8084 |  |  | 100
Soglia 97% |  | 10 | [8 empty] | 200 |  |  | 50 | [5 empty] | 2 |  |  | 10 |  |  | 10
Media Giorno: |  | 2.9512 | 100 |  | 5.482 | 100 |  | 6.9555 | 100 |  | 141.3414 | 100 |  | 0 | 100 |  | 1.8827 | 100 |  | 0 | 100 |  | 0 | 100 |  | 2.309 | 100 |  | 13.2312 | 100 |  | 9.6738 | 100 |  | 157.0471 | 100 |  | 1015.6276 | 100 |  | 54868.7374 | 100 |  | 923.4124 | 100 |  | 6.8746 | 100 | (6) | 48
Limite Giorno |  | 10 |  |  | 50 | [5 empty] | 200 |  |  | 50 | [5 empty] | 1 |  |  | 10 |  |  | 10
Note:
| (1) | Assenza Registrazioni Medie | [7 empty] | Elaborazioni conformi Allegato VI, Parte V, D.Lgs. n. 152 del 03/04/2006 | [11 empty] | Elaborazioni DLgs 46/14: [Giorno Solare]
| (2) | Assenza Registrazioni I.D. | [7 empty] | Elaborazioni Conformi Titolo III Bis, Parte IV, D.Lgs. 152/06 del 03/04/2006 (D.Lgs. 46/14) | [12 empty] | 144 | Medie 10 Minuti Totali della Misura del CO.
| (3) | Assenza Registrazioni Note o Parametri | [7 empty] | Ossigeno di Riferimento: 11,00 %V. | [12 empty] | 140 | Medie 10 Minuti Valide della Misura del CO.
| (4) | Media Non Valida | [20 empty] | 0 | Medie 10 Minuti del CO superiori al valore di 150 mg/Nm3.
| (5) | Valore superiore al Limite o Soglia | [7 empty] | Report prodotto il 12/01/2020 01:06:16 | [12 empty] | 100,00% | Medie 10 Minuti del CO inferiori al valore di 150 mg/Nm3.
| (6) | Mezzore di Normale Funzionamento | [7 empty] | Reports ver. 3.50.66 - (C) 1995-2018 C.T. Sistemi srl

## Allarmi
Ecologia Oggi S.p.A. Gioia Tauro
Report Giornaliero Allarmi |  |  | Data: 11/01/2020
Inizio | Riconosc. | Fine | Allarme
00:02:07 | 00:02:07 | 00:18:08 | Linea 1: Impianto in Marcia
00:07:00 | 00:07:00 | 00:09:10 | Linea 1: Super. Preallarme Semiorario Ossidi Azoto
00:07:01 | 00:07:01 | 00:10:15 | Linea 1: BLOCCO Preallarme Medie Semiorarie
00:18:06 | 00:22:48 | 00:20:47 | Linea 1: Forno Spento
00:18:08 | 00:18:08 | 00:20:49 | Linea 1: Impianto in Fermo
00:18:10 | 00:18:10 | 00:24:33 | Linea 2: Calibrazione in Corso Polveri
00:19:00 | 00:19:00 | 00:23:30 | Linea 2: Super. Preallarme Semiorario Ossidi Azoto
00:19:00 | 00:19:00 | 00:22:12 | Linea 2: BLOCCO Preallarme Medie Semiorarie
00:20:49 | 00:20:49 | 02:23:24 | Linea 1: Impianto in Marcia
00:22:12 | 00:22:12 | 00:26:16 | Linea 2: BLOCCO Preallarme Medie Semiorarie
00:30:00 | 00:30:00 | 03:00:01 | Linea 2: Super. Preallarme Giorno Ossidi Azoto
00:30:02 | 00:30:02 | 00:38:16 | Linea 2: BLOCCO Preallarme Medie Giorno
00:32:40 | 00:32:40 | 00:34:50 | Linea 2: Super. Preallarme Semiorario Ossidi Azoto
00:32:41 | 00:32:41 | 00:37:01 | Linea 2: BLOCCO Preallarme Medie Semiorarie
00:38:16 | 00:38:16 | 03:40:42 | Linea 2: BLOCCO Preallarme Medie Giorno
02:00:05 | 02:00:05 | 02:00:30 | Linea 2: Super. Preallarme Semiorario Ossidi Azoto
02:00:05 | 02:00:05 | 02:00:34 | Linea 2: BLOCCO Preallarme Medie Semiorarie
02:23:22 | 06:07:28 | 02:23:34 | Linea 1: Forno Spento
02:23:24 | 02:23:24 | 02:23:36 | Linea 1: Impianto in Fermo
02:23:36 | 02:23:36 |  | Linea 1: Impianto in Marcia
02:35:59 | 02:35:59 | 02:42:20 | Linea 1: Calibrazione in Corso Polveri
04:00:05 | 04:00:05 | 04:02:40 | Linea 1: Super. Preallarme Semiorario Ossido Carbonio
04:00:06 | 04:00:06 | 05:35:06 | Linea 1: BLOCCO Preallarme Medie Semiorarie
04:19:21 | 04:19:21 | 04:25:45 | Linea 2: Calibrazione in Corso Polveri
05:00:05 | 05:00:05 | 05:00:10 | Linea 1: Super. Preallarme Semiorario Ossidi Azoto
06:00:05 | 06:00:05 | 06:01:35 | Linea 1: Super. Preallarme Semiorario Ossidi Azoto
06:00:05 | 06:00:05 | 06:07:25 | Linea 1: BLOCCO Preallarme Medie Semiorarie
06:36:08 | 06:36:08 | 06:42:31 | Linea 1: Calibrazione in Corso Polveri
06:54:38 | 06:54:38 | 07:05:14 | Linea 1: Manutenzione Analizzatore FID
06:54:38 | 06:54:38 | 07:05:14 | Linea 1: Manutenzione Analizzatore FTIR
06:54:38 | 07:20:28 | 07:05:14 | Linea 1: Manutenzione Analizzatore O2
06:54:42 | 06:54:42 | 06:54:46 | Linea 1: Analizzatore in ZERO GAS PROBE
06:54:46 | 06:54:46 | 07:01:19 | Linea 1: Analizzatore in ZERO GAS LOCAL
06:55:58 | 06:55:58 | 07:06:29 | Linea 2: Manutenzione Analizzatore FTIR
06:55:58 | 06:55:58 | 07:06:29 | Linea 2: Manutenzione Analizzatore FID
06:55:58 | 06:55:58 | 07:06:29 | Linea 2: Manutenzione Analizzatore O2
06:56:00 | 06:56:00 | 06:56:06 | Linea 2: Analizzatore in ZERO GAS PROBE
06:56:06 | 06:56:06 | 07:02:55 | Linea 2: Analizzatore in ZERO GAS LOCAL
07:00:00 | 07:20:28 | 07:00:00 | Linea 1: Media 10 Minuti H2O INVALIDA - INDICE DISP. [ 46.7]
07:00:00 | 07:20:28 | 07:00:00 | Linea 1: Media 10 Minuti O2 INVALIDA - INDICE DISP. [ 46.7]
07:00:00 | 07:20:28 | 07:00:00 | Linea 2: Media 10 Minuti H2O INVALIDA - INDICE DISP. [ 59.2]
07:00:00 | 07:20:28 | 07:00:00 | Linea 1: Media 10 Minuti CO INVALIDA - INDICE DISP. [ 46.7]
07:00:00 | 07:20:28 | 07:00:00 | Linea 2: Media 10 Minuti O2 INVALIDA - INDICE DISP. [ 59.2]
07:00:00 | 07:20:28 | 07:00:00 | Linea 2: Media 10 Minuti CO INVALIDA - INDICE DISP. [ 59.2]
07:10:00 | 07:20:28 | 07:10:00 | Linea 1: Media 10 Minuti H2O INVALIDA - INDICE DISP. [ 48.3]
07:10:00 | 07:20:28 | 07:10:00 | Linea 1: Media 10 Minuti O2 INVALIDA - INDICE DISP. [ 48.3]
07:10:00 | 07:20:28 | 07:10:00 | Linea 1: Media 10 Minuti CO INVALIDA - INDICE DISP. [ 48.3]
07:10:00 | 07:20:28 | 07:10:00 | Linea 2: Media 10 Minuti H2O INVALIDA - INDICE DISP. [ 35.8]
07:10:00 | 07:20:28 | 07:10:00 | Linea 2: Media 10 Minuti O2 INVALIDA - INDICE DISP. [ 35.8]
07:10:00 | 07:20:28 | 07:10:00 | Linea 2: Media 10 Minuti CO INVALIDA - INDICE DISP. [ 35.8]
08:00:05 | 08:00:05 | 08:01:45 | Linea 1: Super. Preallarme Semiorario Ossidi Azoto
08:00:06 | 08:00:06 | 08:02:34 | Linea 1: BLOCCO Preallarme Medie Semiorarie
08:20:32 | 08:20:32 | 08:26:56 | Linea 2: Calibrazione in Corso Polveri
08:33:20 | 08:33:20 | 08:35:55 | Linea 1: Super. Preallarme Semiorario Ossido Carbonio
08:33:20 | 08:33:20 | 08:44:36 | Linea 1: BLOCCO Preallarme Medie Semiorarie
10:36:19 | 10:36:19 | 10:42:39 | Linea 1: Calibrazione in Corso Polveri
12:21:43 | 12:21:43 | 12:28:07 | Linea 2: Calibrazione in Corso Polveri
13:02:30 | 13:02:30 | 13:05:40 | Linea 1: Super. Preallarme Semiorario Ossido Carbonio
13:02:31 | 13:02:31 | 13:10:02 | Linea 1: BLOCCO Preallarme Medie Semiorarie
13:17:20 | 13:17:20 | 13:20:05 | Linea 1: Super. Preallarme Semiorario Ossido Carbonio
13:17:21 | 13:17:21 | 13:21:08 | Linea 1: BLOCCO Preallarme Medie Semiorarie
13:32:45 | 13:32:45 | 13:35:25 | Linea 1: Super. Preallarme Semiorario Ossidi Azoto
13:32:47 | 13:32:47 | 13:59:18 | Linea 1: BLOCCO Preallarme Medie Semiorarie
14:36:30 | 14:36:30 | 14:42:53 | Linea 1: Calibrazione in Corso Polveri
16:22:56 | 16:22:56 | 16:29:18 | Linea 2: Calibrazione in Corso Polveri
17:00:05 | 17:00:05 | 17:04:50 | Linea 1: Super. Preallarme Semiorario Ossido Carbonio
17:00:07 | 17:00:07 | 17:05:01 | Linea 1: BLOCCO Preallarme Medie Semiorarie
17:09:00 | 17:09:00 | 17:16:05 | Linea 1: Super. Preallarme Semiorario Ossido Carbonio
17:09:01 | 17:09:01 | 17:17:04 | Linea 1: BLOCCO Preallarme Medie Semiorarie
17:30:05 | 17:30:05 | 17:30:25 | Linea 1: Super. Preallarme Semiorario Ossido Carbonio
17:30:06 | 17:30:06 | 17:31:01 | Linea 1: BLOCCO Preallarme Medie Semiorarie
18:36:43 | 18:36:43 | 18:43:06 | Linea 1: Calibrazione in Corso Polveri
18:42:05 | 18:42:05 | 18:46:55 | Linea 1: Super. Preallarme Semiorario Ossido Carbonio
18:42:06 | 18:42:06 | 18:47:39 | Linea 1: BLOCCO Preallarme Medie Semiorarie
18:55:01 | 18:55:01 | 19:05:36 | Linea 1: Manutenzione Analizzatore FID
18:55:01 |  | 19:05:36 | Linea 1: Manutenzione Analizzatore O2
18:55:03 | 18:55:03 | 18:55:07 | Linea 1: Analizzatore in ZERO GAS PROBE
18:55:06 | 18:55:06 | 19:05:41 | Linea 1: Manutenzione Analizzatore FTIR
18:55:07 | 18:55:07 | 19:01:38 | Linea 1: Analizzatore in ZERO GAS LOCAL
18:55:41 | 18:55:41 | 19:06:06 | Linea 2: Manutenzione Analizzatore FTIR
18:55:41 | 18:55:41 | 19:06:06 | Linea 2: Manutenzione Analizzatore FID
18:55:41 | 18:55:41 | 19:06:06 | Linea 2: Manutenzione Analizzatore O2
18:55:41 | 18:55:41 | 18:55:47 | Linea 2: Analizzatore in ZERO GAS PROBE
18:55:47 | 18:55:47 | 19:02:33 | Linea 2: Analizzatore in ZERO GAS LOCAL
19:00:00 | 00:11:34 | 19:00:00 | Linea 1: Media 10 Minuti H2O INVALIDA - INDICE DISP. [ 50.0]
19:00:00 | 00:11:34 | 19:00:00 | Linea 1: Media 10 Minuti O2 INVALIDA - INDICE DISP. [ 50.0]
19:00:00 | 00:11:33 | 19:00:00 | Linea 1: Media 10 Minuti CO INVALIDA - INDICE DISP. [ 50.0]
19:00:00 | 00:11:33 | 19:00:00 | Linea 2: Media 10 Minuti H2O INVALIDA - INDICE DISP. [ 56.7]
19:00:00 | 00:11:32 | 19:00:00 | Linea 2: Media 10 Minuti O2 INVALIDA - INDICE DISP. [ 56.7]
19:00:00 | 00:11:32 | 19:00:00 | Linea 2: Media 10 Minuti CO INVALIDA - INDICE DISP. [ 56.7]
19:10:00 | 00:11:32 | 19:10:00 | Linea 1: Media 10 Minuti H2O INVALIDA - INDICE DISP. [ 43.3]
19:10:00 | 00:11:32 | 19:10:00 | Linea 1: Media 10 Minuti O2 INVALIDA - INDICE DISP. [ 44.2]
19:10:00 | 00:11:31 | 19:10:00 | Linea 1: Media 10 Minuti CO INVALIDA - INDICE DISP. [ 43.3]
19:10:00 | 00:11:31 | 19:10:00 | Linea 2: Media 10 Minuti H2O INVALIDA - INDICE DISP. [ 39.2]
19:10:00 | 00:11:31 | 19:10:00 | Linea 2: Media 10 Minuti O2 INVALIDA - INDICE DISP. [ 39.2]
19:10:00 | 00:11:30 | 19:10:00 | Linea 2: Media 10 Minuti CO INVALIDA - INDICE DISP. [ 39.2]
19:30:05 | 19:30:05 | 19:34:30 | Linea 1: Super. Preallarme Semiorario Ossido Carbonio
19:30:05 | 19:30:05 | 19:34:39 | Linea 1: BLOCCO Preallarme Medie Semiorarie
19:36:30 | 19:36:30 | 19:47:40 | Linea 2: Super. Preallarme Semiorario Ossido Carbonio
19:36:31 | 19:36:31 | 19:48:04 | Linea 2: BLOCCO Preallarme Medie Semiorarie
20:24:08 | 20:24:08 | 20:30:32 | Linea 2: Calibrazione in Corso Polveri
20:30:05 | 20:30:05 | 20:30:30 | Linea 2: Super. Preallarme Semiorario Ossido Carbonio
20:30:07 | 20:30:07 | 20:32:46 | Linea 2: BLOCCO Preallarme Medie Semiorarie
22:30:05 | 22:30:05 | 22:32:40 | Linea 2: Super. Preallarme Semiorario Ossido Carbonio
22:30:06 | 22:30:06 | 22:32:49 | Linea 2: BLOCCO Preallarme Medie Semiorarie
22:36:54 | 22:36:54 | 22:43:17 | Linea 1: Calibrazione in Corso Polveri
23:09:40 | 23:09:40 | 23:11:20 | Linea 1: Super. Preallarme Semiorario Ossido Carbonio
23:09:42 | 23:09:42 | 23:12:53 | Linea 1: BLOCCO Preallarme Medie Semiorarie
23:30:05 | 23:30:05 | 23:31:00 | Linea 2: Super. Preallarme Semiorario Ossido Carbonio
23:30:07 | 23:30:07 | 23:31:12 | Linea 2: BLOCCO Preallarme Medie Semiorarie
Reports ver. 3.50.66 - (C) 1995-2018 C.T. Sistemi srl