## Linea 1
Ecologia Oggi S.p.A. Gioia Tauro - Data: 27/02/2020
Report Medie 30 Minuti - Linea 1
|  | Ac. Cloridrico |  |  | Ossido Carbonio |  |  | An. Carbonica |  |  | Ossidi Azoto |  |  | Ossidi Zolfo |  |  | Ammoniaca |  |  | Ac. Fluoridrico |  |  | Carb. Org. Totale |  |  | Polveri |  |  | Ossigeno |  |  | Umidità Fumi |  |  | Temp. Fumi |  |  | Press. Fumi |  |  | Portata Fumi |  |  | T° Post Comb. |  |  | O2 Post. Comb. |  |  | Impianto
Ore | Note | mg/Nm3 | ID % | Note | mg/Nm3 | ID % | Note | %V | ID % | Note | mg/Nm3 | ID % | Note | mg/Nm3 | ID % | Note | mg/Nm3 | ID % | Note | mg/Nm3 | ID % | Note | mg/Nm3 | ID % | Note | mg/Nm3 | ID % | Note | %V | ID % | Note | %V | ID % | Note | °C | ID % | Note | mBar | ID % | Note | Nm3/h | ID % | Note | °C | ID % | Note | %V | ID % | Note | Stato
00:30 |  | 0 | 100 |  | 31.6143 | 100 |  | 7.6548 | 100 |  | 136.8574 | 100 |  | 0 | 100 |  | 6.3664 | 100 |  | 0 | 100 |  | 0 | 100 |  | 1.5724 | 100 |  | 12.4981 | 100 |  | 11.5772 | 100 |  | 149.8674 | 100 |  | 943.7693 | 100 |  | 49326.332 | 100 |  | 898.4611 | 100 |  | 6.1663 | 100 |  | In Marcia [30]
01:00 |  | 0 | 100 |  | 0 | 100 |  | 7.5649 | 100 |  | 179.4931 | 100 |  | 0 | 100 |  | 4.5971 | 100 |  | 0 | 100 |  | 0 | 100 |  | 1.5668 | 100 |  | 12.5842 | 100 |  | 11.5268 | 100 |  | 150.8893 | 100 |  | 943.7313 | 100 |  | 50362.7852 | 100 |  | 895.2444 | 100 |  | 6.254 | 100 |  | In Marcia [30]
01:30 |  | 0 | 100 |  | 6.2768 | 100 |  | 7.5382 | 100 |  | 176.9376 | 100 |  | 0 | 100 |  | 3.9875 | 100 |  | 0 | 100 |  | 0 | 100 |  | 1.5887 | 100 |  | 12.6578 | 100 |  | 11.7732 | 100 |  | 151.9427 | 100 |  | 943.6852 | 100 |  | 50435.3633 | 100 |  | 892.2584 | 100 |  | 6.2099 | 100 |  | In Marcia [30]
02:00 |  | 0 | 100 |  | 15.4501 | 100 |  | 7.4692 | 100 |  | 166.5711 | 100 |  | 0 | 100 |  | 4.8678 | 100 |  | 0 | 100 |  | 0 | 100 |  | 1.5854 | 100 |  | 12.6523 | 100 |  | 11.454 | 100 |  | 152.4849 | 100 |  | 943.7231 | 100 |  | 50436.8125 | 100 |  | 891.2917 | 100 |  | 6.3209 | 100 |  | In Marcia [30]
02:30 |  | 0 | 100 |  | 2.5558 | 100 |  | 7.4508 | 100 |  | 167.0647 | 100 |  | 0 | 100 |  | 5.9374 | 100 |  | 0 | 100 |  | 0 | 100 |  | 1.678 | 100 |  | 12.8042 | 100 |  | 14.1012 | 100 |  | 153.8132 | 100 |  | 943.6907 | 100 |  | 50756.6875 | 100 |  | 892.5944 | 100 |  | 5.9411 | 100 |  | In Marcia [30]
03:00 |  | 0 | 100 |  | 13.6995 | 100 |  | 7.4826 | 100 |  | 168.4553 | 100 |  | 0 | 100 |  | 5.7095 | 100 |  | 0 | 100 |  | 0 | 100 |  | 1.6477 | 100 |  | 12.7572 | 100 |  | 13.4983 | 100 |  | 154.846 | 100 |  | 943.6808 | 100 |  | 50214.0156 | 100 |  | 890.7444 | 100 |  | 6.0579 | 100 |  | In Marcia [30]
03:30 |  | 0 | 100 |  | 0 | 100 |  | 7.6754 | 100 |  | 179.697 | 100 |  | 0 | 100 |  | 3.7248 | 100 |  | 0 | 100 |  | 0 | 100 |  | 1.544 | 100 |  | 12.4316 | 100 |  | 11.5913 | 100 |  | 152.0174 | 100 |  | 943.7271 | 100 |  | 50413.5 | 100 |  | 902.6139 | 100 |  | 6.041 | 100 |  | In Marcia [30]
04:00 |  | 0 | 100 |  | 14.0225 | 100 |  | 7.6848 | 100 |  | 175.1952 | 100 |  | 0 | 100 |  | 3.7929 | 100 |  | 0 | 100 |  | 0 | 100 |  | 1.5341 | 78.8889 |  | 12.4401 | 100 |  | 11.4369 | 100 |  | 150.7443 | 100 |  | 943.7428 | 100 |  | 50271.6172 | 100 |  | 903.5195 | 100 |  | 6.0743 | 100 |  | In Marcia [30]
04:30 |  | 0 | 100 |  | 22.0043 | 100 |  | 7.6942 | 100 |  | 180.1837 | 100 |  | 0 | 100 |  | 3.6149 | 100 |  | 0 | 100 |  | 0 | 100 |  | 1.5149 | 100 |  | 12.3714 | 100 |  | 10.9898 | 100 |  | 150.3603 | 100 |  | 943.7404 | 100 |  | 50452.9492 | 100 |  | 905.1334 | 100 |  | 6.2272 | 100 |  | In Marcia [30]
05:00 |  | 0 | 100 |  | 3.5048 | 100 |  | 7.5448 | 100 |  | 145.8871 | 100 |  | 0 | 100 |  | 6.0562 | 100 |  | 0 | 100 |  | 0 | 100 |  | 1.5464 | 100 |  | 12.5817 | 100 |  | 10.8407 | 100 |  | 149.9769 | 100 |  | 943.7554 | 100 |  | 50399.4453 | 100 |  | 895.1055 | 100 |  | 6.363 | 100 |  | In Marcia [30]
05:30 |  | 0 | 100 |  | 3.9713 | 100 |  | 7.4778 | 100 |  | 138.5148 | 100 |  | 0 | 100 |  | 8.2684 | 100 |  | 0 | 100 |  | 0 | 100 |  | 1.5518 | 100 |  | 12.6042 | 100 |  | 10.8916 | 100 |  | 150.0233 | 100 |  | 943.7547 | 100 |  | 50444.7344 | 100 |  | 891.8278 | 100 |  | 6.3835 | 100 |  | In Marcia [30]
06:00 |  | 0 | 100 |  | 15.9603 | 100 |  | 7.5136 | 100 |  | 141.4025 | 100 |  | 0 | 100 |  | 8.7205 | 100 |  | 0 | 100 |  | 0 | 100 |  | 1.5568 | 100 |  | 12.5696 | 100 |  | 11.2551 | 100 |  | 150.6154 | 100 |  | 943.8013 | 100 |  | 50343.5156 | 100 |  | 891.7695 | 100 |  | 6.3653 | 100 |  | In Marcia [30]
06:30 |  | 0 | 100 |  | 13.3076 | 100 |  | 7.6723 | 100 |  | 143.5155 | 100 |  | 0 | 100 |  | 8.0841 | 100 |  | 0 | 100 |  | 0 | 100 |  | 1.5463 | 100 |  | 12.4305 | 100 |  | 11.6133 | 100 |  | 151.2723 | 100 |  | 943.7585 | 100 |  | 50367.1367 | 100 |  | 895.2889 | 100 |  | 6.2271 | 100 |  | In Marcia [30]
07:00 |  | 0 | 100 |  | 18.2841 | 100 |  | 4.3804 | 100 |  | 144.7158 | 100 |  | 0 | 100 |  | 4.0279 | 100 |  | 0 | 100 |  | 0 | 100 |  | 1.6992 | 100 |  | 13.6277 | 100 |  | 8.5548 | 100 |  | 145.619 | 100 |  | 943.9305 | 100 |  | 39092.4375 | 100 |  | 871.8555 | 100 |  | 7.9783 | 100 |  | In Marcia [30]
07:30 |  | 0 | 100 |  | 0 | 100 |  | 4.4328 | 100 |  | 135.8096 | 100 |  | 0 | 100 |  | 1.8444 | 100 |  | 0 | 100 |  | 0 | 100 |  | 1.5994 | 100 |  | 13.3374 | 100 |  | 8.7249 | 100 |  | 135.8736 | 100 |  | 944.0336 | 100 |  | 39391.6016 | 100 |  | 863.8417 | 100 |  | 7.7536 | 100 |  | In Marcia [30]
08:00 |  | 0 | 80.8333 |  | 0 | 80.8333 |  | 4.2271 | 80.8333 |  | 137.0252 | 80.8333 |  | 0 | 80.8333 |  | 1.5946 | 80.8333 |  | 0 | 80.8333 |  | 0 | 80.8333 |  | 1.6294 | 78.8889 |  | 13.6266 | 80.8333 |  | 8.3108 | 80.8333 |  | 129.7338 | 100 |  | 944.2643 | 100 |  | 41785.0625 | 100 |  | 858.5528 | 100 |  | 8.0496 | 100 |  | In Marcia [30]
08:30 |  | 0 | 84.7222 |  | 0.78201 | 84.7222 |  | 6.8452 | 84.7222 |  | 166.3725 | 84.7222 |  | 0 | 84.7222 |  | 2.0682 | 84.7222 |  | 0 | 84.7222 |  | 0 | 84.7222 |  | 1.3776 | 100 |  | 11.9532 | 84.7222 |  | 11.2851 | 84.7222 |  | 127.5542 | 100 |  | 944.2746 | 100 |  | 44264.4805 | 100 |  | 891.8583 | 100 |  | 6.0444 | 100 |  | In Marcia [30]
09:00 |  | 0 | 100 |  | 0.19786 | 100 |  | 7.3767 | 100 |  | 153.3704 | 100 |  | 0 | 100 |  | 13.7101 | 100 |  | 0 | 100 |  | 0 | 100 |  | 1.6817 | 100 |  | 13.0032 | 100 |  | 14.79 | 100 |  | 138.4335 | 100 |  | 943.8951 | 100 |  | 51725.9922 | 100 |  | 870.8778 | 100 |  | 5.9881 | 100 |  | In Marcia [30]
09:30 |  | 0 | 100 |  | 0 | 100 |  | 7.7581 | 100 |  | 181.7799 | 100 |  | 0 | 100 |  | 4.4423 | 100 |  | 0 | 100 |  | 0 | 100 |  | 1.544 | 100 |  | 12.476 | 100 |  | 12.3074 | 100 |  | 147.7298 | 100 |  | 943.8806 | 100 |  | 46633.418 | 100 |  | 879.7444 | 100 |  | 5.9793 | 100 |  | In Marcia [30]
10:00 |  | 0 | 100 |  | 2.1873 | 100 |  | 7.8044 | 100 |  | 174.5037 | 100 |  | 0 | 100 |  | 3.4186 | 100 |  | 0 | 100 |  | 0 | 100 |  | 1.5155 | 100 |  | 12.4172 | 100 |  | 10.9677 | 100 |  | 149.1855 | 100 |  | 943.917 | 100 |  | 47863.6133 | 100 |  | 883.9611 | 100 |  | 6.0074 | 100 |  | In Marcia [30]
10:30 |  | 0 | 100 |  | 0 | 100 |  | 7.8806 | 100 |  | 176.9296 | 100 |  | 0 | 100 |  | 2.8303 | 100 |  | 0 | 100 |  | 0 | 100 |  | 1.502 | 100 |  | 12.3555 | 100 |  | 10.7668 | 100 |  | 150.1785 | 100 |  | 943.9147 | 100 |  | 45834.3945 | 100 |  | 890.6667 | 100 |  | 5.98 | 100 |  | In Marcia [30]
11:00 |  | 0 | 100 |  | 0 | 100 |  | 7.8994 | 100 |  | 184.3024 | 100 |  | 0 | 100 |  | 2.5975 | 100 |  | 0 | 100 |  | 0 | 100 |  | 1.501 | 100 |  | 12.3184 | 100 |  | 10.8169 | 100 |  | 150.9673 | 100 |  | 943.9739 | 100 |  | 45632.918 | 100 |  | 891.9667 | 100 |  | 5.9994 | 100 |  | In Marcia [30]
11:30 |  | 0 | 100 |  | 0 | 100 |  | 7.8485 | 100 |  | 183.1838 | 100 |  | 0 | 100 |  | 2.8525 | 100 |  | 0 | 100 |  | 0 | 100 |  | 1.5034 | 100 |  | 12.3051 | 100 |  | 10.891 | 100 |  | 151.8969 | 100 |  | 943.8897 | 100 |  | 45196.3086 | 100 |  | 889.5111 | 100 |  | 6.0731 | 100 |  | In Marcia [30]
12:00 |  | 0 | 100 |  | 11.2775 | 100 |  | 7.9035 | 100 |  | 180.4822 | 100 |  | 0 | 100 |  | 2.9428 | 100 |  | 0 | 100 |  | 0 | 100 |  | 1.4987 | 78.8889 |  | 12.2593 | 100 |  | 10.9485 | 100 |  | 152.7283 | 100 |  | 943.8716 | 100 |  | 45246.5664 | 100 |  | 892.1 | 100 |  | 5.9802 | 100 |  | In Marcia [30]
12:30 |  | 0 | 100 |  | 30.5599 | 100 |  | 7.8349 | 100 |  | 178.2493 | 100 |  | 0 | 100 |  | 3.3565 | 100 |  | 0 | 100 |  | 0.12746 | 100 |  | 1.5104 | 100 |  | 12.3115 | 100 |  | 10.9876 | 100 |  | 153.1693 | 100 |  | 943.8433 | 100 |  | 45530.3711 | 100 |  | 886.3972 | 100 |  | 6.0625 | 100 |  | In Marcia [30]
13:00 |  | 0 | 100 |  | 0 | 100 |  | 7.7385 | 100 |  | 175.2633 | 100 |  | 0 | 100 |  | 3.2828 | 100 |  | 0 | 100 |  | 0 | 100 |  | 1.5312 | 100 |  | 12.4235 | 100 |  | 10.9979 | 100 |  | 153.5093 | 100 |  | 943.8144 | 100 |  | 44817.5938 | 100 |  | 880.5555 | 100 |  | 6.1216 | 100 |  | In Marcia [30]
13:30 |  | 0 | 100 |  | 1.2602 | 100 |  | 7.8859 | 100 |  | 180.3636 | 100 |  | 0 | 100 |  | 2.6566 | 100 |  | 0 | 100 |  | 0 | 100 |  | 1.4916 | 100 |  | 12.1966 | 100 |  | 10.9461 | 100 |  | 154.1425 | 100 |  | 943.8159 | 100 |  | 45333.2617 | 100 |  | 893.3834 | 100 |  | 5.9433 | 100 |  | In Marcia [30]
14:00 |  | 0 | 100 |  | 0 | 100 |  | 7.9438 | 100 |  | 181.422 | 100 |  | 0 | 100 |  | 2.2195 | 100 |  | 0 | 100 |  | 0 | 100 |  | 1.4885 | 100 |  | 12.1642 | 100 |  | 10.8541 | 100 |  | 154.5562 | 100 |  | 943.8063 | 100 |  | 44750.4609 | 100 |  | 895.6556 | 100 |  | 5.8701 | 100 |  | In Marcia [30]
14:30 |  | 0 | 100 |  | 0 | 100 |  | 7.9621 | 100 |  | 183.612 | 100 |  | 0 | 100 |  | 2.0647 | 100 |  | 0 | 100 |  | 0 | 100 |  | 1.5047 | 100 |  | 12.1708 | 100 |  | 10.5376 | 100 |  | 154.7683 | 100 |  | 943.8137 | 100 |  | 44677.3125 | 100 |  | 899.2778 | 100 |  | 5.9534 | 100 |  | In Marcia [30]
15:00 |  | 0 | 100 |  | 25.3837 | 100 |  | 7.8978 | 100 |  | 180.4555 | 100 |  | 0 | 100 |  | 1.9755 | 100 |  | 0 | 100 |  | 0 | 100 |  | 1.4893 | 100 |  | 12.2172 | 100 |  | 10.4997 | 100 |  | 154.8116 | 100 |  | 943.8025 | 100 |  | 45183.5117 | 100 |  | 899.6722 | 100 |  | 6.0517 | 100 |  | In Marcia [30]
15:30 |  | 0 | 100 |  | 0.038793 | 100 |  | 7.8095 | 100 |  | 181.3283 | 100 |  | 0 | 100 |  | 1.9542 | 100 |  | 0 | 100 |  | 0 | 100 |  | 1.5175 | 100 |  | 12.3594 | 100 |  | 10.4517 | 100 |  | 155.0184 | 100 |  | 943.8091 | 100 |  | 48798.2656 | 100 |  | 896.7639 | 100 |  | 6.1189 | 100 |  | In Marcia [30]
16:00 |  | 0.14095 | 100 |  | 1.8543 | 100 |  | 4.1521 | 100 |  | 164.0842 | 100 |  | 0 | 100 |  | 1.4598 | 100 |  | 0 | 100 |  | 0 | 100 |  | 1.9284 | 78.8889 |  | 14.2136 | 100 |  | 7.8971 | 100 |  | 149.9327 | 100 |  | 943.8209 | 100 |  | 39682.543 | 100 |  | 855.1889 | 100 |  | 8.8351 | 100 |  | In Marcia [30]
16:30 |  | 0.025368 | 100 |  | 0 | 100 |  | 4.4081 | 100 |  | 158.6906 | 100 |  | 0 | 100 |  | 1.4264 | 100 |  | 0 | 100 |  | 0 | 100 |  | 1.8237 | 100 |  | 13.7806 | 100 |  | 14.2334 | 100 |  | 139.7424 | 100 |  | 944.0482 | 100 |  | 37702.0586 | 100 |  | 863.9694 | 100 |  | 7.1797 | 100 |  | In Marcia [30]
17:00 |  | 0.82985 | 100 |  | 53.9959 | 100 |  | 6.3431 | 100 |  | 181.187 | 100 |  | 1.4678 | 100 |  | 3.5946 | 100 |  | 0 | 100 |  | 0.63651 | 100 |  | 1.526 | 100 |  | 12.7665 | 100 |  | 10.821 | 100 |  | 135.935 | 100 |  | 943.9482 | 100 |  | 45298.4844 | 100 |  | 861.3444 | 100 |  | 6.6807 | 100 |  | Marcia Senza Rifiuto [31]
17:30 |  | 0 | 100 |  | 0 | 100 |  | 7.8293 | 100 |  | 168.5955 | 100 |  | 0 | 100 |  | 2.8439 | 100 |  | 0 | 100 |  | 0 | 100 |  | 1.4843 | 100 |  | 12.3606 | 100 |  | 11.1699 | 100 |  | 141.5207 | 100 |  | 943.8388 | 100 |  | 50328.7539 | 100 |  | 884.0361 | 100 |  | 6.0582 | 100 |  | In Marcia [30]
18:00 |  | 0 | 100 |  | 0 | 100 |  | 7.5028 | 100 |  | 175.1137 | 100 |  | 0 | 100 |  | 3.8715 | 100 |  | 0 | 100 |  | 0 | 100 |  | 1.5696 | 100 |  | 12.7058 | 100 |  | 11.1497 | 100 |  | 147.351 | 100 |  | 943.7889 | 100 |  | 50428.7148 | 100 |  | 870.5472 | 100 |  | 6.4661 | 100 |  | In Marcia [30]
18:30 |  | 0 | 100 |  | 0 | 100 |  | 7.4729 | 100 |  | 165.7931 | 100 |  | 0 | 100 |  | 3.725 | 100 |  | 0 | 100 |  | 0 | 100 |  | 1.5734 | 100 |  | 12.6987 | 100 |  | 11.0723 | 100 |  | 151.0403 | 100 |  | 943.809 | 100 |  | 49906.7891 | 100 |  | 865.8834 | 100 |  | 6.3924 | 100 |  | In Marcia [30]
19:00 |  | 0 | 100 |  | 0 | 100 |  | 7.4735 | 100 |  | 164.1239 | 100 |  | 0 | 100 |  | 3.3643 | 100 |  | 0 | 100 |  | 0 | 100 |  | 1.5751 | 100 |  | 12.6837 | 100 |  | 10.9255 | 100 |  | 152.5862 | 100 |  | 943.8182 | 100 |  | 49463.2031 | 100 |  | 866.9805 | 100 |  | 6.4807 | 100 |  | In Marcia [30]
19:30 |  | 0 | 100 |  | 34.4544 | 100 |  | 7.6415 | 100 |  | 166.8508 | 100 |  | 0 | 100 |  | 5.0341 | 100 |  | 0 | 100 |  | 1.9789 | 100 |  | 1.5456 | 100 |  | 12.4718 | 100 |  | 11.4033 | 100 |  | 153.3149 | 100 |  | 943.7589 | 100 |  | 49499.3516 | 100 |  | 872.9222 | 100 |  | 6.0868 | 100 |  | In Marcia [30]
20:00 |  | 0 | 80.5556 |  | 9.9855 | 80.5556 |  | 7.7656 | 80.5556 |  | 158.7821 | 80.5556 |  | 0 | 80.5556 |  | 3.7452 | 80.5556 |  | 0 | 80.5556 |  | 0 | 80.5556 |  | 1.6808 | 78.8889 |  | 12.4592 | 80.5556 |  | 11.7753 | 80.5556 |  | 153.956 | 100 |  | 943.7813 | 100 |  | 49217.6797 | 100 |  | 872.6 | 100 |  | 6.0223 | 100 |  | In Marcia [30]
20:30 |  | 0 | 84.7222 |  | 4.0098 | 84.7222 |  | 7.7878 | 84.7222 |  | 143.0687 | 84.7222 |  | 0 | 84.7222 |  | 5.8632 | 84.7222 |  | 0 | 84.7222 |  | 0 | 84.7222 |  | 1.502 | 100 |  | 12.1567 | 84.7222 |  | 11.8194 | 84.7222 |  | 154.1917 | 100 |  | 943.7437 | 100 |  | 49093.7734 | 100 |  | 871.15 | 100 |  | 5.981 | 100 |  | In Marcia [30]
21:00 |  | 0 | 100 |  | 11.7351 | 100 |  | 7.9161 | 100 |  | 151.9913 | 100 |  | 0 | 100 |  | 3.1186 | 100 |  | 0 | 100 |  | 0 | 100 |  | 1.5158 | 100 |  | 12.2169 | 100 |  | 11.9526 | 100 |  | 154.4464 | 100 |  | 943.7634 | 100 |  | 49196.9219 | 100 |  | 879.7667 | 100 |  | 5.799 | 100 |  | In Marcia [30]
21:30 |  | 0 | 100 |  | 7.1799 | 100 |  | 7.7556 | 100 |  | 152.8585 | 100 |  | 0 | 100 |  | 2.8609 | 100 |  | 0 | 100 |  | 0 | 100 |  | 1.5376 | 100 |  | 12.379 | 100 |  | 11.6428 | 100 |  | 154.5309 | 100 |  | 943.7905 | 100 |  | 49017.7695 | 100 |  | 874.9889 | 100 |  | 6.1072 | 100 |  | In Marcia [30]
22:00 |  | 0 | 100 |  | 13.6284 | 100 |  | 7.7872 | 100 |  | 156.9136 | 100 |  | 0 | 100 |  | 2.6155 | 100 |  | 0 | 100 |  | 0 | 100 |  | 1.5262 | 100 |  | 12.3258 | 100 |  | 11.4519 | 100 |  | 154.5533 | 100 |  | 943.7659 | 100 |  | 48868.7969 | 100 |  | 880.2889 | 100 |  | 6.0197 | 100 |  | In Marcia [30]
22:30 |  | 0 | 100 |  | 4.6121 | 100 |  | 7.7198 | 100 |  | 162.9967 | 100 |  | 0 | 100 |  | 2.4991 | 100 |  | 0 | 100 |  | 0 | 100 |  | 1.5499 | 100 |  | 12.4558 | 100 |  | 11.4114 | 100 |  | 154.8325 | 100 |  | 943.7771 | 100 |  | 48919.8633 | 100 |  | 877.6 | 100 |  | 6.1346 | 100 |  | In Marcia [30]
23:00 |  | 0 | 100 |  | 1.9268 | 100 |  | 7.8556 | 100 |  | 164.6572 | 100 |  | 0 | 100 |  | 2.4482 | 100 |  | 0 | 100 |  | 0 | 100 |  | 1.5261 | 100 |  | 12.275 | 100 |  | 11.7507 | 100 |  | 154.9621 | 100 |  | 943.7676 | 100 |  | 49026.3906 | 100 |  | 883.6334 | 100 |  | 5.9321 | 100 |  | In Marcia [30]
23:30 |  | 0 | 100 |  | 7.0899 | 100 |  | 8.0893 | 100 |  | 164.8964 | 100 |  | 0 | 100 |  | 3.4239 | 100 |  | 0 | 100 |  | 0 | 100 |  | 1.4988 | 100 |  | 12.1269 | 100 |  | 11.9541 | 100 |  | 154.8828 | 100 |  | 943.7816 | 100 |  | 47944.5703 | 100 |  | 884.6055 | 100 |  | 5.7599 | 100 |  | In Marcia [30]
24:00 |  | 0 | 100 |  | 11.4434 | 100 |  | 8.0344 | 100 |  | 129.9282 | 100 |  | 0 | 100 |  | 5.8452 | 100 |  | 0 | 100 |  | 0 | 100 |  | 1.705 | 78.8889 |  | 12.0687 | 100 |  | 11.7478 | 100 |  | 154.2426 | 100 |  | 943.7723 | 100 |  | 47739.2852 | 100 |  | 883.2361 | 100 |  | 5.8194 | 100 |  | In Marcia [30]
Limite 30 Min |  | 60 |  |  | 100 | [5 empty] | 400 |  |  | 200 | [5 empty] | 4 |  |  | 20 |  |  | 30
MIN |  | 0 |  |  | 0 |  |  | 4.1521 |  |  | 129.9282 |  |  | 0 |  |  | 1.4264 |  |  | 0 |  |  | 0 |  |  | 1.3776 |  |  | 11.9532 |  |  | 7.8971 |  |  | 127.5542 |  |  | 943.6808 |  |  | 37702.0586 |  |  | 855.1889 |  |  | 5.7599
MAX |  | 0.14095 |  |  | 34.4544 |  |  | 8.0893 |  |  | 184.3024 |  |  | 0 |  |  | 13.7101 |  |  | 0 |  |  | 1.9789 |  |  | 1.9284 |  |  | 14.2136 |  |  | 14.79 |  |  | 155.0184 |  |  | 944.2746 |  |  | 51725.9922 |  |  | 905.1334 |  |  | 8.8351
%Medie < Soglia |  | 100 | [8 empty] | 98.9761 |  |  | 100 | [5 empty] | 100 |  |  | 100 |  |  | 99.7725
Soglia 97% |  | 10 | [8 empty] | 200 |  |  | 50 | [5 empty] | 2 |  |  | 10 |  |  | 10
Media Giorno: |  | 0.0035387 | 100 |  | 7.2395 | 100 |  | 7.3414 | 100 |  | 164.4317 | 100 |  | 0 | 100 |  | 3.9939 | 100 |  | 0 | 100 |  | 0.044815 | 100 |  | 1.5651 | 100 |  | 12.5592 | 100 |  | 11.2669 | 100 |  | 150.1025 | 100 |  | 943.8285 | 100 |  | 47489.7645 | 100 |  | 884.4658 | 100 |  | 6.2906 | 100 | (6) | 47
Limite Giorno |  | 10 |  |  | 50 | [5 empty] | 200 |  |  | 50 | [5 empty] | 1 |  |  | 10 |  |  | 10
Note:
| (1) | Assenza Registrazioni Medie | [7 empty] | Elaborazioni conformi Allegato VI, Parte V, D.Lgs. n. 152 del 03/04/2006 | [11 empty] | Elaborazioni DLgs 46/14: [Giorno Solare]
| (2) | Assenza Registrazioni I.D. | [7 empty] | Elaborazioni Conformi Titolo III Bis, Parte IV, D.Lgs. 152/06 del 03/04/2006 (D.Lgs. 46/14) | [12 empty] | 144 | Medie 10 Minuti Totali della Misura del CO.
| (3) | Assenza Registrazioni Note o Parametri | [7 empty] | Ossigeno di Riferimento: 11,00 %V. | [12 empty] | 137 | Medie 10 Minuti Valide della Misura del CO.
| (4) | Media Non Valida | [20 empty] | 0 | Medie 10 Minuti del CO superiori al valore di 150 mg/Nm3.
| (5) | Valore superiore al Limite o Soglia | [7 empty] | Report prodotto il 28/02/2020 01:06:09 | [12 empty] | 100,00% | Medie 10 Minuti del CO inferiori al valore di 150 mg/Nm3.
| (6) | Mezzore di Normale Funzionamento | [7 empty] | Reports ver. 3.50.66 - (C) 1995-2018 C.T. Sistemi srl

## Linea 2
Ecologia Oggi S.p.A. Gioia Tauro - Data: 27/02/2020
Report Medie 30 Minuti - Linea 2
|  | Ac. Cloridrico |  |  | Ossido Carbonio |  |  | An. Carbonica |  |  | Ossidi Azoto |  |  | Ossidi Zolfo |  |  | Ammoniaca |  |  | Ac. Fluoridrico |  |  | Carb. Org. Totale |  |  | Polveri |  |  | Ossigeno |  |  | Umidità Fumi |  |  | Temp. Fumi |  |  | Press. Fumi |  |  | Portata Fumi |  |  | T° Post Comb. |  |  | O2 Post. Comb. |  |  | Impianto
Ore | Note | mg/Nm3 | ID % | Note | mg/Nm3 | ID % | Note | %V | ID % | Note | mg/Nm3 | ID % | Note | mg/Nm3 | ID % | Note | mg/Nm3 | ID % | Note | mg/Nm3 | ID % | Note | mg/Nm3 | ID % | Note | mg/Nm3 | ID % | Note | %V | ID % | Note | %V | ID % | Note | °C | ID % | Note | mBar | ID % | Note | Nm3/h | ID % | Note | °C | ID % | Note | %V | ID % | Note | Stato
00:30 |  | 0 | 100 |  | 4.6054 | 100 |  | 7.0967 | 100 |  | 172.114 | 100 |  | 0 | 100 |  | 1.5859 | 100 |  | 0 | 100 |  | 0 | 100 |  | 2.3433 | 100 |  | 13.1553 | 100 |  | 10.2654 | 100 |  | 154.7101 | 100 |  | 1002.4933 | 100 |  | 54490.9922 | 100 |  | 953.5 | 100 |  | 7.8469 | 100 |  | In Marcia [30]
01:00 |  | 0 | 100 |  | 0.46217 | 100 |  | 7.0166 | 100 |  | 134.8422 | 100 |  | 0 | 100 |  | 2.0098 | 100 |  | 0 | 100 |  | 0 | 100 |  | 2.3576 | 78.8889 |  | 13.2121 | 100 |  | 10.2086 | 100 |  | 155.1339 | 100 |  | 1002.2466 | 100 |  | 55125.4219 | 100 |  | 943.9361 | 100 |  | 7.833 | 100 |  | In Marcia [30]
01:30 |  | 0 | 100 |  | 0.16373 | 100 |  | 7.0106 | 100 |  | 51.1968 | 100 |  | 0 | 100 |  | 7.4133 | 100 |  | 0 | 100 |  | 0 | 100 |  | 2.6427 | 100 |  | 13.261 | 100 |  | 10.8144 | 100 |  | 158.2097 | 100 |  | 1002.3017 | 100 |  | 55887.2031 | 100 |  | 914.1528 | 100 |  | 7.7459 | 100 |  | In Marcia [30]
02:00 |  | 0 | 100 |  | 4.529 | 100 |  | 7.2862 | 100 |  | 110.9036 | 100 |  | 0 | 100 |  | 3.4067 | 100 |  | 0 | 100 |  | 0 | 100 |  | 2.3869 | 100 |  | 13.0229 | 100 |  | 10.8252 | 100 |  | 160.6683 | 100 |  | 1002.4598 | 100 |  | 56022.3594 | 100 |  | 924.825 | 100 |  | 7.2349 | 100 |  | In Marcia [30]
02:30 |  | 0 | 100 |  | 0 | 100 |  | 7.208 | 100 |  | 162.0144 | 100 |  | 0 | 100 |  | 0.86589 | 100 |  | 0 | 100 |  | 0 | 100 |  | 2.373 | 100 |  | 13.0624 | 100 |  | 10.6098 | 100 |  | 161.6813 | 100 |  | 1002.6403 | 100 |  | 55766.5 | 100 |  | 929.7722 | 100 |  | 7.3739 | 100 |  | In Marcia [30]
03:00 |  | 0 | 100 |  | 0 | 100 |  | 7.1538 | 100 |  | 159.588 | 100 |  | 0 | 100 |  | 0.74641 | 100 |  | 0 | 100 |  | 0 | 100 |  | 2.4532 | 100 |  | 13.1168 | 100 |  | 10.6725 | 100 |  | 162.084 | 100 |  | 1002.5899 | 100 |  | 55940.6484 | 100 |  | 929.0444 | 100 |  | 7.3967 | 100 |  | In Marcia [30]
03:30 |  | 0 | 100 |  | 0 | 100 |  | 7.0576 | 100 |  | 163.6694 | 100 |  | 0 | 100 |  | 0.8484 | 100 |  | 0 | 100 |  | 0 | 100 |  | 2.6833 | 100 |  | 13.3701 | 100 |  | 14.1674 | 100 |  | 162.569 | 100 |  | 1002.5204 | 100 |  | 56459.7812 | 100 |  | 930.3111 | 100 |  | 7.0516 | 100 |  | In Marcia [30]
04:00 |  | 0 | 100 |  | 3.9267 | 100 |  | 7.2031 | 100 |  | 164.7606 | 100 |  | 0 | 100 |  | 0.71578 | 100 |  | 0 | 100 |  | 0 | 100 |  | 2.4187 | 100 |  | 13.0728 | 100 |  | 11.1464 | 100 |  | 162.507 | 100 |  | 1002.7304 | 100 |  | 55818.25 | 100 |  | 929.0944 | 100 |  | 7.2201 | 100 |  | In Marcia [30]
04:30 |  | 0 | 100 |  | 21.6025 | 100 |  | 5.6901 | 100 |  | 159.2523 | 100 |  | 0 | 100 |  | 3.4567 | 100 |  | 0 | 100 |  | 0 | 100 |  | 2.6058 | 100 |  | 13.959 | 100 |  | 8.9965 | 100 |  | 159.4371 | 100 |  | 1003.0499 | 100 |  | 51999.2773 | 100 |  | 918.2972 | 100 |  | 8.7947 | 100 |  | In Marcia [30]
05:00 |  | 0 | 100 |  | 4.3786 | 100 |  | 5.4211 | 100 |  | 120.4254 | 100 |  | 0 | 100 |  | 0.89682 | 100 |  | 0 | 100 |  | 0 | 100 |  | 2.1394 | 78.8889 |  | 13.0124 | 100 |  | 9.3419 | 100 |  | 146.2565 | 100 |  | 1003.512 | 100 |  | 45939.7773 | 100 |  | 944.1722 | 100 |  | 7.1283 | 100 |  | In Marcia [30]
05:30 |  | 0 | 100 |  | 0 | 100 |  | 7.4402 | 100 |  | 154.9012 | 100 |  | 0 | 100 |  | 0.85759 | 100 |  | 0 | 100 |  | 0 | 100 |  | 2.3943 | 100 |  | 12.8745 | 100 |  | 10.465 | 100 |  | 143.0202 | 100 |  | 1003.7433 | 100 |  | 55646.7734 | 100 |  | 947.4028 | 100 |  | 7.2075 | 100 |  | In Marcia [30]
06:00 |  | 0.71924 | 100 |  | 0 | 100 |  | 7.2521 | 100 |  | 171.0683 | 100 |  | 0 | 100 |  | 0.62438 | 100 |  | 0 | 100 |  | 0 | 100 |  | 2.3873 | 100 |  | 13.0005 | 100 |  | 10.2434 | 100 |  | 149.2169 | 100 |  | 1003.9257 | 100 |  | 56178.8281 | 100 |  | 935.1389 | 100 |  | 7.3863 | 100 |  | In Marcia [30]
06:30 |  | 2.6112 | 100 |  | 0 | 100 |  | 7.2292 | 100 |  | 173.0452 | 100 |  | 0 | 100 |  | 0.51529 | 100 |  | 0 | 100 |  | 0 | 100 |  | 2.3985 | 100 |  | 13.0145 | 100 |  | 10.3145 | 100 |  | 154.8476 | 100 |  | 1004.4359 | 100 |  | 56227.2852 | 100 |  | 937.125 | 100 |  | 7.5349 | 100 |  | In Marcia [30]
07:00 |  | 1.6216 | 100 |  | 0 | 100 |  | 7.33 | 100 |  | 171.6105 | 100 |  | 0 | 100 |  | 0.57399 | 100 |  | 0 | 100 |  | 0 | 100 |  | 2.3247 | 100 |  | 12.9342 | 100 |  | 10.5483 | 100 |  | 157.7279 | 100 |  | 1005.0427 | 100 |  | 56212.5703 | 100 |  | 930.5667 | 100 |  | 7.2461 | 100 |  | In Marcia [30]
07:30 |  | 1.4402 | 100 |  | 0 | 100 |  | 7.3603 | 100 |  | 174.1742 | 100 |  | 0 | 100 |  | 0.6147 | 100 |  | 0 | 100 |  | 0 | 100 |  | 2.321 | 100 |  | 12.9246 | 100 |  | 11.1196 | 100 |  | 159.5168 | 100 |  | 1005.2535 | 100 |  | 56444.418 | 100 |  | 940.4889 | 100 |  | 7.0933 | 100 |  | In Marcia [30]
08:00 |  | 0.058268 | 87.2222 |  | 0 | 87.2222 |  | 6.9327 | 87.2222 |  | 162.6974 | 87.2222 |  | 0 | 87.2222 |  | 0.79411 | 87.2222 |  | 0 | 87.2222 |  | 0 | 87.2222 |  | 2.5925 | 100 |  | 13.463 | 87.2222 |  | 14.2466 | 87.2222 |  | 160.2808 | 100 |  | 1005.9139 | 100 |  | 55645.0469 | 100 |  | 930.5972 | 100 |  | 7.2229 | 100 |  | In Marcia [30]
08:30 |  | 0.28721 | 77.7778 |  | 0 | 77.7778 |  | 7.335 | 77.7778 |  | 171.4616 | 77.7778 |  | 0 | 77.7778 |  | 0.65524 | 77.7778 |  | 0 | 77.7778 |  | 0 | 77.7778 |  | 2.3146 | 100 |  | 12.9771 | 77.7778 |  | 11.1412 | 77.7778 |  | 159.1903 | 100 |  | 1006.3246 | 100 |  | 55479.2969 | 100 |  | 933.175 | 100 |  | 7.2492 | 100 |  | In Marcia [30]
09:00 |  | 0.77567 | 100 |  | 0 | 100 |  | 7.3211 | 100 |  | 173.5124 | 100 |  | 0 | 100 |  | 0.42939 | 100 |  | 0 | 100 |  | 0 | 100 |  | 2.2774 | 78.6111 |  | 12.9254 | 100 |  | 9.7585 | 100 |  | 158.3898 | 100 |  | 1006.3083 | 100 |  | 50444.8203 | 100 |  | 931.1778 | 100 |  | 7.3384 | 100 |  | In Marcia [30]
09:30 |  | 1.5237 | 100 |  | 0 | 100 |  | 7.418 | 100 |  | 184.8171 | 100 |  | 0 | 100 |  | 0.42014 | 100 |  | 0 | 100 |  | 0 | 100 |  | 2.2321 | 100 |  | 12.8596 | 100 |  | 9.7429 | 100 |  | 158.9103 | 100 |  | 1006.7274 | 100 |  | 49754.6094 | 100 |  | 945.0555 | 100 |  | 7.2767 | 100 |  | In Marcia [30]
10:00 |  | 0.83287 | 100 |  | 20.7319 | 100 |  | 7.6048 | 100 |  | 200.629 | 100 |  | 0 | 100 |  | 1.0072 | 100 |  | 0 | 100 |  | 0 | 100 |  | 2.1733 | 100 |  | 12.6964 | 100 |  | 9.9678 | 100 |  | 158.6969 | 100 |  | 1006.84 | 100 |  | 49678.1367 | 100 |  | 954.4 | 100 |  | 7.0491 | 100 |  | In Marcia [30]
10:30 |  | 0.77724 | 100 |  | 0 | 100 |  | 7.4557 | 100 |  | 198.1375 | 100 |  | 0 | 100 |  | 0.49688 | 100 |  | 0 | 100 |  | 0 | 100 |  | 2.2723 | 100 |  | 12.8655 | 100 |  | 9.8436 | 100 |  | 158.9205 | 100 |  | 1007.3518 | 100 |  | 49462.4805 | 100 |  | 955.8972 | 100 |  | 7.2925 | 100 |  | In Marcia [30]
11:00 |  | 0.70822 | 100 |  | 0 | 100 |  | 7.3252 | 100 |  | 195.1157 | 100 |  | 0 | 100 |  | 0.49164 | 100 |  | 0 | 100 |  | 0 | 100 |  | 2.2547 | 100 |  | 12.9804 | 100 |  | 9.8688 | 100 |  | 159.5496 | 100 |  | 1007.7901 | 100 |  | 49757.2539 | 100 |  | 946.4445 | 100 |  | 7.4606 | 100 |  | In Marcia [30]
11:30 |  | 0.70464 | 100 |  | 0 | 100 |  | 7.2575 | 100 |  | 201.77 | 100 |  | 0 | 100 |  | 0.48888 | 100 |  | 0 | 100 |  | 0 | 100 |  | 2.2816 | 100 |  | 13.0002 | 100 |  | 9.7971 | 100 |  | 160.467 | 100 |  | 1007.8893 | 100 |  | 49567.7227 | 100 |  | 939.6 | 100 |  | 7.4723 | 100 |  | In Marcia [30]
12:00 |  | 0.5738 | 100 |  | 5.916 | 100 |  | 7.3449 | 100 |  | 199.8831 | 100 |  | 0 | 100 |  | 0.42524 | 100 |  | 0 | 100 |  | 0 | 100 |  | 2.2857 | 100 |  | 12.938 | 100 |  | 9.7409 | 100 |  | 160.8571 | 100 |  | 1008.0172 | 100 |  | 49325.4648 | 100 |  | 946.25 | 100 |  | 7.3725 | 100 |  | In Marcia [30]
12:30 |  | 0.74558 | 100 |  | 0.35205 | 100 |  | 7.2158 | 100 |  | 195.5298 | 100 |  | 0 | 100 |  | 0.33638 | 100 |  | 0 | 100 |  | 0 | 100 |  | 2.2852 | 100 |  | 13.0256 | 100 |  | 9.5051 | 100 |  | 161.2129 | 100 |  | 1007.9653 | 100 |  | 49275.082 | 100 |  | 944.2722 | 100 |  | 7.6142 | 100 |  | In Marcia [30]
13:00 |  | 0.48744 | 100 |  | 9.7778 | 100 |  | 7.2205 | 100 |  | 196.7461 | 100 |  | 0 | 100 |  | 0.48253 | 100 |  | 0 | 100 |  | 0 | 100 |  | 2.4102 | 78.8889 |  | 13.0114 | 100 |  | 9.6386 | 100 |  | 161.7104 | 100 |  | 1007.8604 | 100 |  | 49547.4219 | 100 |  | 941.5444 | 100 |  | 7.6026 | 100 |  | In Marcia [30]
13:30 |  | 0.61816 | 100 |  | 0 | 100 |  | 7.4103 | 100 |  | 204.4851 | 100 |  | 0 | 100 |  | 0.44206 | 100 |  | 0 | 100 |  | 0 | 100 |  | 2.2318 | 100 |  | 12.8242 | 100 |  | 9.8114 | 100 |  | 162.254 | 100 |  | 1007.7903 | 100 |  | 49664.0625 | 100 |  | 947.1528 | 100 |  | 7.2021 | 100 |  | In Marcia [30]
14:00 |  | 1.174 | 100 |  | 2.3843 | 100 |  | 7.5178 | 100 |  | 214.4507 | 100 |  | 0 | 100 |  | 0.57483 | 100 |  | 0 | 100 |  | 0 | 100 |  | 2.2195 | 100 |  | 12.7373 | 100 |  | 10.2052 | 100 |  | 163.1648 | 100 |  | 1007.776 | 100 |  | 49685.2188 | 100 |  | 963.2139 | 100 |  | 7.0992 | 100 |  | In Marcia [30]
14:30 |  | 0.74197 | 100 |  | 0 | 100 |  | 7.467 | 100 |  | 199.5275 | 100 |  | 0 | 100 |  | 0.53438 | 100 |  | 0 | 100 |  | 0 | 100 |  | 2.2268 | 100 |  | 12.7747 | 100 |  | 9.9565 | 100 |  | 163.5069 | 100 |  | 1007.7889 | 100 |  | 49583.6914 | 100 |  | 962.8083 | 100 |  | 7.1667 | 100 |  | In Marcia [30]
15:00 |  | 0.59126 | 100 |  | 0 | 100 |  | 7.432 | 100 |  | 178.7039 | 100 |  | 0 | 100 |  | 0.42142 | 100 |  | 0 | 100 |  | 0 | 100 |  | 2.1996 | 100 |  | 12.7654 | 100 |  | 9.3361 | 100 |  | 163.7156 | 100 |  | 1007.9636 | 100 |  | 49503.7969 | 100 |  | 963.9972 | 100 |  | 7.4038 | 100 |  | In Marcia [30]
15:30 |  | 0.016348 | 100 |  | 0 | 100 |  | 6.9956 | 100 |  | 133.2385 | 100 |  | 0 | 100 |  | 0.93533 | 100 |  | 0 | 100 |  | 0 | 100 |  | 2.2968 | 100 |  | 13.1529 | 100 |  | 8.9632 | 100 |  | 163.7688 | 100 |  | 1008.1339 | 100 |  | 54919.3828 | 100 |  | 948.0306 | 100 |  | 7.9439 | 100 |  | In Marcia [30]
16:00 |  | 0 | 100 |  | 1.0997 | 100 |  | 4.9052 | 100 |  | 90.753 | 100 |  | 0 | 100 |  | 4.4471 | 100 |  | 0 | 100 |  | 0 | 100 |  | 2.6753 | 100 |  | 14.3881 | 100 |  | 8.944 | 100 |  | 161.7873 | 100 |  | 1008.3033 | 100 |  | 51643.5234 | 100 |  | 916.6139 | 100 |  | 9.6837 | 100 |  | In Marcia [30]
16:30 |  | 0 | 100 |  | 0 | 100 |  | 3.0926 | 100 |  | 104.6927 | 100 |  | 0 | 100 |  | 0.96175 | 100 |  | 0 | 100 |  | 0 | 100 |  | 2.9326 | 100 |  | 14.9841 | 100 |  | 12.5575 | 100 |  | 149.7013 | 100 |  | 1008.6714 | 100 |  | 44357.9023 | 100 |  | 908.8139 | 100 |  | 9.8409 | 100 |  | In Marcia [30]
17:00 |  | 0 | 100 |  | 0 | 100 |  | 3.9277 | 100 |  | 112.891 | 100 |  | 0 | 100 |  | 0.29249 | 100 |  | 0 | 100 |  | 0 | 100 |  | 2.4051 | 78.6111 |  | 14.2006 | 100 |  | 7.6824 | 100 |  | 140.0171 | 100 |  | 1008.8452 | 100 |  | 45064.8398 | 100 |  | 901.3806 | 100 |  | 8.9807 | 100 |  | In Marcia [30]
17:30 |  | 0 | 100 |  | 4.7245 | 100 |  | 6.9014 | 100 |  | 163.3525 | 100 |  | 0 | 100 |  | 3.869 | 100 |  | 0 | 100 |  | 0 | 100 |  | 2.3078 | 100 |  | 13.2524 | 100 |  | 9.4364 | 100 |  | 139.0856 | 100 |  | 1008.8308 | 100 |  | 55396.375 | 100 |  | 917.2917 | 100 |  | 8.2806 | 100 |  | In Marcia [30]
18:00 |  | 0 | 100 |  | 0 | 100 |  | 6.9835 | 100 |  | 155.4434 | 100 |  | 0 | 100 |  | 0.82394 | 100 |  | 0 | 100 |  | 0 | 100 |  | 2.3542 | 100 |  | 13.2523 | 100 |  | 9.8658 | 100 |  | 147.711 | 100 |  | 1008.8075 | 100 |  | 55727.3828 | 100 |  | 917.0028 | 100 |  | 7.9856 | 100 |  | In Marcia [30]
18:30 |  | 0 | 100 |  | 0.23477 | 100 |  | 6.6127 | 100 |  | 120.1598 | 100 |  | 0 | 100 |  | 2.6314 | 100 |  | 0 | 100 |  | 0 | 100 |  | 2.4715 | 100 |  | 13.5971 | 100 |  | 9.2565 | 100 |  | 154.215 | 100 |  | 1008.7595 | 100 |  | 56457.918 | 100 |  | 893.4445 | 100 |  | 8.5166 | 100 |  | In Marcia [30]
19:00 |  | 0 | 100 |  | 32.4624 | 100 |  | 6.7287 | 100 |  | 145.1951 | 100 |  | 0 | 100 |  | 1.1415 | 100 |  | 0 | 100 |  | 0 | 100 |  | 2.3897 | 100 |  | 13.4779 | 100 |  | 9.4743 | 100 |  | 155.9533 | 100 |  | 1008.7723 | 100 |  | 55345.4453 | 100 |  | 911.4305 | 100 |  | 8.2753 | 100 |  | In Marcia [30]
19:30 |  | 0 | 100 |  | 0 | 100 |  | 6.7174 | 100 |  | 159.1459 | 100 |  | 0 | 100 |  | 0.55533 | 100 |  | 0 | 100 |  | 0 | 100 |  | 2.4453 | 100 |  | 13.4779 | 100 |  | 9.692 | 100 |  | 156.7426 | 100 |  | 1008.906 | 100 |  | 55492.0938 | 100 |  | 899.6111 | 100 |  | 8.2139 | 100 |  | In Marcia [30]
20:00 |  | 0 | 88.0556 |  | 0 | 88.0556 |  | 6.8392 | 88.0556 |  | 155.8022 | 88.0556 |  | 0 | 88.0556 |  | 0.50436 | 88.0556 |  | 0 | 88.0556 |  | 0 | 88.0556 |  | 2.4045 | 100 |  | 13.3914 | 88.0556 |  | 9.8561 | 88.0556 |  | 158.0084 | 100 |  | 1009.1068 | 100 |  | 55621.4141 | 100 |  | 909.6111 | 100 |  | 7.8316 | 100 |  | In Marcia [30]
20:30 |  | 0 | 76.6667 |  | 1.8011 | 76.6667 |  | 7.1944 | 76.6667 |  | 173.1367 | 76.6667 |  | 0 | 76.6667 |  | 0.83054 | 76.6667 |  | 0 | 76.6667 |  | 0 | 76.9444 |  | 2.3375 | 100 |  | 13.1013 | 76.9444 |  | 10.0964 | 76.6667 |  | 157.7398 | 100 |  | 1009.3527 | 100 |  | 55289.7891 | 100 |  | 932.95 | 100 |  | 7.5221 | 100 |  | In Marcia [30]
21:00 |  | 0 | 100 |  | 0 | 100 |  | 7.3807 | 100 |  | 183.8269 | 100 |  | 0 | 100 |  | 0.79811 | 100 |  | 0 | 100 |  | 0 | 100 |  | 2.4122 | 78.8889 |  | 12.8992 | 100 |  | 10.4565 | 100 |  | 159.5896 | 100 |  | 1009.3245 | 100 |  | 56261.6484 | 100 |  | 951.1417 | 100 |  | 7.1559 | 100 |  | In Marcia [30]
21:30 |  | 0 | 100 |  | 0.27897 | 100 |  | 7.4307 | 100 |  | 174.2264 | 100 |  | 0 | 100 |  | 0.772 | 100 |  | 0 | 100 |  | 0 | 100 |  | 2.494 | 100 |  | 12.865 | 100 |  | 10.3448 | 100 |  | 159.375 | 100 |  | 1009.2514 | 100 |  | 55543.2422 | 100 |  | 954.9111 | 100 |  | 7.054 | 100 |  | In Marcia [30]
22:00 |  | 0.15814 | 100 |  | 7.6011 | 100 |  | 7.3892 | 100 |  | 199.2138 | 100 |  | 0 | 100 |  | 0.80089 | 100 |  | 0 | 100 |  | 0 | 100 |  | 2.3744 | 100 |  | 12.8716 | 100 |  | 10.0336 | 100 |  | 160.0996 | 100 |  | 1008.9819 | 100 |  | 55947.9141 | 100 |  | 955.7528 | 100 |  | 7.2585 | 100 |  | In Marcia [30]
22:30 |  | 0.12424 | 100 |  | 0 | 100 |  | 7.3331 | 100 |  | 190.12 | 100 |  | 0 | 100 |  | 0.73341 | 100 |  | 0 | 100 |  | 0 | 100 |  | 2.3151 | 100 |  | 12.9747 | 100 |  | 10.1461 | 100 |  | 161.8102 | 100 |  | 1008.9001 | 100 |  | 56323.6875 | 100 |  | 950.375 | 100 |  | 7.308 | 100 |  | In Marcia [30]
23:00 |  | 0.080569 | 100 |  | 8.6737 | 100 |  | 7.3258 | 100 |  | 176.4011 | 100 |  | 0 | 100 |  | 0.73277 | 100 |  | 0 | 100 |  | 0 | 100 |  | 2.3313 | 100 |  | 12.9876 | 100 |  | 10.2578 | 100 |  | 161.1448 | 100 |  | 1008.8911 | 100 |  | 55677.2578 | 100 |  | 953.2139 | 100 |  | 7.2594 | 100 |  | In Marcia [30]
23:30 |  | 0 | 100 |  | 6.8619 | 100 |  | 7.3984 | 100 |  | 211.8713 | 100 |  | 0 | 100 |  | 0.79207 | 100 |  | 0 | 100 |  | 0 | 100 |  | 2.2748 | 100 |  | 12.8876 | 100 |  | 10.3895 | 100 |  | 160.2537 | 100 |  | 1008.7319 | 100 |  | 54497.2891 | 100 |  | 967.5944 | 100 |  | 7.3539 | 100 |  | In Marcia [30]
24:00 |  | 0 | 100 |  | 21.518 | 100 |  | 7.131 | 100 |  | 184.6173 | 100 |  | 0 | 100 |  | 1.5419 | 100 |  | 0 | 100 |  | 0 | 100 |  | 2.31 | 100 |  | 13.1023 | 100 |  | 9.8742 | 100 |  | 158.0745 | 100 |  | 1008.2826 | 100 |  | 54698.125 | 100 |  | 970.5667 | 100 |  | 7.9078 | 100 |  | In Marcia [30]
Limite 30 Min |  | 60 |  |  | 100 | [5 empty] | 400 |  |  | 200 | [5 empty] | 4 |  |  | 20 |  |  | 30
MIN |  | 0 |  |  | 0 |  |  | 3.0926 |  |  | 51.1968 |  |  | 0 |  |  | 0.29249 |  |  | 0 |  |  | 0 |  |  | 2.1394 |  |  | 12.6964 |  |  | 7.6824 |  |  | 139.0856 |  |  | 1002.2466 |  |  | 44357.9023 |  |  | 893.4445 |  |  | 7.0491
MAX |  | 2.6112 |  |  | 32.4624 |  |  | 7.6048 |  |  | 214.4507 |  |  | 0 |  |  | 7.4133 |  |  | 0 |  |  | 0 |  |  | 2.9326 |  |  | 14.9841 |  |  | 14.2466 |  |  | 163.7688 |  |  | 1009.3527 |  |  | 56459.7812 |  |  | 970.5667 |  |  | 9.8409
%Medie < Soglia |  | 99.9583 | [8 empty] | 98.7917 |  |  | 100 | [5 empty] | 100 |  |  | 99.875 |  |  | 100
Soglia 97% |  | 10 | [8 empty] | 200 |  |  | 50 | [5 empty] | 2 |  |  | 10 |  |  | 10
Media Giorno: |  | 0.36191 | 100 |  | 3.4185 | 100 |  | 6.9438 | 100 |  | 165.7317 | 100 |  | 0 | 100 |  | 1.1728 | 100 |  | 0 | 100 |  | 0 | 100 |  | 2.3754 | 100 |  | 13.1604 | 100 |  | 10.2006 | 100 |  | 157.5727 | 100 |  | 1006.6272 | 100 |  | 53224.988 | 100 |  | 936.9406 | 100 |  | 7.631 | 100 | (6) | 48
Limite Giorno |  | 10 |  |  | 50 | [5 empty] | 200 |  |  | 50 | [5 empty] | 1 |  |  | 10 |  |  | 10
Note:
| (1) | Assenza Registrazioni Medie | [7 empty] | Elaborazioni conformi Allegato VI, Parte V, D.Lgs. n. 152 del 03/04/2006 | [11 empty] | Elaborazioni DLgs 46/14: [Giorno Solare]
| (2) | Assenza Registrazioni I.D. | [7 empty] | Elaborazioni Conformi Titolo III Bis, Parte IV, D.Lgs. 152/06 del 03/04/2006 (D.Lgs. 46/14) | [12 empty] | 144 | Medie 10 Minuti Totali della Misura del CO.
| (3) | Assenza Registrazioni Note o Parametri | [7 empty] | Ossigeno di Riferimento: 11,00 %V. | [12 empty] | 140 | Medie 10 Minuti Valide della Misura del CO.
| (4) | Media Non Valida | [20 empty] | 0 | Medie 10 Minuti del CO superiori al valore di 150 mg/Nm3.
| (5) | Valore superiore al Limite o Soglia | [7 empty] | Report prodotto il 28/02/2020 01:06:16 | [12 empty] | 100,00% | Medie 10 Minuti del CO inferiori al valore di 150 mg/Nm3.
| (6) | Mezzore di Normale Funzionamento | [7 empty] | Reports ver. 3.50.66 - (C) 1995-2018 C.T. Sistemi srl

## Allarmi
Ecologia Oggi S.p.A. Gioia Tauro
Report Giornaliero Allarmi |  |  | Data: 27/02/2020
Inizio | Riconosc. | Fine | Allarme
00:30:01 | 00:30:01 | 01:00:01 | Linea 2: Super. Preallarme Giorno Ossidi Azoto
00:30:01 | 00:30:01 | 01:04:04 | Linea 2: BLOCCO Preallarme Medie Giorno
00:30:57 | 00:30:57 | 00:37:20 | Linea 2: Calibrazione in Corso Polveri
01:31:50 | 01:31:50 | 01:35:55 | Linea 1: Super. Preallarme Semiorario Ossido Carbonio
01:31:52 | 01:31:52 | 01:36:22 | Linea 1: BLOCCO Preallarme Medie Semiorarie
02:00:05 | 02:00:05 | 02:02:15 | Linea 2: Super. Preallarme Semiorario Ossidi Azoto
02:00:07 | 02:00:07 | 02:02:35 | Linea 2: BLOCCO Preallarme Medie Semiorarie
03:00:05 | 03:00:05 | 03:00:55 | Linea 2: Super. Preallarme Semiorario Ossidi Azoto
03:00:06 | 03:00:06 | 03:12:02 | Linea 2: BLOCCO Preallarme Medie Semiorarie
03:30:02 | 03:30:02 | 03:36:22 | Linea 1: Calibrazione in Corso Polveri
04:30:01 | 04:30:01 | 05:00:00 | Linea 1: Super. Preallarme Giorno Ossidi Azoto
04:30:03 | 04:30:03 | 05:00:38 | Linea 1: BLOCCO Preallarme Medie Giorno
04:32:07 | 04:32:07 | 04:38:29 | Linea 2: Calibrazione in Corso Polveri
05:01:00 | 05:01:00 | 05:06:45 | Linea 2: Super. Preallarme Semiorario Ossidi Azoto
05:01:01 | 05:01:01 | 05:26:21 | Linea 2: BLOCCO Preallarme Medie Semiorarie
06:30:05 | 06:30:05 | 06:38:00 | Linea 1: Super. Preallarme Semiorario Ossido Carbonio
06:30:05 | 06:30:05 | 06:34:15 | Linea 1: Super. Preallarme Semiorario Carb. Org. Totale
06:30:07 | 06:30:07 | 06:45:12 | Linea 1: BLOCCO Preallarme Medie Semiorarie
07:30:12 | 07:30:12 | 07:36:32 | Linea 1: Calibrazione in Corso Polveri
07:54:14 | 07:54:14 | 08:04:39 | Linea 1: Manutenzione Analizzatore FID
07:54:14 | 07:54:14 | 08:04:39 | Linea 1: Manutenzione Analizzatore FTIR
07:54:14 | 08:17:11 | 08:04:39 | Linea 1: Manutenzione Analizzatore O2
07:54:17 | 07:54:17 | 07:54:21 | Linea 1: Analizzatore in ZERO GAS PROBE
07:54:21 | 07:54:21 | 08:00:50 | Linea 1: Analizzatore in ZERO GAS LOCAL
07:56:14 | 07:56:14 | 08:06:44 | Linea 2: Manutenzione Analizzatore FTIR
07:56:14 | 07:56:14 | 08:06:44 | Linea 2: Manutenzione Analizzatore FID
07:56:14 | 07:56:14 | 08:06:44 | Linea 2: Manutenzione Analizzatore O2
07:56:16 | 07:56:16 | 07:56:22 | Linea 2: Analizzatore in ZERO GAS PROBE
07:56:22 | 07:56:22 | 08:03:10 | Linea 2: Analizzatore in ZERO GAS LOCAL
08:00:00 | 08:17:13 | 08:00:00 | Linea 1: Media 10 Minuti H2O INVALIDA - INDICE DISP. [ 42.5]
08:00:00 | 08:17:13 | 08:00:00 | Linea 1: Media 10 Minuti O2 INVALIDA - INDICE DISP. [ 42.5]
08:00:00 | 08:17:12 | 08:00:00 | Linea 1: Media 10 Minuti CO INVALIDA - INDICE DISP. [ 42.5]
08:00:00 | 08:17:15 | 08:00:00 | Linea 2: Media 10 Minuti H2O INVALIDA - INDICE DISP. [ 61.7]
08:00:00 | 08:17:14 | 08:00:00 | Linea 2: Media 10 Minuti O2 INVALIDA - INDICE DISP. [ 61.7]
08:00:00 | 08:17:14 | 08:00:00 | Linea 2: Media 10 Minuti CO INVALIDA - INDICE DISP. [ 61.7]
08:06:45 | 08:06:45 | 08:09:25 | Linea 2: Super. Preallarme Semiorario Ossidi Azoto
08:06:46 | 08:06:46 | 08:16:02 | Linea 2: BLOCCO Preallarme Medie Semiorarie
08:10:00 | 08:17:16 | 08:10:00 | Linea 1: Media 10 Minuti H2O INVALIDA - INDICE DISP. [ 54.2]
08:10:00 | 08:17:16 | 08:10:00 | Linea 1: Media 10 Minuti O2 INVALIDA - INDICE DISP. [ 54.2]
08:10:00 | 08:17:15 | 08:10:00 | Linea 1: Media 10 Minuti CO INVALIDA - INDICE DISP. [ 54.2]
08:10:00 | 08:17:18 | 08:10:00 | Linea 2: Media 10 Minuti H2O INVALIDA - INDICE DISP. [ 33.3]
08:10:00 | 08:17:17 | 08:10:00 | Linea 2: Media 10 Minuti O2 INVALIDA - INDICE DISP. [ 33.3]
08:10:00 | 08:17:17 | 08:10:00 | Linea 2: Media 10 Minuti CO INVALIDA - INDICE DISP. [ 33.3]
08:33:20 | 08:33:20 | 08:39:42 | Linea 2: Calibrazione in Corso Polveri
09:00:05 | 09:00:05 | 09:05:50 | Linea 1: Super. Preallarme Semiorario Ossidi Azoto
09:00:05 | 09:00:05 | 09:33:19 | Linea 1: BLOCCO Preallarme Medie Semiorarie
09:30:05 | 09:30:05 | 09:34:25 | Linea 2: Super. Preallarme Semiorario Ossidi Azoto
09:30:05 | 09:30:05 | 09:34:40 | Linea 2: BLOCCO Preallarme Medie Semiorarie
09:35:35 | 09:35:35 | 09:38:00 | Linea 2: Super. Preallarme Semiorario Ossido Carbonio
09:35:36 | 09:35:36 | 10:05:05 | Linea 2: BLOCCO Preallarme Medie Semiorarie
09:58:30 | 09:58:30 | 10:00:05 | Linea 2: Super. Preallarme Semiorario Ossidi Azoto
10:02:10 | 10:02:10 | 10:03:00 | Linea 2: Super. Preallarme Semiorario Ossidi Azoto
11:00:05 | 11:00:05 | 11:05:45 | Linea 2: Super. Preallarme Semiorario Ossidi Azoto
11:00:06 | 11:00:06 | 11:43:27 | Linea 2: BLOCCO Preallarme Medie Semiorarie
11:14:30 | 11:14:30 | 11:23:40 | Linea 2: Super. Preallarme Semiorario Ossidi Azoto
11:26:10 | 11:26:10 | 11:30:05 | Linea 2: Super. Preallarme Semiorario Ossidi Azoto
11:30:22 | 11:30:22 | 11:36:43 | Linea 1: Calibrazione in Corso Polveri
11:45:00 | 11:45:00 | 11:55:00 | Linea 2: Super. Preallarme Semiorario Ossidi Azoto
11:45:01 | 11:45:01 | 12:04:15 | Linea 2: BLOCCO Preallarme Medie Semiorarie
11:56:00 | 11:56:00 | 11:58:50 | Linea 2: Super. Preallarme Semiorario Ossidi Azoto
12:00:05 | 12:00:05 | 12:26:50 | Linea 2: Super. Preallarme Semiorario Ossidi Azoto
12:04:15 | 12:04:15 | 13:02:37 | Linea 2: BLOCCO Preallarme Medie Semiorarie
12:30:05 | 12:30:05 | 12:52:40 | Linea 2: Super. Preallarme Semiorario Ossidi Azoto
12:34:31 | 12:34:31 | 12:40:53 | Linea 2: Calibrazione in Corso Polveri
13:07:55 | 13:07:55 | 13:30:05 | Linea 2: Super. Preallarme Semiorario Ossidi Azoto
13:07:55 | 13:07:55 | 14:38:03 | Linea 2: BLOCCO Preallarme Medie Semiorarie
13:30:15 | 13:30:15 | 14:29:15 | Linea 2: Super. Preallarme Semiorario Ossidi Azoto
14:30:01 | 14:30:01 | 15:30:01 | Linea 2: Super. Preallarme Giorno Ossidi Azoto
14:30:02 | 14:30:02 | 15:34:57 | Linea 2: BLOCCO Preallarme Medie Giorno
14:31:15 | 14:31:15 | 14:32:45 | Linea 2: Super. Preallarme Semiorario Ossidi Azoto
15:30:35 | 15:30:35 | 15:36:56 | Linea 1: Calibrazione in Corso Polveri
15:34:50 | 15:34:50 | 15:41:55 | Linea 1: Super. Preallarme Semiorario Ossidi Azoto
15:34:50 | 15:34:50 | 15:48:59 | Linea 1: BLOCCO Preallarme Medie Semiorarie
15:49:10 | 16:07:25 | 15:56:59 | Linea 1: Forno In Rampa
15:50:17 | 16:07:26 | 15:56:59 | Linea 1: Forno Spento
15:50:18 | 15:50:18 | 15:56:59 | Linea 1: Impianto in Marcia senza Rifiuto
15:56:59 | 15:56:59 | 15:57:16 | Linea 1: Impianto in Marcia
15:57:15 | 16:07:26 | 15:58:10 | Linea 1: Forno In Rampa
15:57:15 | 16:07:26 | 15:57:55 | Linea 1: Forno Spento
15:57:16 | 15:57:16 | 15:57:56 | Linea 1: Impianto in Marcia senza Rifiuto
15:57:56 | 15:57:56 | 16:45:23 | Linea 1: Impianto in Marcia
16:35:42 | 16:35:42 | 16:42:07 | Linea 2: Calibrazione in Corso Polveri
16:45:22 | 17:10:51 | 16:50:54 | Linea 1: Forno In Rampa
16:45:22 | 17:10:50 | 16:51:12 | Linea 1: Forno Spento
16:45:23 | 16:45:23 | 16:50:54 | Linea 1: Impianto in Marcia senza Rifiuto
16:50:54 | 16:50:54 | 16:51:12 | Linea 1: Impianto in Fermo
16:51:12 | 16:51:12 | 16:53:00 | Linea 1: Impianto in Marcia
16:52:59 | 17:10:51 | 16:57:56 | Linea 1: Forno Spento
16:53:00 | 16:53:00 | 16:57:58 | Linea 1: Impianto in Fermo
16:57:58 | 16:57:58 |  | Linea 1: Impianto in Marcia
17:00:01 | 17:00:01 | 17:30:00 | Linea 1: Impianto Fermo (Media 30 Minuti)
17:01:45 | 17:01:45 | 17:07:45 | Linea 2: Super. Preallarme Semiorario Ossidi Azoto
17:01:46 | 17:01:46 | 17:10:25 | Linea 2: BLOCCO Preallarme Medie Semiorarie
17:33:30 | 17:33:30 | 17:34:55 | Linea 1: Super. Preallarme Semiorario Ossidi Azoto
17:33:31 | 17:33:31 | 17:35:28 | Linea 1: BLOCCO Preallarme Medie Semiorarie
19:30:05 | 19:30:05 | 19:32:25 | Linea 1: Super. Preallarme Semiorario Ossidi Azoto
19:30:05 | 19:30:05 | 19:35:54 | Linea 1: BLOCCO Preallarme Medie Semiorarie
19:30:47 | 19:30:47 | 19:37:07 | Linea 1: Calibrazione in Corso Polveri
19:54:10 | 19:54:10 | 20:04:35 | Linea 1: Manutenzione Analizzatore FID
19:54:10 | 20:10:28 | 20:04:35 | Linea 1: Manutenzione Analizzatore O2
19:54:10 | 19:54:10 | 19:54:16 | Linea 1: Analizzatore in ZERO GAS PROBE
19:54:15 | 19:54:15 | 20:04:35 | Linea 1: Manutenzione Analizzatore FTIR
19:54:16 | 19:54:16 | 20:00:41 | Linea 1: Analizzatore in ZERO GAS LOCAL
19:56:25 | 19:56:25 | 20:07:00 | Linea 2: Manutenzione Analizzatore FTIR
19:56:25 | 19:56:25 | 20:06:55 | Linea 2: Manutenzione Analizzatore FID
19:56:25 | 19:56:25 | 20:06:55 | Linea 2: Manutenzione Analizzatore O2
19:56:25 | 19:56:25 | 19:56:31 | Linea 2: Analizzatore in ZERO GAS PROBE
19:56:31 | 19:56:31 | 20:03:17 | Linea 2: Analizzatore in ZERO GAS LOCAL
20:00:00 | 20:10:23 | 20:00:00 | Linea 1: Media 10 Minuti H2O INVALIDA - INDICE DISP. [ 41.7]
20:00:00 | 20:10:23 | 20:00:00 | Linea 1: Media 10 Minuti O2 INVALIDA - INDICE DISP. [ 41.7]
20:00:00 | 20:10:22 | 20:00:00 | Linea 1: Media 10 Minuti CO INVALIDA - INDICE DISP. [ 41.7]
20:00:00 | 20:10:24 | 20:00:00 | Linea 2: Media 10 Minuti H2O INVALIDA - INDICE DISP. [ 64.2]
20:00:00 | 20:10:24 | 20:00:00 | Linea 2: Media 10 Minuti O2 INVALIDA - INDICE DISP. [ 64.2]
20:00:00 | 20:10:23 | 20:00:00 | Linea 2: Media 10 Minuti CO INVALIDA - INDICE DISP. [ 64.2]
20:07:05 | 20:07:05 | 20:08:40 | Linea 2: Super. Preallarme Semiorario Ossidi Azoto
20:07:07 | 20:07:07 | 20:09:57 | Linea 2: BLOCCO Preallarme Medie Semiorarie
20:10:00 | 20:10:25 | 20:10:00 | Linea 1: Media 10 Minuti H2O INVALIDA - INDICE DISP. [ 54.2]
20:10:00 | 20:10:25 | 20:10:00 | Linea 1: Media 10 Minuti O2 INVALIDA - INDICE DISP. [ 54.2]
20:10:00 | 20:10:24 | 20:10:00 | Linea 1: Media 10 Minuti CO INVALIDA - INDICE DISP. [ 54.2]
20:10:00 | 20:10:26 | 20:10:00 | Linea 2: Media 10 Minuti H2O INVALIDA - INDICE DISP. [ 30.0]
20:10:00 | 20:10:26 | 20:10:00 | Linea 2: Media 10 Minuti O2 INVALIDA - INDICE DISP. [ 30.8]
20:10:00 | 20:10:25 | 20:10:00 | Linea 2: Media 10 Minuti CO INVALIDA - INDICE DISP. [ 30.0]
20:36:56 | 20:36:56 | 20:43:18 | Linea 2: Calibrazione in Corso Polveri
20:43:45 | 20:43:45 | 20:49:40 | Linea 2: Super. Preallarme Semiorario Ossidi Azoto
20:43:45 | 20:43:45 | 20:52:32 | Linea 2: BLOCCO Preallarme Medie Semiorarie
21:30:05 | 21:30:05 | 21:32:15 | Linea 2: Super. Preallarme Semiorario Ossidi Azoto
21:30:05 | 21:30:05 | 21:32:53 | Linea 2: BLOCCO Preallarme Medie Semiorarie
22:00:05 | 22:00:05 | 22:03:10 | Linea 2: Super. Preallarme Semiorario Ossidi Azoto
22:00:06 | 22:00:06 | 22:04:09 | Linea 2: BLOCCO Preallarme Medie Semiorarie
23:09:25 | 23:09:25 | 23:32:10 | Linea 2: Super. Preallarme Semiorario Ossidi Azoto
23:09:26 | 23:09:26 | 23:40:56 | Linea 2: BLOCCO Preallarme Medie Semiorarie
23:30:58 | 23:30:58 | 23:37:18 | Linea 1: Calibrazione in Corso Polveri
Reports ver. 3.50.66 - (C) 1995-2018 C.T. Sistemi srl