## Linea 1
Ecologia Oggi S.p.A. Gioia Tauro - Mese: Febbraio 2020
Report Mensile - Linea 1
|  | Ac. Cloridrico |  |  | Ossido Carbonio |  |  | An. Carbonica |  |  | Ossidi Azoto |  |  | Ossidi Zolfo |  |  | Ammoniaca |  |  | Ac. Fluoridrico |  |  | Carb. Org. Totale |  |  | Polveri |  |  | Ossigeno |  |  | Umidità Fumi |  |  | Temp. Fumi |  |  | Press. Fumi |  |  | Portata Fumi |  |  | T° Post Comb. |  |  | O2 Post. Comb. |  | 30Min NF
Giorno | Note | mg/Nm3 | ID % | Note | mg/Nm3 | ID % | Note | %V | ID % | Note | mg/Nm3 | ID % | Note | mg/Nm3 | ID % | Note | mg/Nm3 | ID % | Note | mg/Nm3 | ID % | Note | mg/Nm3 | ID % | Note | mg/Nm3 | ID % | Note | %V | ID % | Note | %V | ID % | Note | °C | ID % | Note | mBar | ID % | Note | Nm3/h | ID % | Note | °C | ID % | Note | %V | ID % | N.°
01 | (4) |  |  | (4) |  |  | (4) |  |  | (4) |  |  | (4) |  |  | (4) |  |  | (4) |  |  | (4) |  |  | (4) |  |  | (4) |  |  | (4) |  |  | (4) |  |  | (4) |  |  | (4) |  |  | (4) |  |  | (4) |  |  | 0
02 | (4) |  |  | (4) |  |  | (4) |  |  | (4) |  |  | (4) |  |  | (4) |  |  | (4) |  |  | (4) |  |  | (4) |  |  | (4) |  |  | (4) |  |  | (4) |  |  | (4) |  |  | (4) |  |  | (4) |  |  | (4) |  |  | 0
03 | (4) |  |  | (4) |  |  | (4) |  |  | (4) |  |  | (4) |  |  | (4) |  |  | (4) |  |  | (4) |  |  | (4) |  |  | (4) |  |  | (4) |  |  | (4) |  |  | (4) |  |  | (4) |  |  | (4) |  |  | (4) |  |  | 0
04 | (4) |  |  | (4) |  |  | (4) |  |  | (4) |  |  | (4) |  |  | (4) |  |  | (4) |  |  | (4) |  |  | (4) |  |  | (4) |  |  | (4) |  |  | (4) |  |  | (4) |  |  | (4) |  |  | (4) |  |  | (4) |  |  | 0
05 | (4) |  |  | (4) |  |  | (4) |  |  | (4) |  |  | (4) |  |  | (4) |  |  | (4) |  |  | (4) |  |  | (4) |  |  | (4) |  |  | (4) |  |  | (4) |  |  | (4) |  |  | (4) |  |  | (4) |  |  | (4) |  |  | 0
06 | (4) |  |  | (4) |  |  | (4) |  |  | (4) |  |  | (4) |  |  | (4) |  |  | (4) |  |  | (4) |  |  | (4) |  |  | (4) |  |  | (4) |  |  | (4) |  |  | (4) |  |  | (4) |  |  | (4) |  |  | (4) |  |  | 0
07 | (4) |  |  | (4) |  |  | (4) |  |  | (4) |  |  | (4) |  |  | (4) |  |  | (4) |  |  | (4) |  |  | (4) |  |  | (4) |  |  | (4) |  |  | (4) |  |  | (4) |  |  | (4) |  |  | (4) |  |  | (4) |  |  | 0
08 | (4) |  |  | (4) |  |  | (4) |  |  | (4) |  |  | (4) |  |  | (4) |  |  | (4) |  |  | (4) |  |  | (4) |  |  | (4) |  |  | (4) |  |  | (4) |  |  | (4) |  |  | (4) |  |  | (4) |  |  | (4) |  |  | 0
09 | (4) |  |  | (4) |  |  | (4) |  |  | (4) |  |  | (4) |  |  | (4) |  |  | (4) |  |  | (4) |  |  | (4) |  |  | (4) |  |  | (4) |  |  | (4) |  |  | (4) |  |  | (4) |  |  | (4) |  |  | (4) |  |  | 0
10 | (4) |  |  | (4) |  |  | (4) |  |  | (4) |  |  | (4) |  |  | (4) |  |  | (4) |  |  | (4) |  |  | (4) |  |  | (4) |  |  | (4) |  |  | (4) |  |  | (4) |  |  | (4) |  |  | (4) |  |  | (4) |  |  | 0
11 | (4) |  |  | (4) |  |  | (4) |  |  | (4) |  |  | (4) |  |  | (4) |  |  | (4) |  |  | (4) |  |  | (4) |  |  | (4) |  |  | (4) |  |  | (4) |  |  | (4) |  |  | (4) |  |  | (4) |  |  | (4) |  |  | 0
12 | (4) |  |  | (4) |  |  | (4) |  |  | (4) |  |  | (4) |  |  | (4) |  |  | (4) |  |  | (4) |  |  | (4) |  |  | (4) |  |  | (4) |  |  | (4) |  |  | (4) |  |  | (4) |  |  | (4) |  |  | (4) |  |  | 0
13 | (4) |  |  | (4) |  |  | (4) |  |  | (4) |  |  | (4) |  |  | (4) |  |  | (4) |  |  | (4) |  |  | (4) |  |  | (4) |  |  | (4) |  |  | (4) |  |  | (4) |  |  | (4) |  |  | (4) |  |  | (4) |  |  | 0
14 | (4) |  |  | (4) |  |  | (4) |  |  | (4) |  |  | (4) |  |  | (4) |  |  | (4) |  |  | (4) |  |  | (4) |  |  | (4) |  |  | (4) |  |  | (4) |  |  | (4) |  |  | (4) |  |  | (4) |  |  | (4) |  |  | 0
15 | (4) |  |  | (4) |  |  | (4) |  |  | (4) |  |  | (4) |  |  | (4) |  |  | (4) |  |  | (4) |  |  | (4) |  |  | (4) |  |  | (4) |  |  | (4) |  |  | (4) |  |  | (4) |  |  | (4) |  |  | (4) |  |  | 0
16 | (4) |  |  | (4) |  |  | (4) |  |  | (4) |  |  | (4) |  |  | (4) |  |  | (4) |  |  | (4) |  |  | (4) |  |  | (4) |  |  | (4) |  |  | (4) |  |  | (4) |  |  | (4) |  |  | (4) |  |  | (4) |  |  | 0
17 | (4) |  |  | (4) |  |  | (4) |  |  | (4) |  |  | (4) |  |  | (4) |  |  | (4) |  |  | (4) |  |  | (4) |  |  | (4) |  |  | (4) |  |  | (4) |  |  | (4) |  |  | (4) |  |  | (4) |  |  | (4) |  |  | 3
18 |  | 1.1397 | 100 |  | 18.9728 | 100 |  | 7.4099 | 100 |  | 168.1262 | 100 |  | 0 | 100 |  | 4.8179 | 100 |  | 0 | 100 |  | 0.099439 | 100 |  | 2.5109 | 100 |  | 12.7646 | 100 |  | 11.9687 | 100 |  | 147.0076 | 100 |  | 945.0739 | 100 |  | 52426.0927 | 100 |  | 874.4622 | 100 |  | 6.1211 | 100 | 46
19 |  | 1.1213 | 100 |  | 10.256 | 100 |  | 7.4863 | 100 |  | 166.5581 | 100 |  | 0 | 100 |  | 3.9474 | 100 |  | 0 | 100 |  | 0.037345 | 100 |  | 1.5724 | 100 |  | 12.3445 | 100 |  | 12.084 | 100 |  | 146.3415 | 100 |  | 944.7981 | 100 |  | 47487.9888 | 100 |  | 879.5293 | 100 |  | 6.0126 | 100 | 47
20 |  | 2.5349 | 100 |  | 13.2964 | 100 |  | 8.004 | 100 |  | 168.4178 | 100 |  | 0.015113 | 100 |  | 5.8086 | 100 |  | 0 | 100 |  | 0.10064 | 100 |  | 1.5476 | 100 |  | 12.0869 | 100 |  | 12.2948 | 100 |  | 156.1498 | 100 |  | 944.3296 | 100 |  | 50089.2026 | 100 |  | 879.9311 | 100 |  | 5.6615 | 100 | 48
21 |  | 1.2829 | 100 |  | 10.6751 | 100 |  | 7.6504 | 100 |  | 146.133 | 100 |  | 0 | 100 |  | 7.5386 | 100 |  | 0 | 100 |  | 0.080413 | 100 |  | 1.507 | 100 |  | 12.0888 | 100 |  | 11.9014 | 100 |  | 149.9639 | 100 |  | 944.8108 | 100 |  | 48455.2336 | 100 |  | 881.8732 | 100 |  | 5.9448 | 100 | 44
22 |  | 1.4699 | 100 |  | 8.5371 | 100 |  | 7.7479 | 100 |  | 161.6533 | 100 |  | 0 | 100 |  | 6.121 | 100 |  | 0 | 100 |  | 0 | 100 |  | 1.5347 | 100 |  | 12.3193 | 100 |  | 11.3577 | 100 |  | 153.5684 | 100 |  | 944.9369 | 100 |  | 50358.2187 | 100 |  | 882.7373 | 100 |  | 6.1487 | 100 | 48
23 |  | 0.8552 | 100 |  | 14.0775 | 100 |  | 7.5992 | 100 |  | 155.2481 | 100 |  | 0 | 100 |  | 6.6651 | 100 |  | 0 | 100 |  | 0.098881 | 100 |  | 1.5303 | 100 |  | 12.2682 | 100 |  | 11.8523 | 100 |  | 150.9888 | 100 |  | 945.2159 | 100 |  | 48632.3593 | 100 |  | 886.6855 | 100 |  | 6.105 | 100 | 48
24 |  | 0.30174 | 100 |  | 14.8751 | 100 |  | 7.3488 | 100 |  | 160.446 | 100 |  | 0 | 100 |  | 7.2078 | 100 |  | 0 | 100 |  | 0.018275 | 100 |  | 1.5616 | 100 |  | 12.4887 | 100 |  | 11.7388 | 100 |  | 148.4595 | 100 |  | 944.2378 | 100 |  | 48012.0361 | 100 |  | 882.2361 | 100 |  | 6.3212 | 100 | 46
25 |  | 0.574 | 100 |  | 18.3688 | 100 |  | 7.7421 | 100 |  | 160.8683 | 100 |  | 0 | 100 |  | 5.9777 | 100 |  | 0 | 100 |  | 0.19743 | 100 |  | 1.5578 | 100 |  | 12.389 | 100 |  | 11.8159 | 100 |  | 153.904 | 100 |  | 944.172 | 100 |  | 50182.3174 | 100 |  | 886.182 | 100 |  | 6.1586 | 100 | 47
26 |  | 0.00060647 | 100 |  | 15.6673 | 100 |  | 7.255 | 100 |  | 158.7757 | 100 |  | 0.098453 | 100 |  | 5.5969 | 100 |  | 0 | 100 |  | 0.33631 | 100 |  | 1.5619 | 100 |  | 12.5602 | 100 |  | 10.8619 | 100 |  | 149.7169 | 100 |  | 944.1116 | 100 |  | 48970.691 | 100 |  | 886.3491 | 100 |  | 6.5037 | 100 | 48
27 |  | 0.0035387 | 100 |  | 7.2395 | 100 |  | 7.3414 | 100 |  | 164.4317 | 100 |  | 0 | 100 |  | 3.9939 | 100 |  | 0 | 100 |  | 0.044815 | 100 |  | 1.5651 | 100 |  | 12.5592 | 100 |  | 11.2669 | 100 |  | 150.1025 | 100 |  | 943.8285 | 100 |  | 47489.7645 | 100 |  | 884.4658 | 100 |  | 6.2906 | 100 | 47
28 |  | 0 | 100 |  | 15.0975 | 100 |  | 7.8203 | 100 |  | 150.6823 | 100 |  | 0 | 100 |  | 4.8023 | 100 |  | 0 | 100 |  | 0.11883 | 100 |  | 1.5485 | 100 |  | 12.2625 | 100 |  | 12.2157 | 100 |  | 154.5533 | 100 |  | 943.8042 | 100 |  | 47420.3403 | 100 |  | 885.4531 | 100 |  | 6.0179 | 100 | 47
29 |  | 0 | 100 |  | 21.9024 | 100 |  | 7.6643 | 100 |  | 161.4571 | 100 |  | 0 | 100 |  | 5.4164 | 100 |  | 0 | 100 |  | 0.11739 | 100 |  | 1.5441 | 100 |  | 12.401 | 100 |  | 11.8872 | 100 |  | 151.8647 | 100 |  | 944.0572 | 100 |  | 48999.8013 | 100 |  | 883.9796 | 100 |  | 6.3702 | 100 | 48
Limite Giorno |  | 10 |  |  | 50 | [5 empty] | 200 |  |  | 50 | [5 empty] | 1 |  |  | 10 |  |  | 10
Media Mese: |  | 0.78479 | 100 |  | 14.1919 | 100 |  | 7.5839 | 100 |  | 160.2878 | 100 |  | 0.0096141 | 100 |  | 5.6395 | 100 |  | 0 | 100 |  | 0.10482 | 100 |  | 1.6541 | 100 |  | 12.3817 | 100 |  | 11.7614 | 100 |  | 150.9417 | 100 |  | 944.449 | 100 |  | 49062.2286 | 100 |  | 882.8078 | 100 |  | 6.141 | 100 | 567
Note:
| (1) | Assenza Registrazioni Medie | [7 empty] | Elaborazioni conformi Allegato VI, Parte V, D.Lgs. n. 152 del 03/04/2006
| (2) | Assenza Registrazioni I.D. | [7 empty] | Elaborazioni Conformi Titolo III Bis, Parte IV, D.Lgs. 152/06 del 03/04/2006 (D.Lgs. 46/14)
| (3) | Assenza Registrazioni Parametri | [7 empty] | Ossigeno di Riferimento: 11,00 %V.
| (4) | Media Non Valida
| (5) | Valore superiore alla soglia | [7 empty] | Report prodotto il 01/03/2020 01:09:06
Reports ver. 3.50.66 - (C) 1995-2018 C.T. Sistemi srl

## Linea 2
Ecologia Oggi S.p.A. Gioia Tauro - Mese: Febbraio 2020
Report Mensile - Linea 2
|  | Ac. Cloridrico |  |  | Ossido Carbonio |  |  | An. Carbonica |  |  | Ossidi Azoto |  |  | Ossidi Zolfo |  |  | Ammoniaca |  |  | Ac. Fluoridrico |  |  | Carb. Org. Totale |  |  | Polveri |  |  | Ossigeno |  |  | Umidità Fumi |  |  | Temp. Fumi |  |  | Press. Fumi |  |  | Portata Fumi |  |  | T° Post Comb. |  |  | O2 Post. Comb. |  | 30Min NF
Giorno | Note | mg/Nm3 | ID % | Note | mg/Nm3 | ID % | Note | %V | ID % | Note | mg/Nm3 | ID % | Note | mg/Nm3 | ID % | Note | mg/Nm3 | ID % | Note | mg/Nm3 | ID % | Note | mg/Nm3 | ID % | Note | mg/Nm3 | ID % | Note | %V | ID % | Note | %V | ID % | Note | °C | ID % | Note | mBar | ID % | Note | Nm3/h | ID % | Note | °C | ID % | Note | %V | ID % | N.°
01 |  | 0 | 100 |  | 9.2222 | 100 |  | 6.6241 | 100 |  | 130.5466 | 100 |  | 0 | 100 |  | 0.81175 | 100 |  | 0 | 100 |  | 0.027347 | 100 |  | 2.4495 | 100 |  | 13.2339 | 100 |  | 10.2955 | 100 |  | 153.1135 | 100 |  | 1013.5284 | 100 |  | 54540.261 | 100 |  | 928.4821 | 100 |  | 7.6978 | 100 | 36
02 |  | 1.3693 | 100 |  | 12.783 | 100 |  | 7.2101 | 100 |  | 161.4336 | 100 |  | 0 | 100 |  | 1.3224 | 100 |  | 0 | 100 |  | 0.10056 | 100 |  | 2.1739 | 100 |  | 13.0024 | 100 |  | 10.9557 | 100 |  | 158.7637 | 100 |  | 1014.6517 | 100 |  | 56159.982 | 100 |  | 939.4145 | 100 |  | 7.3811 | 100 | 47
03 |  | 0.90267 | 97.8723 |  | 20.0456 | 97.8723 |  | 6.4428 | 97.8723 |  | 152.2525 | 97.8723 |  | 0.007271 | 97.8723 |  | 2.8015 | 97.8723 |  | 0 | 97.8723 |  | 1.3247 | 97.8723 |  | 2.5754 | 97.8723 |  | 13.9071 | 97.8723 |  | 10.4566 | 97.8723 |  | 155.6714 | 100 |  | 1012.9879 | 100 |  | 56039.7586 | 97.8723 |  | 921.6011 | 100 |  | 8.0792 | 100 | 47
04 |  | 1.3737 | 100 |  | 9.5553 | 100 |  | 6.6298 | 100 |  | 155.4556 | 100 |  | 0 | 100 |  | 1.1156 | 100 |  | 0 | 100 |  | 0 | 100 |  | 2.317 | 100 |  | 13.3904 | 100 |  | 10.7057 | 100 |  | 154.6402 | 100 |  | 1004.4342 | 100 |  | 55869.946 | 100 |  | 927.9012 | 100 |  | 7.8665 | 100 | 48
05 |  | 0.48577 | 100 |  | 13.2237 | 100 |  | 6.9618 | 100 |  | 151.2323 | 100 |  | 0 | 100 |  | 1.1444 | 100 |  | 0 | 100 |  | 0.061099 | 100 |  | 2.2475 | 100 |  | 13.0766 | 100 |  | 10.5288 | 100 |  | 154.9614 | 100 |  | 997.9241 | 100 |  | 55737.2026 | 100 |  | 930.8679 | 100 |  | 7.4313 | 100 | 48
06 |  | 0.72543 | 100 |  | 7.1305 | 100 |  | 6.9418 | 100 |  | 154.8682 | 100 |  | 0 | 100 |  | 1.18 | 100 |  | 0 | 100 |  | 0.030152 | 100 |  | 2.3568 | 100 |  | 13.1854 | 100 |  | 10.1321 | 100 |  | 158.7552 | 100 |  | 1009.5988 | 100 |  | 56597.8202 | 100 |  | 923.3239 | 100 |  | 7.4903 | 100 | 48
07 |  | 3.1674 | 100 |  | 9.2742 | 100 |  | 6.8387 | 100 |  | 142.2836 | 100 |  | 0 | 100 |  | 1.1613 | 100 |  | 0 | 100 |  | 0.10732 | 100 |  | 2.4158 | 100 |  | 13.2271 | 100 |  | 10.1908 | 100 |  | 157.7478 | 100 |  | 1017.5 | 100 |  | 57047.7514 | 100 |  | 924.4586 | 100 |  | 7.522 | 100 | 48
08 |  | 3.8291 | 100 |  | 6.8059 | 100 |  | 7.1476 | 100 |  | 138.4028 | 100 |  | 0 | 100 |  | 1.1042 | 100 |  | 0 | 100 |  | 0.069021 | 100 |  | 2.508 | 100 |  | 13.0769 | 100 |  | 11.0521 | 100 |  | 161.0556 | 100 |  | 1020.1113 | 100 |  | 56964.3921 | 100 |  | 921.9464 | 100 |  | 7.2625 | 100 | 48
09 |  | 2.4986 | 100 |  | 9.0523 | 100 |  | 6.8052 | 100 |  | 132.153 | 100 |  | 0 | 100 |  | 1.207 | 100 |  | 0 | 100 |  | 0.10971 | 100 |  | 2.4442 | 100 |  | 13.2509 | 100 |  | 10.5208 | 100 |  | 156.9738 | 100 |  | 1023.7999 | 100 |  | 55669.2518 | 100 |  | 920.0817 | 100 |  | 7.5831 | 100 | 48
10 |  | 2.3884 | 100 |  | 7.6552 | 100 |  | 7.2551 | 100 |  | 147.5326 | 100 |  | 0 | 100 |  | 1.3632 | 100 |  | 0 | 100 |  | 0.1045 | 100 |  | 2.3972 | 100 |  | 13.0528 | 100 |  | 11.2791 | 100 |  | 160.6236 | 100 |  | 1020.1706 | 100 |  | 57069.835 | 100 |  | 939.4616 | 100 |  | 7.1478 | 100 | 48
11 |  | 3.4844 | 100 |  | 12.368 | 100 |  | 7.2921 | 100 |  | 165.305 | 100 |  | 0 | 100 |  | 3.0445 | 100 |  | 0 | 100 |  | 0.11062 | 100 |  | 2.4308 | 100 |  | 13.0819 | 100 |  | 11.9491 | 100 |  | 160.5779 | 100 |  | 1011.9728 | 100 |  | 57016.484 | 100 |  | 950.8087 | 100 |  | 7.1757 | 100 | 48
12 |  | 1.4386 | 100 |  | 12.3483 | 100 |  | 6.7803 | 100 |  | 161.2275 | 100 |  | 0 | 100 |  | 2.2562 | 100 |  | 0 | 100 |  | 0.1999 | 100 |  | 2.311 | 100 |  | 13.2367 | 100 |  | 10.7772 | 100 |  | 154.774 | 100 |  | 1011.9164 | 100 |  | 53897.4493 | 100 |  | 934.4798 | 100 |  | 7.7625 | 100 | 48
13 |  | 1.6108 | 100 |  | 10.7874 | 100 |  | 7.1471 | 100 |  | 150.733 | 100 |  | 0 | 100 |  | 1.3132 | 100 |  | 0 | 100 |  | 0.040477 | 100 |  | 2.2887 | 100 |  | 13.1527 | 100 |  | 10.6705 | 100 |  | 158.3979 | 100 |  | 1014.856 | 100 |  | 55979.5729 | 100 |  | 925.678 | 100 |  | 7.6583 | 100 | 48
14 |  | 3.3043 | 100 |  | 17.122 | 100 |  | 7.0584 | 100 |  | 169.1293 | 100 |  | 0 | 100 |  | 1.3467 | 100 |  | 0 | 100 |  | 0.043023 | 100 |  | 2.3216 | 100 |  | 13.1996 | 100 |  | 10.5958 | 100 |  | 159.2531 | 100 |  | 1010.2957 | 100 |  | 56093.1362 | 100 |  | 926.8186 | 100 |  | 7.7142 | 100 | 48
15 |  | 1.4979 | 100 |  | 7.8235 | 100 |  | 6.1828 | 100 |  | 146.6318 | 100 |  | 0 | 100 |  | 0.89986 | 100 |  | 0 | 100 |  | 0.17687 | 100 |  | 2.2867 | 100 |  | 13.3957 | 100 |  | 9.9528 | 100 |  | 148.2515 | 100 |  | 1015.4415 | 100 |  | 53132.458 | 100 |  | 931.1639 | 100 |  | 8.2032 | 100 | 48
16 |  | 3.179 | 100 |  | 14.7612 | 100 |  | 7.1667 | 100 |  | 161.7791 | 100 |  | 0 | 100 |  | 1.1578 | 100 |  | 0 | 100 |  | 0.038834 | 100 |  | 2.2532 | 100 |  | 13.1011 | 100 |  | 10.3216 | 100 |  | 159.4929 | 100 |  | 1020.6856 | 100 |  | 56750.4823 | 100 |  | 930.8075 | 100 |  | 7.6375 | 100 | 48
17 |  | 2.9772 | 100 |  | 13.9944 | 100 |  | 6.9373 | 100 |  | 137.1545 | 100 |  | 0 | 100 |  | 2.2233 | 100 |  | 0 | 100 |  | 0.049074 | 100 |  | 2.3112 | 100 |  | 13.2626 | 100 |  | 10.4489 | 100 |  | 157.2421 | 100 |  | 1019.8648 | 100 |  | 56572.348 | 100 |  | 926.799 | 100 |  | 7.8427 | 100 | 48
18 |  | 3.4243 | 100 |  | 11.8628 | 100 |  | 6.8411 | 100 |  | 149.1377 | 100 |  | 0 | 100 |  | 1.2759 | 100 |  | 0 | 100 |  | 0.048564 | 100 |  | 2.3175 | 100 |  | 13.2075 | 100 |  | 10.7798 | 100 |  | 156.2235 | 100 |  | 1016.4217 | 100 |  | 55635.2923 | 100 |  | 923.9653 | 100 |  | 7.7493 | 100 | 48
19 |  | 4.3313 | 100 |  | 18.5173 | 100 |  | 7.1216 | 100 |  | 147.1584 | 100 |  | 0 | 100 |  | 2.2553 | 100 |  | 0 | 100 |  | 0.11368 | 100 |  | 2.3163 | 100 |  | 13.1191 | 100 |  | 10.7971 | 100 |  | 159.8851 | 100 |  | 1013.1131 | 100 |  | 56558.2121 | 100 |  | 928.2709 | 100 |  | 7.5664 | 100 | 48
20 |  | 4.3403 | 100 |  | 4.7169 | 100 |  | 7.049 | 100 |  | 166.8181 | 100 |  | 0 | 100 |  | 2.1519 | 100 |  | 0 | 100 |  | 0.023862 | 100 |  | 2.3352 | 100 |  | 13.1433 | 100 |  | 10.2345 | 100 |  | 161.9112 | 100 |  | 1011.8867 | 100 |  | 56888.4509 | 100 |  | 931.2518 | 100 |  | 7.7373 | 100 | 48
21 |  | 3.7128 | 100 |  | 3.0963 | 100 |  | 6.9037 | 100 |  | 151.6938 | 100 |  | 0 | 100 |  | 1.5555 | 100 |  | 0 | 100 |  | 0 | 100 |  | 2.3108 | 100 |  | 13.1483 | 100 |  | 10.265 | 100 |  | 156.6894 | 100 |  | 1016.2076 | 100 |  | 54992.2708 | 100 |  | 938.3925 | 100 |  | 7.733 | 100 | 48
22 |  | 4.0126 | 100 |  | 1.9899 | 100 |  | 7.1669 | 100 |  | 148.4488 | 100 |  | 0 | 100 |  | 1.3206 | 100 |  | 0 | 100 |  | 0 | 100 |  | 2.3164 | 100 |  | 13.0883 | 100 |  | 10.1093 | 100 |  | 160.7995 | 100 |  | 1019.4862 | 100 |  | 56299.4549 | 100 |  | 935.9362 | 100 |  | 7.5858 | 100 | 48
23 |  | 3.1301 | 100 |  | 14.6955 | 100 |  | 6.9411 | 100 |  | 151.4964 | 100 |  | 0 | 100 |  | 1.6865 | 100 |  | 0 | 100 |  | 0.12279 | 100 |  | 2.3982 | 100 |  | 13.2384 | 100 |  | 10.3269 | 100 |  | 160.4168 | 100 |  | 1021.9822 | 100 |  | 56856.3283 | 100 |  | 930.0354 | 100 |  | 7.7835 | 100 | 48
24 |  | 3.2975 | 100 |  | 4.4526 | 100 |  | 7.1229 | 100 |  | 151.5102 | 100 |  | 0 | 100 |  | 1.8807 | 100 |  | 0 | 100 |  | 0.34919 | 100 |  | 2.4391 | 100 |  | 13.2419 | 100 |  | 10.7787 | 100 |  | 161.157 | 100 |  | 1015.3742 | 100 |  | 56181.2605 | 100 |  | 938.5838 | 100 |  | 7.5433 | 100 | 48
25 |  | 2.1933 | 100 |  | 3.3692 | 100 |  | 7.073 | 100 |  | 141.9201 | 100 |  | 0 | 100 |  | 1.1589 | 100 |  | 0 | 100 |  | 0 | 100 |  | 2.3779 | 100 |  | 13.105 | 100 |  | 10.4386 | 100 |  | 163.3044 | 100 |  | 1008.6964 | 100 |  | 57259.5241 | 100 |  | 932.0869 | 100 |  | 7.6555 | 100 | 48
26 |  | 0.64598 | 100 |  | 8.332 | 100 |  | 7.0271 | 100 |  | 151.963 | 100 |  | 0 | 100 |  | 0.83589 | 100 |  | 0 | 100 |  | 0.0011674 | 100 |  | 2.3425 | 100 |  | 13.0377 | 100 |  | 10.1224 | 100 |  | 157.8269 | 100 |  | 1002.144 | 100 |  | 54400.7171 | 100 |  | 943.2942 | 100 |  | 7.5423 | 100 | 48
27 |  | 0.36191 | 100 |  | 3.4185 | 100 |  | 6.9438 | 100 |  | 165.7317 | 100 |  | 0 | 100 |  | 1.1728 | 100 |  | 0 | 100 |  | 0 | 100 |  | 2.3754 | 100 |  | 13.1604 | 100 |  | 10.2006 | 100 |  | 157.5727 | 100 |  | 1006.6272 | 100 |  | 53224.988 | 100 |  | 936.9406 | 100 |  | 7.631 | 100 | 48
28 |  | 0.071967 | 100 |  | 10.2509 | 100 |  | 7.241 | 100 |  | 155.5184 | 100 |  | 0 | 100 |  | 1.4013 | 100 |  | 0 | 100 |  | 0.026772 | 100 |  | 2.4074 | 100 |  | 13.0658 | 100 |  | 11.0044 | 100 |  | 161.5366 | 100 |  | 1007.7566 | 100 |  | 54056.5805 | 100 |  | 939.6789 | 100 |  | 7.3275 | 100 | 48
29 |  | 0.38779 | 100 |  | 9.0436 | 100 |  | 7.144 | 100 |  | 160.2273 | 100 |  | 0 | 100 |  | 1.007 | 100 |  | 0 | 100 |  | 0.044118 | 100 |  | 2.4006 | 100 |  | 13.0948 | 100 |  | 10.6393 | 100 |  | 162.9388 | 100 |  | 1011.5393 | 100 |  | 56811.6053 | 100 |  | 933.0093 | 100 |  | 7.4893 | 100 | 48
Limite Giorno |  | 10 |  |  | 50 | [5 empty] | 200 |  |  | 50 | [5 empty] | 1 |  |  | 10 |  |  | 10
Media Mese: |  | 2.2336 | 99.9274 |  | 9.9099 | 99.9274 |  | 6.969 | 99.9274 |  | 151.892 | 99.9274 |  | 0.00024289 | 99.9274 |  | 1.4922 | 99.9274 |  | 0 | 99.9274 |  | 0.11361 | 99.9274 |  | 2.3586 | 99.9274 |  | 13.1878 | 99.9274 |  | 10.5723 | 99.9274 |  | 158.3418 | 100 |  | 1013.481 | 100 |  | 55883.6692 | 99.9274 |  | 931.5988 | 100 |  | 7.6129 | 100 | 1378
Note:
| (1) | Assenza Registrazioni Medie | [7 empty] | Elaborazioni conformi Allegato VI, Parte V, D.Lgs. n. 152 del 03/04/2006
| (2) | Assenza Registrazioni I.D. | [7 empty] | Elaborazioni Conformi Titolo III Bis, Parte IV, D.Lgs. 152/06 del 03/04/2006 (D.Lgs. 46/14)
| (3) | Assenza Registrazioni Parametri | [7 empty] | Ossigeno di Riferimento: 11,00 %V.
| (4) | Media Non Valida
| (5) | Valore superiore alla soglia | [7 empty] | Report prodotto il 01/03/2020 01:09:40
Reports ver. 3.50.66 - (C) 1995-2018 C.T. Sistemi srl