## Linea 1
Ecologia Oggi S.p.A. Gioia Tauro - Data: 25/03/2020
Report Medie 30 Minuti - Linea 1
|  | Ac. Cloridrico |  |  | Ossido Carbonio |  |  | An. Carbonica |  |  | Ossidi Azoto |  |  | Ossidi Zolfo |  |  | Ammoniaca |  |  | Ac. Fluoridrico |  |  | Carb. Org. Totale |  |  | Polveri |  |  | Ossigeno |  |  | Umidità Fumi |  |  | Temp. Fumi |  |  | Press. Fumi |  |  | Portata Fumi |  |  | T° Post Comb. |  |  | O2 Post. Comb. |  |  | Impianto
Ore | Note | mg/Nm3 | ID % | Note | mg/Nm3 | ID % | Note | %V | ID % | Note | mg/Nm3 | ID % | Note | mg/Nm3 | ID % | Note | mg/Nm3 | ID % | Note | mg/Nm3 | ID % | Note | mg/Nm3 | ID % | Note | mg/Nm3 | ID % | Note | %V | ID % | Note | %V | ID % | Note | °C | ID % | Note | mBar | ID % | Note | Nm3/h | ID % | Note | °C | ID % | Note | %V | ID % | Note | Stato
00:30 |  | 5.4293 | 100 |  | 4.0891 | 100 |  | 8.1703 | 100 |  | 171.5578 | 100 |  | 0 | 100 |  | 1.399 | 100 |  | 0 | 100 |  | 0 | 100 |  | 1.5465 | 100 |  | 11.9581 | 100 |  | 12.5277 | 100 |  | 154.1798 | 100 |  | 949.881 | 100 |  | 49424.3516 | 100 |  | 877.2083 | 100 |  | 6.3627 | 100 |  | In Marcia [30]
01:00 |  | 5.4139 | 100 |  | 7.9836 | 100 |  | 8.0184 | 100 |  | 164.2776 | 100 |  | 0 | 100 |  | 1.4349 | 100 |  | 0 | 100 |  | 0 | 100 |  | 1.5949 | 100 |  | 12.1062 | 100 |  | 12.3213 | 100 |  | 154.7999 | 100 |  | 948.8319 | 100 |  | 49394.1875 | 100 |  | 869.3167 | 100 |  | 6.5521 | 100 |  | In Marcia [30]
01:30 |  | 5.5819 | 100 |  | 3.9127 | 100 |  | 8.2962 | 100 |  | 160.82 | 100 |  | 0 | 100 |  | 1.1263 | 100 |  | 0 | 100 |  | 0 | 100 |  | 1.5073 | 100 |  | 11.7085 | 100 |  | 11.8655 | 100 |  | 155.4619 | 100 |  | 949.4872 | 100 |  | 49331.6875 | 100 |  | 882.9028 | 100 |  | 6.2949 | 100 |  | In Marcia [30]
02:00 |  | 5.8342 | 100 |  | 10.665 | 100 |  | 8.1824 | 100 |  | 163.4122 | 100 |  | 0 | 100 |  | 1.1825 | 100 |  | 0 | 100 |  | 0 | 100 |  | 1.5326 | 78.8889 |  | 11.8746 | 100 |  | 11.9882 | 100 |  | 155.9764 | 100 |  | 949.723 | 100 |  | 49226.6602 | 100 |  | 879.9833 | 100 |  | 6.3723 | 100 |  | In Marcia [30]
02:30 |  | 5.6325 | 100 |  | 0.44482 | 100 |  | 8.0991 | 100 |  | 163.217 | 100 |  | 0 | 100 |  | 1.0771 | 100 |  | 0 | 100 |  | 0 | 100 |  | 1.5273 | 100 |  | 11.9474 | 100 |  | 12.0054 | 100 |  | 155.9908 | 100 |  | 949.4294 | 100 |  | 49400.7383 | 100 |  | 875.6694 | 100 |  | 6.439 | 100 |  | In Marcia [30]
03:00 |  | 5.5091 | 100 |  | 11.7352 | 100 |  | 8.2294 | 100 |  | 164.6643 | 100 |  | 0 | 100 |  | 1.0438 | 100 |  | 0 | 100 |  | 0 | 100 |  | 1.5169 | 100 |  | 11.8134 | 100 |  | 12.0233 | 100 |  | 156.2825 | 100 |  | 949.8098 | 100 |  | 49247.6094 | 100 |  | 883.9222 | 100 |  | 6.3346 | 100 |  | In Marcia [30]
03:30 |  | 5.0571 | 100 |  | 12.6381 | 100 |  | 8.0907 | 100 |  | 167.0407 | 100 |  | 0 | 100 |  | 1.4631 | 100 |  | 0 | 100 |  | 0 | 100 |  | 1.6532 | 100 |  | 12.09 | 100 |  | 14.3992 | 100 |  | 156.4374 | 100 |  | 949.6201 | 100 |  | 49783.1406 | 100 |  | 878.5861 | 100 |  | 6.1314 | 100 |  | In Marcia [30]
04:00 |  | 4.9432 | 100 |  | 2.3324 | 100 |  | 8.1427 | 100 |  | 164.4491 | 100 |  | 0 | 100 |  | 1.4554 | 100 |  | 0 | 100 |  | 0 | 100 |  | 1.6679 | 100 |  | 12.0517 | 100 |  | 14.5595 | 100 |  | 157.6448 | 100 |  | 949.9114 | 100 |  | 49402.0391 | 100 |  | 878.1083 | 100 |  | 6.2424 | 100 |  | In Marcia [30]
04:30 |  | 5.5881 | 100 |  | 6.4696 | 100 |  | 8.4543 | 100 |  | 166.4601 | 100 |  | 0 | 100 |  | 0.95352 | 100 |  | 0 | 100 |  | 0 | 100 |  | 1.4693 | 100 |  | 11.559 | 100 |  | 12.3813 | 100 |  | 155.4903 | 100 |  | 950.171 | 100 |  | 49191.6289 | 100 |  | 889.7556 | 100 |  | 6.1121 | 100 |  | In Marcia [30]
05:00 |  | 5.9428 | 100 |  | 4.1248 | 100 |  | 8.3485 | 100 |  | 166.4227 | 100 |  | 0 | 100 |  | 0.92996 | 100 |  | 0 | 100 |  | 0 | 100 |  | 1.4887 | 100 |  | 11.7259 | 100 |  | 12.1672 | 100 |  | 154.1015 | 100 |  | 949.8586 | 100 |  | 49282.3047 | 100 |  | 886.8555 | 100 |  | 6.1708 | 100 |  | In Marcia [30]
05:30 |  | 5.8563 | 100 |  | 38.3847 | 100 |  | 8.555 | 100 |  | 158.1861 | 100 |  | 0 | 100 |  | 1.052 | 100 |  | 0 | 100 |  | 0 | 100 |  | 1.4193 | 100 |  | 11.3672 | 100 |  | 11.7575 | 100 |  | 153.4695 | 100 |  | 950.3748 | 100 |  | 48425.7031 | 100 |  | 896.4667 | 100 |  | 5.9897 | 100 |  | In Marcia [30]
06:00 |  | 5.4931 | 100 |  | 8.6322 | 100 |  | 8.4561 | 100 |  | 164.8817 | 100 |  | 0 | 100 |  | 0.96012 | 100 |  | 0 | 100 |  | 0 | 100 |  | 1.449 | 78.8889 |  | 11.5398 | 100 |  | 11.9503 | 100 |  | 152.5996 | 100 |  | 950.1981 | 100 |  | 48513.75 | 100 |  | 893.225 | 100 |  | 6.1076 | 100 |  | In Marcia [30]
06:30 |  | 5.7437 | 100 |  | 0.98262 | 100 |  | 8.0963 | 100 |  | 172.1288 | 100 |  | 0 | 100 |  | 0.9172 | 100 |  | 0 | 100 |  | 0 | 100 |  | 1.5094 | 100 |  | 12.0046 | 100 |  | 11.0314 | 100 |  | 152.5227 | 100 |  | 950.0369 | 100 |  | 49570.3672 | 100 |  | 885.3472 | 100 |  | 6.537 | 100 |  | In Marcia [30]
07:00 |  | 5.699 | 100 |  | 38.2072 | 100 |  | 8.4287 | 100 |  | 175.0988 | 100 |  | 0 | 100 |  | 1.0758 | 100 |  | 0 | 100 |  | 0 | 100 |  | 1.4572 | 100 |  | 11.5498 | 100 |  | 12.0188 | 100 |  | 152.5432 | 100 |  | 950.445 | 100 |  | 49250.9844 | 100 |  | 899.7389 | 100 |  | 6.1018 | 100 |  | In Marcia [30]
07:30 |  | 5.5812 | 100 |  | 6.2527 | 100 |  | 8.3894 | 100 |  | 177.9712 | 100 |  | 0 | 100 |  | 0.97148 | 100 |  | 0 | 100 |  | 0 | 100 |  | 1.4693 | 100 |  | 11.6388 | 100 |  | 11.9938 | 100 |  | 153.0258 | 100 |  | 950.7538 | 100 |  | 49166.0391 | 100 |  | 896.7972 | 100 |  | 6.1848 | 100 |  | In Marcia [30]
08:00 |  | 5.5919 | 80.5556 |  | 0.17409 | 80.5556 |  | 8.5672 | 80.5556 |  | 174.5876 | 80.5556 |  | 0 | 80.5556 |  | 0.84573 | 80.5556 |  | 0 | 80.5556 |  | 0 | 80.5556 |  | 1.4385 | 100 |  | 11.4365 | 80.5556 |  | 11.8574 | 80.5556 |  | 153.7369 | 100 |  | 950.528 | 100 |  | 48427.8789 | 100 |  | 903.7222 | 100 |  | 5.9931 | 100 |  | In Marcia [30]
08:30 |  | 2.1022 | 85 |  | 12.0835 | 85 |  | 8.5835 | 85 |  | 148.8669 | 85 |  | 0 | 85 |  | 1.5378 | 85 |  | 0 | 85 |  | 0 | 85 |  | 1.3989 | 100 |  | 11.1247 | 85 |  | 11.9193 | 85 |  | 153.2774 | 100 |  | 950.7004 | 100 |  | 48080.4648 | 100 |  | 906.8055 | 100 |  | 6.0166 | 100 |  | In Marcia [30]
09:00 |  | 1.505 | 100 |  | 18.4032 | 100 |  | 8.4882 | 100 |  | 179.4526 | 100 |  | 0 | 100 |  | 1.0794 | 100 |  | 0 | 100 |  | 0 | 100 |  | 1.4194 | 100 |  | 11.3385 | 100 |  | 12.3618 | 100 |  | 152.7131 | 100 |  | 950.5327 | 100 |  | 48653.1094 | 100 |  | 903.3055 | 100 |  | 5.9756 | 100 |  | In Marcia [30]
09:30 |  | 1.7751 | 100 |  | 15.3195 | 100 |  | 8.424 | 100 |  | 181.1557 | 100 |  | 0 | 100 |  | 1.1109 | 100 |  | 0 | 100 |  | 0 | 100 |  | 1.4402 | 100 |  | 11.4399 | 100 |  | 12.6487 | 100 |  | 153.2685 | 100 |  | 951.1947 | 100 |  | 48998.7891 | 100 |  | 900.0861 | 100 |  | 6.0195 | 100 |  | In Marcia [30]
10:00 |  | 2.3164 | 100 |  | 27.284 | 100 |  | 8.3428 | 100 |  | 176.2373 | 100 |  | 0 | 100 |  | 1.1494 | 100 |  | 0 | 100 |  | 0.11666 | 100 |  | 1.6306 | 78.8889 |  | 11.5522 | 100 |  | 11.986 | 100 |  | 154.4096 | 100 |  | 950.6716 | 100 |  | 49461.6719 | 100 |  | 897.2 | 100 |  | 6.1061 | 100 |  | In Marcia [30]
10:30 |  | 3.8973 | 100 |  | 1.5949 | 100 |  | 7.8685 | 100 |  | 171.0485 | 100 |  | 0 | 100 |  | 1.131 | 100 |  | 0 | 100 |  | 0 | 100 |  | 1.528 | 100 |  | 12.0669 | 100 |  | 10.4656 | 100 |  | 154.4101 | 100 |  | 951.4211 | 100 |  | 49710.918 | 100 |  | 883.1583 | 100 |  | 6.773 | 100 |  | In Marcia [30]
11:00 |  | 5.6125 | 100 |  | 46.8306 | 100 |  | 7.6689 | 100 |  | 161.7721 | 100 |  | 0 | 100 |  | 1.1456 | 100 |  | 0 | 100 |  | 0 | 100 |  | 1.5395 | 100 |  | 12.2219 | 100 |  | 9.8119 | 100 |  | 153.6087 | 100 |  | 951.7965 | 100 |  | 49812.7227 | 100 |  | 874.0278 | 100 |  | 6.9941 | 100 |  | In Marcia [30]
11:30 |  | 5.3556 | 100 |  | 4.4867 | 100 |  | 7.7354 | 100 |  | 171.3182 | 100 |  | 0 | 100 |  | 1.3686 | 100 |  | 0 | 100 |  | 0 | 100 |  | 1.6035 | 100 |  | 12.2781 | 100 |  | 12.5474 | 100 |  | 153.2579 | 100 |  | 952.0945 | 100 |  | 50200.1445 | 100 |  | 875.7722 | 100 |  | 6.5283 | 100 |  | In Marcia [30]
12:00 |  | 5.6027 | 100 |  | 25.3594 | 100 |  | 7.42 | 100 |  | 165.5369 | 100 |  | 0 | 100 |  | 1.2689 | 100 |  | 0 | 100 |  | 0 | 100 |  | 1.6545 | 100 |  | 12.5794 | 100 |  | 11.6214 | 100 |  | 154.0328 | 100 |  | 952.3374 | 100 |  | 49888.6484 | 100 |  | 862.8834 | 100 |  | 7.3878 | 100 |  | In Marcia [30]
12:30 |  | 5.4821 | 100 |  | 30.2396 | 100 |  | 7.5873 | 100 |  | 161.14 | 100 |  | 0 | 100 |  | 1.1798 | 100 |  | 0 | 100 |  | 0 | 100 |  | 1.5303 | 100 |  | 12.2683 | 100 |  | 9.2575 | 100 |  | 153.7274 | 100 |  | 951.9623 | 100 |  | 50037.4922 | 100 |  | 858.0611 | 100 |  | 7.3089 | 100 |  | In Marcia [30]
13:00 |  | 5.8732 | 100 |  | 29.1503 | 100 |  | 8.1614 | 100 |  | 165.3773 | 100 |  | 0 | 100 |  | 1.2023 | 100 |  | 0 | 100 |  | 0 | 100 |  | 1.471 | 100 |  | 11.7091 | 100 |  | 10.8257 | 100 |  | 153.4389 | 100 |  | 952.2173 | 100 |  | 48558.7148 | 100 |  | 879.0222 | 100 |  | 6.4248 | 100 |  | In Marcia [30]
13:30 |  | 5.2354 | 100 |  | 1.9894 | 100 |  | 8.3018 | 100 |  | 178.1527 | 100 |  | 0 | 100 |  | 1.1236 | 100 |  | 0 | 100 |  | 0 | 100 |  | 1.465 | 100 |  | 11.5961 | 100 |  | 11.9883 | 100 |  | 153.7021 | 100 |  | 951.3993 | 100 |  | 49013.7656 | 100 |  | 885.9972 | 100 |  | 6.2445 | 100 |  | In Marcia [30]
14:00 |  | 5.552 | 100 |  | 6.4507 | 100 |  | 8.3797 | 100 |  | 183.2486 | 100 |  | 0 | 100 |  | 1.0699 | 100 |  | 0 | 100 |  | 0 | 100 |  | 1.6245 | 78.8889 |  | 11.6038 | 100 |  | 12.6548 | 100 |  | 152.9641 | 100 |  | 951.4952 | 100 |  | 49106.4609 | 100 |  | 897.9556 | 100 |  | 6.0004 | 100 |  | In Marcia [30]
14:30 |  | 5.7738 | 100 |  | 2.5194 | 100 |  | 8.152 | 100 |  | 178.1953 | 100 |  | 0 | 100 |  | 1.0774 | 100 |  | 0 | 100 |  | 0 | 100 |  | 1.5264 | 100 |  | 11.9071 | 100 |  | 12.7303 | 100 |  | 152.8151 | 100 |  | 951.4299 | 100 |  | 49580.6133 | 100 |  | 888.8028 | 100 |  | 6.254 | 100 |  | In Marcia [30]
15:00 |  | 5.7965 | 100 |  | 0.57982 | 100 |  | 8.078 | 100 |  | 176.0809 | 100 |  | 0 | 100 |  | 1.2772 | 100 |  | 0 | 100 |  | 0 | 100 |  | 1.5327 | 100 |  | 12.0284 | 100 |  | 12.2529 | 100 |  | 154.0125 | 100 |  | 951.3347 | 100 |  | 49453.8828 | 100 |  | 874.8778 | 100 |  | 6.5343 | 100 |  | In Marcia [30]
15:30 |  | 5.7122 | 100 |  | 0.92485 | 100 |  | 7.9358 | 100 |  | 174.7035 | 100 |  | 0 | 100 |  | 1.1282 | 100 |  | 0 | 100 |  | 0 | 100 |  | 1.5591 | 100 |  | 12.2018 | 100 |  | 11.8915 | 100 |  | 155.432 | 100 |  | 950.4284 | 100 |  | 49489.9492 | 100 |  | 869.2667 | 100 |  | 6.7785 | 100 |  | In Marcia [30]
16:00 |  | 4.8869 | 100 |  | 0.28571 | 100 |  | 7.9152 | 100 |  | 171.5834 | 100 |  | 0 | 100 |  | 1.1086 | 100 |  | 0 | 100 |  | 0 | 100 |  | 1.5689 | 100 |  | 12.1864 | 100 |  | 11.8985 | 100 |  | 156.2762 | 100 |  | 949.4504 | 100 |  | 49437.5898 | 100 |  | 865.7972 | 100 |  | 6.7536 | 100 |  | In Marcia [30]
16:30 |  | 5.4382 | 100 |  | 17.2514 | 100 |  | 8.0775 | 100 |  | 171.0304 | 100 |  | 0 | 100 |  | 1.0968 | 100 |  | 0 | 100 |  | 0 | 100 |  | 1.5342 | 100 |  | 11.9698 | 100 |  | 11.8602 | 100 |  | 156.9277 | 100 |  | 949.164 | 100 |  | 49371.418 | 100 |  | 879.5278 | 100 |  | 6.5752 | 100 |  | In Marcia [30]
17:00 |  | 4.5718 | 100 |  | 19.834 | 100 |  | 7.8414 | 100 |  | 174.2236 | 100 |  | 0 | 100 |  | 1.1471 | 100 |  | 0 | 100 |  | 0 | 100 |  | 1.5738 | 100 |  | 12.2297 | 100 |  | 11.4361 | 100 |  | 156.9345 | 100 |  | 948.6393 | 100 |  | 49429.9375 | 100 |  | 868.7222 | 100 |  | 6.8027 | 100 |  | In Marcia [30]
17:30 |  | 4.6781 | 100 |  | 31.5977 | 100 |  | 7.7086 | 100 |  | 172.1292 | 100 |  | 0 | 100 |  | 1.3626 | 100 |  | 0 | 100 |  | 1.0715 | 100 |  | 1.6148 | 100 |  | 12.3935 | 100 |  | 11.7053 | 100 |  | 156.8813 | 100 |  | 948.8334 | 100 |  | 49624.7461 | 100 |  | 865.3778 | 100 |  | 6.8598 | 100 |  | In Marcia [30]
18:00 |  | 5.2451 | 100 |  | 3.0946 | 100 |  | 7.9929 | 100 |  | 173.5075 | 100 |  | 0 | 100 |  | 1.0466 | 100 |  | 0 | 100 |  | 0 | 100 |  | 1.7105 | 78.8889 |  | 12.1068 | 100 |  | 12.1488 | 100 |  | 156.6176 | 100 |  | 949.1086 | 100 |  | 49560.6328 | 100 |  | 877.1861 | 100 |  | 6.5949 | 100 |  | In Marcia [30]
18:30 |  | 4.8915 | 100 |  | 38.8468 | 100 |  | 7.8482 | 100 |  | 179.3544 | 100 |  | 0 | 100 |  | 1.3524 | 100 |  | 0 | 100 |  | 1.2317 | 100 |  | 1.5765 | 100 |  | 12.2502 | 100 |  | 11.9546 | 100 |  | 156.9875 | 100 |  | 947.7688 | 100 |  | 49582.0859 | 100 |  | 873.7278 | 100 |  | 6.7026 | 100 |  | In Marcia [30]
19:00 |  | 5.461 | 100 |  | 4.0664 | 100 |  | 7.6398 | 100 |  | 187.9108 | 100 |  | 0 | 100 |  | 1.0984 | 100 |  | 0 | 100 |  | 0 | 100 |  | 1.6543 | 100 |  | 12.5595 | 100 |  | 11.9828 | 100 |  | 156.6116 | 100 |  | 948.0955 | 100 |  | 49911.6602 | 100 |  | 867.4667 | 100 |  | 6.8324 | 100 |  | In Marcia [30]
19:30 |  | 3.7768 | 100 |  | 27.6871 | 100 |  | 7.891 | 100 |  | 139.5178 | 100 |  | 0 | 100 |  | 3.5638 | 100 |  | 0 | 100 |  | 0 | 100 |  | 1.7566 | 100 |  | 12.3291 | 100 |  | 15.5146 | 100 |  | 155.6296 | 100 |  | 948.2925 | 100 |  | 49827.707 | 100 |  | 888.2194 | 100 |  | 6.0701 | 100 |  | In Marcia [30]
20:00 |  | 2.5652 | 80 |  | 27.3102 | 80 |  | 7.9421 | 80 |  | 123.5288 | 80 |  | 0 | 80 |  | 4.8172 | 80 |  | 0 | 80 |  | 0 | 80 |  | 1.6612 | 100 |  | 12.2701 | 80 |  | 15.1041 | 80 |  | 155.6364 | 100 |  | 948.0358 | 100 |  | 48054.0703 | 100 |  | 891.35 | 100 |  | 6.4211 | 100 |  | In Marcia [30]
20:30 |  | 2.0959 | 85.5556 |  | 57.2374 | 85.5556 |  | 7.9174 | 85.5556 |  | 123.1257 | 85.5556 |  | 0 | 85.5556 |  | 6.0231 | 85.5556 |  | 0 | 85.5556 |  | 0.81274 | 85.8333 |  | 1.4301 | 100 |  | 11.4258 | 85.8333 |  | 12.5314 | 85.5556 |  | 151.971 | 100 |  | 947.6778 | 100 |  | 44956.2461 | 100 |  | 886.9305 | 100 |  | 6.128 | 100 |  | In Marcia [30]
21:00 |  | 2.3738 | 100 |  | 37.13 | 100 |  | 8.0862 | 100 |  | 122.4755 | 100 |  | 0 | 100 |  | 4.8562 | 100 |  | 0 | 100 |  | 1.0064 | 100 |  | 1.4703 | 100 |  | 11.561 | 100 |  | 12.16 | 100 |  | 149.9251 | 100 |  | 947.936 | 100 |  | 47819.4297 | 100 |  | 886.4667 | 100 |  | 6.2316 | 100 |  | In Marcia [30]
21:30 |  | 2.7692 | 100 |  | 61.4974 | 100 |  | 8.5317 | 100 |  | 120.8469 | 100 |  | 0 | 100 |  | 3.4713 | 100 |  | 0 | 100 |  | 0.70862 | 100 |  | 1.4248 | 100 |  | 11.2476 | 100 |  | 12.7151 | 100 |  | 149.7943 | 100 |  | 946.8973 | 100 |  | 46128.3906 | 100 |  | 904.1805 | 100 |  | 5.996 | 100 |  | In Marcia [30]
22:00 |  | 2.3842 | 100 |  | 80.8279 | 100 |  | 8.2341 | 100 |  | 131.2752 | 100 |  | 0 | 100 |  | 3.7156 | 100 |  | 0 | 100 |  | 3.1072 | 100 |  | 1.6404 | 78.8889 |  | 11.6963 | 100 |  | 12.2521 | 100 |  | 148.6551 | 100 |  | 947.3928 | 100 |  | 47117.4453 | 100 |  | 908.2944 | 100 |  | 6.4444 | 100 |  | In Marcia [30]
22:30 |  | 2.4574 | 100 |  | 35.7298 | 100 |  | 7.5703 | 100 |  | 137.206 | 100 |  | 0 | 100 |  | 5.3838 | 100 |  | 0 | 100 |  | 0 | 100 |  | 1.6346 | 100 |  | 12.39 | 100 |  | 11.8381 | 100 |  | 149.1621 | 100 |  | 946.8455 | 100 |  | 48934.0977 | 100 |  | 886.0611 | 100 |  | 7.1068 | 100 |  | In Marcia [30]
23:00 |  | 2.0007 | 100 |  | 55.2785 | 100 |  | 7.8826 | 100 |  | 115.735 | 100 |  | 0 | 100 |  | 4.6737 | 100 |  | 0 | 100 |  | 1.3086 | 100 |  | 1.5352 | 100 |  | 12.0445 | 100 |  | 12.1558 | 100 |  | 150.0488 | 100 |  | 946.5972 | 100 |  | 48072.9727 | 100 |  | 895.3333 | 100 |  | 6.8191 | 100 |  | In Marcia [30]
23:30 |  | 1.9753 | 100 |  | 2.5239 | 100 |  | 7.5872 | 100 |  | 161.518 | 100 |  | 0 | 100 |  | 4.0161 | 100 |  | 0 | 100 |  | 0 | 100 |  | 1.6124 | 100 |  | 12.4472 | 100 |  | 11.4817 | 100 |  | 151.2911 | 100 |  | 946.4716 | 100 |  | 50292.2773 | 100 |  | 874.7083 | 100 |  | 7.0525 | 100 |  | In Marcia [30]
24:00 |  | 2.2384 | 100 |  | 15.5251 | 100 |  | 8.0626 | 100 |  | 181.3146 | 100 |  | 0 | 100 |  | 2.0385 | 100 |  | 0 | 100 |  | 0 | 100 |  | 1.5505 | 100 |  | 11.9156 | 100 |  | 11.8855 | 100 |  | 153.4284 | 100 |  | 946.3466 | 100 |  | 49575.4961 | 100 |  | 874.9556 | 100 |  | 6.4859 | 100 |  | In Marcia [30]
Limite 30 Min |  | 60 |  |  | 100 | [5 empty] | 400 |  |  | 200 | [5 empty] | 4 |  |  | 20 |  |  | 30
MIN |  | 1.505 |  |  | 0.17409 |  |  | 7.42 |  |  | 115.735 |  |  | 0 |  |  | 0.84573 |  |  | 0 |  |  | 0 |  |  | 1.3989 |  |  | 11.1247 |  |  | 9.2575 |  |  | 148.6551 |  |  | 946.3466 |  |  | 44956.2461 |  |  | 858.0611 |  |  | 5.9756
MAX |  | 5.9428 |  |  | 80.8279 |  |  | 8.5835 |  |  | 187.9108 |  |  | 0 |  |  | 6.0231 |  |  | 0 |  |  | 3.1072 |  |  | 1.7566 |  |  | 12.5794 |  |  | 15.5146 |  |  | 157.6448 |  |  | 952.3374 |  |  | 50292.2773 |  |  | 908.2944 |  |  | 7.3878
%Medie < Soglia |  | 100 | [8 empty] | 98.8166 |  |  | 100 | [5 empty] | 100 |  |  | 100 |  |  | 99.8817
Soglia 97% |  | 10 | [8 empty] | 200 |  |  | 50 | [5 empty] | 2 |  |  | 10 |  |  | 10
Media Giorno: |  | 4.5062 | 100 |  | 18.666 | 100 |  | 8.0913 | 100 |  | 163.203 | 100 |  | 0 | 100 |  | 1.8023 | 100 |  | 0 | 100 |  | 0.19507 | 100 |  | 1.5442 | 100 |  | 11.9023 | 100 |  | 12.1341 | 100 |  | 154.0023 | 100 |  | 949.6589 | 100 |  | 49057.9713 | 100 |  | 883.9403 | 100 |  | 6.4406 | 100 | (6) | 48
Limite Giorno |  | 10 |  |  | 50 | [5 empty] | 200 |  |  | 50 | [5 empty] | 1 |  |  | 10 |  |  | 10
Note:
| (1) | Assenza Registrazioni Medie | [7 empty] | Elaborazioni conformi Allegato VI, Parte V, D.Lgs. n. 152 del 03/04/2006 | [11 empty] | Elaborazioni DLgs 46/14: [Giorno Solare]
| (2) | Assenza Registrazioni I.D. | [7 empty] | Elaborazioni Conformi Titolo III Bis, Parte IV, D.Lgs. 152/06 del 03/04/2006 (D.Lgs. 46/14) | [12 empty] | 144 | Medie 10 Minuti Totali della Misura del CO.
| (3) | Assenza Registrazioni Note o Parametri | [7 empty] | Ossigeno di Riferimento: 11,00 %V. | [12 empty] | 139 | Medie 10 Minuti Valide della Misura del CO.
| (4) | Media Non Valida | [20 empty] | 0 | Medie 10 Minuti del CO superiori al valore di 150 mg/Nm3.
| (5) | Valore superiore al Limite o Soglia | [7 empty] | Report prodotto il 26/03/2020 01:06:09 | [12 empty] | 100,00% | Medie 10 Minuti del CO inferiori al valore di 150 mg/Nm3.
| (6) | Mezzore di Normale Funzionamento | [7 empty] | Reports ver. 3.50.66 - (C) 1995-2018 C.T. Sistemi srl

## Linea 2
Ecologia Oggi S.p.A. Gioia Tauro - Data: 25/03/2020
Report Medie 30 Minuti - Linea 2
|  | Ac. Cloridrico |  |  | Ossido Carbonio |  |  | An. Carbonica |  |  | Ossidi Azoto |  |  | Ossidi Zolfo |  |  | Ammoniaca |  |  | Ac. Fluoridrico |  |  | Carb. Org. Totale |  |  | Polveri |  |  | Ossigeno |  |  | Umidità Fumi |  |  | Temp. Fumi |  |  | Press. Fumi |  |  | Portata Fumi |  |  | T° Post Comb. |  |  | O2 Post. Comb. |  |  | Impianto
Ore | Note | mg/Nm3 | ID % | Note | mg/Nm3 | ID % | Note | %V | ID % | Note | mg/Nm3 | ID % | Note | mg/Nm3 | ID % | Note | mg/Nm3 | ID % | Note | mg/Nm3 | ID % | Note | mg/Nm3 | ID % | Note | mg/Nm3 | ID % | Note | %V | ID % | Note | %V | ID % | Note | °C | ID % | Note | mBar | ID % | Note | Nm3/h | ID % | Note | °C | ID % | Note | %V | ID % | Note | Stato
00:30 |  | 5.4215 | 100 |  | 0 | 100 |  | 7.0096 | 100 |  | 176.8193 | 100 |  | 0 | 100 |  | 0.88898 | 100 |  | 0 | 100 |  | 0 | 100 |  | 2.343 | 100 |  | 13.3525 | 100 |  | 11.2396 | 100 |  | 161.2886 | 100 |  | 1005.0213 | 100 |  | 55432.168 | 100 |  | 925.6889 | 100 |  | 7.4791 | 100 |  | In Marcia [30]
01:00 |  | 5.478 | 100 |  | 2.3344 | 100 |  | 6.9774 | 100 |  | 163.9319 | 100 |  | 0 | 100 |  | 0.83821 | 100 |  | 0 | 100 |  | 0 | 100 |  | 2.3415 | 100 |  | 13.3488 | 100 |  | 11.1579 | 100 |  | 161.0123 | 100 |  | 1004.5568 | 100 |  | 55381.6016 | 100 |  | 923.7667 | 100 |  | 7.5667 | 100 |  | In Marcia [30]
01:30 |  | 5.3291 | 100 |  | 0 | 100 |  | 6.8687 | 100 |  | 158.68 | 100 |  | 0 | 100 |  | 0.80576 | 100 |  | 0 | 100 |  | 0 | 100 |  | 2.4333 | 100 |  | 13.4897 | 100 |  | 12.0118 | 100 |  | 162.0726 | 100 |  | 1003.9186 | 100 |  | 55970.5742 | 100 |  | 918.8195 | 100 |  | 7.5112 | 100 |  | In Marcia [30]
02:00 |  | 3.4546 | 100 |  | 1.47 | 100 |  | 6.843 | 100 |  | 161.6329 | 100 |  | 0 | 100 |  | 0.797 | 100 |  | 0 | 100 |  | 0 | 100 |  | 2.5717 | 100 |  | 13.6075 | 100 |  | 14.4513 | 100 |  | 164.9779 | 100 |  | 1003.8165 | 100 |  | 55128.9453 | 100 |  | 913.8 | 100 |  | 7.3809 | 100 |  | In Marcia [30]
02:30 |  | 5.7638 | 100 |  | 0.41183 | 100 |  | 7.1665 | 100 |  | 151.0398 | 100 |  | 0 | 100 |  | 0.82562 | 100 |  | 0 | 100 |  | 0 | 100 |  | 2.3112 | 100 |  | 13.1805 | 100 |  | 11.3086 | 100 |  | 160.9499 | 100 |  | 1003.2379 | 100 |  | 52796.7031 | 100 |  | 926.5806 | 100 |  | 7.3405 | 100 |  | In Marcia [30]
03:00 |  | 3.9087 | 100 |  | 0 | 100 |  | 6.8107 | 100 |  | 157.3805 | 100 |  | 0 | 100 |  | 0.81975 | 100 |  | 0 | 100 |  | 0 | 100 |  | 2.3807 | 100 |  | 13.4772 | 100 |  | 10.6957 | 100 |  | 159.9281 | 100 |  | 1002.7632 | 100 |  | 55392.5547 | 100 |  | 911.8611 | 100 |  | 7.9181 | 100 |  | In Marcia [30]
03:30 |  | 4.7843 | 100 |  | 24.1036 | 100 |  | 6.8539 | 100 |  | 161.7822 | 100 |  | 0 | 100 |  | 1.0046 | 100 |  | 0 | 100 |  | 0 | 100 |  | 2.366 | 100 |  | 13.4213 | 100 |  | 10.6573 | 100 |  | 159.3949 | 100 |  | 1002.2747 | 100 |  | 55548.8945 | 100 |  | 916.0861 | 100 |  | 7.8083 | 100 |  | In Marcia [30]
04:00 |  | 5.0229 | 100 |  | 15.089 | 100 |  | 6.8919 | 100 |  | 157.1446 | 100 |  | 0 | 100 |  | 0.79259 | 100 |  | 0 | 100 |  | 0 | 100 |  | 2.5202 | 78.8889 |  | 13.3501 | 100 |  | 10.6282 | 100 |  | 159.3229 | 100 |  | 1002.2259 | 100 |  | 55404.7969 | 100 |  | 920.8945 | 100 |  | 7.7856 | 100 |  | In Marcia [30]
04:30 |  | 4.9869 | 100 |  | 5.0858 | 100 |  | 6.7829 | 100 |  | 156.6508 | 100 |  | 0 | 100 |  | 0.77683 | 100 |  | 0 | 100 |  | 0 | 100 |  | 2.3598 | 100 |  | 13.4041 | 100 |  | 10.3031 | 100 |  | 160.568 | 100 |  | 1001.8632 | 100 |  | 55766.4414 | 100 |  | 911.7972 | 100 |  | 7.9339 | 100 |  | In Marcia [30]
05:00 |  | 5.0067 | 100 |  | 11.5512 | 100 |  | 6.8568 | 100 |  | 159.822 | 100 |  | 0 | 100 |  | 0.75305 | 100 |  | 0 | 100 |  | 0 | 100 |  | 2.3396 | 100 |  | 13.3558 | 100 |  | 10.3262 | 100 |  | 161.6538 | 100 |  | 1001.3214 | 100 |  | 55659.9531 | 100 |  | 915.6611 | 100 |  | 7.9393 | 100 |  | In Marcia [30]
05:30 |  | 3.8623 | 100 |  | 0 | 100 |  | 6.467 | 100 |  | 151.2159 | 100 |  | 0 | 100 |  | 0.72604 | 100 |  | 0 | 100 |  | 0 | 100 |  | 2.4429 | 100 |  | 13.712 | 100 |  | 9.7842 | 100 |  | 162.1313 | 100 |  | 1000.6378 | 100 |  | 56034.3789 | 100 |  | 903.3639 | 100 |  | 8.4458 | 100 |  | In Marcia [30]
06:00 |  | 4.1957 | 100 |  | 0 | 100 |  | 6.886 | 100 |  | 153.147 | 100 |  | 0 | 100 |  | 0.74171 | 100 |  | 0 | 100 |  | 0 | 100 |  | 2.3237 | 100 |  | 13.3103 | 100 |  | 10.0844 | 100 |  | 162.2176 | 100 |  | 1000.3817 | 100 |  | 54000.9883 | 100 |  | 911.8611 | 100 |  | 7.8035 | 100 |  | In Marcia [30]
06:30 |  | 4.9189 | 100 |  | 0.29116 | 100 |  | 7.0874 | 100 |  | 155.0298 | 100 |  | 0 | 100 |  | 0.67546 | 100 |  | 0 | 100 |  | 0 | 100 |  | 2.3007 | 100 |  | 13.2076 | 100 |  | 10.4582 | 100 |  | 160.906 | 100 |  | 999.9457 | 100 |  | 52032.5625 | 100 |  | 922.4778 | 100 |  | 7.5154 | 100 |  | In Marcia [30]
07:00 |  | 5.4053 | 100 |  | 1.1063 | 100 |  | 7.0763 | 100 |  | 156.7375 | 100 |  | 0 | 100 |  | 0.72331 | 100 |  | 0 | 100 |  | 0 | 100 |  | 2.298 | 100 |  | 13.1659 | 100 |  | 10.2317 | 100 |  | 160.1256 | 100 |  | 999.6603 | 100 |  | 53060.3086 | 100 |  | 926.0944 | 100 |  | 7.6157 | 100 |  | In Marcia [30]
07:30 |  | 4.4213 | 100 |  | 29.1664 | 100 |  | 7.0401 | 100 |  | 155.8184 | 100 |  | 0 | 100 |  | 0.8199 | 100 |  | 0 | 100 |  | 0 | 100 |  | 2.265 | 100 |  | 13.157 | 100 |  | 10.0515 | 100 |  | 160.7458 | 100 |  | 1000.05 | 100 |  | 53549.7266 | 100 |  | 927.1445 | 100 |  | 7.7135 | 100 |  | In Marcia [30]
08:00 |  | 4.7941 | 88.0556 |  | 9.9012 | 88.0556 |  | 7.0005 | 88.0556 |  | 157.7079 | 88.0556 |  | 0 | 88.0556 |  | 0.66874 | 88.0556 |  | 0 | 88.0556 |  | 0 | 88.0556 |  | 2.4707 | 78.8889 |  | 13.1993 | 88.0556 |  | 9.6356 | 88.0556 |  | 161.3355 | 100 |  | 999.8107 | 100 |  | 53464.3984 | 100 |  | 926.1889 | 100 |  | 7.7942 | 100 |  | In Marcia [30]
08:30 |  | 0 | 76.6667 |  | 4.0962 | 76.6667 |  | 7.102 | 76.6667 |  | 156.4408 | 76.6667 |  | 0 | 76.6667 |  | 0.59103 | 76.6667 |  | 0 | 76.6667 |  | 0 | 76.6667 |  | 2.2518 | 100 |  | 13.111 | 76.6667 |  | 9.9922 | 76.6667 |  | 161.6588 | 100 |  | 999.1512 | 100 |  | 53157.9531 | 100 |  | 929.8 | 100 |  | 7.6906 | 100 |  | In Marcia [30]
09:00 |  | 0.21516 | 100 |  | 0 | 100 |  | 7.1355 | 100 |  | 160.0003 | 100 |  | 0 | 100 |  | 0.70347 | 100 |  | 0 | 100 |  | 0 | 100 |  | 2.2589 | 100 |  | 13.0908 | 100 |  | 10.4398 | 100 |  | 160.7985 | 100 |  | 998.3411 | 100 |  | 51941.2344 | 100 |  | 935.5389 | 100 |  | 7.4972 | 100 |  | In Marcia [30]
09:30 |  | 3.3167 | 100 |  | 2.8936 | 100 |  | 7.0401 | 100 |  | 156.4179 | 100 |  | 0 | 100 |  | 0.55781 | 100 |  | 0 | 100 |  | 0 | 100 |  | 2.2975 | 100 |  | 13.1851 | 100 |  | 10.4855 | 100 |  | 160.8922 | 100 |  | 998.2375 | 100 |  | 53097.8008 | 100 |  | 931.6833 | 100 |  | 7.5095 | 100 |  | In Marcia [30]
10:00 |  | 5.9618 | 100 |  | 18.8924 | 100 |  | 7.1221 | 100 |  | 157.0514 | 100 |  | 0 | 100 |  | 0.81797 | 100 |  | 0 | 100 |  | 0 | 100 |  | 2.2757 | 100 |  | 13.1077 | 100 |  | 10.3114 | 100 |  | 161.6555 | 100 |  | 998.2678 | 100 |  | 52589.8242 | 100 |  | 933.3917 | 100 |  | 7.4808 | 100 |  | In Marcia [30]
10:30 |  | 3.8187 | 100 |  | 7.5941 | 100 |  | 6.804 | 100 |  | 152.3564 | 100 |  | 0 | 100 |  | 0.78162 | 100 |  | 0 | 100 |  | 0 | 100 |  | 2.4829 | 100 |  | 13.4582 | 100 |  | 12.3732 | 100 |  | 162.2316 | 100 |  | 997.8597 | 100 |  | 54477.4805 | 100 |  | 930.9472 | 100 |  | 7.4622 | 100 |  | In Marcia [30]
11:00 |  | 4.7558 | 100 |  | 0.49896 | 100 |  | 6.7278 | 100 |  | 148.3945 | 100 |  | 0 | 100 |  | 0.63559 | 100 |  | 0 | 100 |  | 0 | 100 |  | 2.4545 | 100 |  | 13.4537 | 100 |  | 11.4716 | 100 |  | 163.307 | 100 |  | 997.3 | 100 |  | 54290.1172 | 100 |  | 929.1222 | 100 |  | 7.5582 | 100 |  | In Marcia [30]
11:30 |  | 5.5774 | 100 |  | 23.6068 | 100 |  | 6.8224 | 100 |  | 146.6077 | 100 |  | 0 | 100 |  | 0.5564 | 100 |  | 0 | 100 |  | 0 | 100 |  | 2.2765 | 100 |  | 13.1998 | 100 |  | 9.2924 | 100 |  | 159.0492 | 100 |  | 996.0807 | 100 |  | 52314.668 | 100 |  | 929.5139 | 100 |  | 7.5264 | 100 |  | In Marcia [30]
12:00 |  | 4.5305 | 100 |  | 9.8689 | 100 |  | 6.8697 | 100 |  | 148.0543 | 100 |  | 0 | 100 |  | 0.48585 | 100 |  | 0 | 100 |  | 0 | 100 |  | 2.2595 | 78.6111 |  | 13.1873 | 100 |  | 8.917 | 100 |  | 156.2742 | 100 |  | 995.8386 | 100 |  | 52588.0703 | 100 |  | 925.6833 | 100 |  | 7.6273 | 100 |  | In Marcia [30]
12:30 |  | 4.362 | 100 |  | 0.81388 | 100 |  | 6.9227 | 100 |  | 145.0977 | 100 |  | 0 | 100 |  | 0.39462 | 100 |  | 0 | 100 |  | 0 | 100 |  | 2.2607 | 100 |  | 13.1673 | 100 |  | 9.0304 | 100 |  | 156.6098 | 100 |  | 996.0201 | 100 |  | 52315.043 | 100 |  | 925.2584 | 100 |  | 7.6294 | 100 |  | In Marcia [30]
13:00 |  | 5.2458 | 100 |  | 16.5879 | 100 |  | 7.0059 | 100 |  | 148.612 | 100 |  | 0 | 100 |  | 0.53166 | 100 |  | 0 | 100 |  | 0 | 100 |  | 2.2412 | 100 |  | 13.0912 | 100 |  | 9.324 | 100 |  | 157.3157 | 100 |  | 995.5859 | 100 |  | 52265.6406 | 100 |  | 930.5833 | 100 |  | 7.4822 | 100 |  | In Marcia [30]
13:30 |  | 5.006 | 100 |  | 34.0127 | 100 |  | 6.8918 | 100 |  | 149.9231 | 100 |  | 0 | 100 |  | 0.75209 | 100 |  | 0 | 100 |  | 0 | 100 |  | 2.3067 | 100 |  | 13.2293 | 100 |  | 9.8447 | 100 |  | 158.1078 | 100 |  | 995.1959 | 100 |  | 52956.5938 | 100 |  | 926.775 | 100 |  | 7.5814 | 100 |  | In Marcia [30]
14:00 |  | 4.8485 | 100 |  | 4.7781 | 100 |  | 6.8451 | 100 |  | 154.5816 | 100 |  | 0 | 100 |  | 0.68656 | 100 |  | 0 | 100 |  | 0 | 100 |  | 2.3494 | 100 |  | 13.2948 | 100 |  | 10.216 | 100 |  | 159.0996 | 100 |  | 994.4623 | 100 |  | 53676.793 | 100 |  | 925.8722 | 100 |  | 7.4582 | 100 |  | In Marcia [30]
14:30 |  | 4.8611 | 100 |  | 0.35873 | 100 |  | 6.7783 | 100 |  | 162.4035 | 100 |  | 0 | 100 |  | 0.70158 | 100 |  | 0 | 100 |  | 0 | 100 |  | 2.4013 | 100 |  | 13.3829 | 100 |  | 10.7058 | 100 |  | 160.8441 | 100 |  | 993.9355 | 100 |  | 55108.8867 | 100 |  | 919.2944 | 100 |  | 7.5723 | 100 |  | In Marcia [30]
15:00 |  | 5.4172 | 100 |  | 0 | 100 |  | 6.7487 | 100 |  | 154.2345 | 100 |  | 0 | 100 |  | 0.66938 | 100 |  | 0 | 100 |  | 0 | 100 |  | 2.4461 | 100 |  | 13.4419 | 100 |  | 10.2884 | 100 |  | 163.2245 | 100 |  | 993.9606 | 100 |  | 56141.125 | 100 |  | 915.2944 | 100 |  | 7.7751 | 100 |  | In Marcia [30]
15:30 |  | 5.012 | 100 |  | 4.8509 | 100 |  | 6.5465 | 100 |  | 144.216 | 100 |  | 0 | 100 |  | 0.67262 | 100 |  | 0 | 100 |  | 0 | 100 |  | 2.4611 | 100 |  | 13.6268 | 100 |  | 10.0372 | 100 |  | 163.1818 | 100 |  | 993.351 | 100 |  | 55500.4492 | 100 |  | 909.0639 | 100 |  | 8.1569 | 100 |  | In Marcia [30]
16:00 |  | 5.4452 | 100 |  | 12.4873 | 100 |  | 6.6458 | 100 |  | 166.6341 | 100 |  | 0 | 100 |  | 0.64644 | 100 |  | 0 | 100 |  | 0 | 100 |  | 2.4228 | 78.8889 |  | 13.5019 | 100 |  | 10.1051 | 100 |  | 163.7456 | 100 |  | 992.5853 | 100 |  | 55467.9492 | 100 |  | 911.2695 | 100 |  | 7.8327 | 100 |  | In Marcia [30]
16:30 |  | 5.162 | 100 |  | 0 | 100 |  | 6.9759 | 100 |  | 176.6413 | 100 |  | 0 | 100 |  | 0.75305 | 100 |  | 0 | 100 |  | 0 | 100 |  | 2.3497 | 100 |  | 13.2056 | 100 |  | 10.2658 | 100 |  | 162.816 | 100 |  | 992.0011 | 100 |  | 54742.6992 | 100 |  | 942.675 | 100 |  | 7.4947 | 100 |  | In Marcia [30]
17:00 |  | 4.9171 | 100 |  | 8.74 | 100 |  | 6.8139 | 100 |  | 167.3836 | 100 |  | 0 | 100 |  | 0.81819 | 100 |  | 0 | 100 |  | 0 | 100 |  | 2.4003 | 100 |  | 13.3465 | 100 |  | 10.5419 | 100 |  | 162.0364 | 100 |  | 991.5222 | 100 |  | 55132.9531 | 100 |  | 941.6556 | 100 |  | 7.6478 | 100 |  | In Marcia [30]
17:30 |  | 4.8756 | 100 |  | 0 | 100 |  | 6.8455 | 100 |  | 178.2449 | 100 |  | 0 | 100 |  | 0.63472 | 100 |  | 0 | 100 |  | 0 | 100 |  | 2.4149 | 100 |  | 13.2939 | 100 |  | 10.3079 | 100 |  | 161.7711 | 100 |  | 991.2089 | 100 |  | 55171.5312 | 100 |  | 940.2 | 100 |  | 7.586 | 100 |  | In Marcia [30]
18:00 |  | 5.6023 | 100 |  | 6.0183 | 100 |  | 6.7873 | 100 |  | 174.739 | 100 |  | 0 | 100 |  | 0.58359 | 100 |  | 0 | 100 |  | 0 | 100 |  | 2.4948 | 100 |  | 13.3976 | 100 |  | 10.5177 | 100 |  | 161.2057 | 100 |  | 990.972 | 100 |  | 55625.8242 | 100 |  | 944.9556 | 100 |  | 7.6388 | 100 |  | In Marcia [30]
18:30 |  | 2.0581 | 100 |  | 3.6646 | 100 |  | 6.4541 | 100 |  | 175.3929 | 100 |  | 0 | 100 |  | 0.8111 | 100 |  | 0 | 100 |  | 0 | 100 |  | 2.7489 | 100 |  | 13.8761 | 100 |  | 14.4108 | 100 |  | 163.6579 | 100 |  | 990.6283 | 100 |  | 55677.8828 | 100 |  | 929.525 | 100 |  | 7.7625 | 100 |  | In Marcia [30]
19:00 |  | 3.6696 | 100 |  | 10.4688 | 100 |  | 6.4728 | 100 |  | 166.8866 | 100 |  | 0 | 100 |  | 0.82998 | 100 |  | 0 | 100 |  | 0 | 100 |  | 2.555 | 100 |  | 13.7285 | 100 |  | 11.3963 | 100 |  | 161.5702 | 100 |  | 990.0296 | 100 |  | 55687.3984 | 100 |  | 921.5778 | 100 |  | 8.0628 | 100 |  | In Marcia [30]
19:30 |  | 5.1001 | 100 |  | 0 | 100 |  | 6.5417 | 100 |  | 171.5201 | 100 |  | 0 | 100 |  | 0.77997 | 100 |  | 0 | 100 |  | 0 | 100 |  | 2.512 | 100 |  | 13.6526 | 100 |  | 10.8398 | 100 |  | 159.1161 | 100 |  | 990.5386 | 100 |  | 55575.2656 | 100 |  | 917.05 | 100 |  | 7.9439 | 100 |  | In Marcia [30]
20:00 |  | 4.8636 | 86.6667 |  | 2.0542 | 86.6667 |  | 6.4894 | 86.6667 |  | 163.2227 | 86.6667 |  | 0 | 86.6667 |  | 0.76766 | 86.6667 |  | 0 | 86.6667 |  | 0 | 86.6667 |  | 2.5462 | 78.8889 |  | 13.6953 | 86.6667 |  | 11.0472 | 86.6667 |  | 158.6044 | 100 |  | 990.6669 | 100 |  | 55584.1758 | 100 |  | 909.8139 | 100 |  | 7.9855 | 100 |  | In Marcia [30]
20:30 |  | 4.9304 | 78.3333 |  | 24.3176 | 78.3333 |  | 6.632 | 78.3333 |  | 162.1333 | 78.3333 |  | 0 | 78.3333 |  | 0.77861 | 78.3333 |  | 0 | 78.3333 |  | 0 | 78.3333 |  | 2.4961 | 100 |  | 13.5858 | 78.3333 |  | 11.0834 | 78.3333 |  | 158.4813 | 100 |  | 989.8466 | 100 |  | 55459.3789 | 100 |  | 916.6945 | 100 |  | 7.7894 | 100 |  | In Marcia [30]
21:00 |  | 5.309 | 100 |  | 0.86841 | 100 |  | 6.8297 | 100 |  | 176.5191 | 100 |  | 0 | 100 |  | 0.71835 | 100 |  | 0 | 100 |  | 0 | 100 |  | 2.4299 | 100 |  | 13.4015 | 100 |  | 10.8618 | 100 |  | 158.4054 | 100 |  | 990.0933 | 100 |  | 55268.2461 | 100 |  | 932.2667 | 100 |  | 7.6451 | 100 |  | In Marcia [30]
21:30 |  | 4.3214 | 100 |  | 10.6879 | 100 |  | 6.6201 | 100 |  | 166.6184 | 100 |  | 0 | 100 |  | 0.88034 | 100 |  | 0 | 100 |  | 0 | 100 |  | 2.4758 | 100 |  | 13.6032 | 100 |  | 10.276 | 100 |  | 158.1522 | 100 |  | 989.8877 | 100 |  | 55412.0078 | 100 |  | 933.1139 | 100 |  | 7.9064 | 100 |  | In Marcia [30]
22:00 |  | 5.4399 | 100 |  | 6.0783 | 100 |  | 6.9245 | 100 |  | 178.7591 | 100 |  | 0 | 100 |  | 0.59694 | 100 |  | 0 | 100 |  | 0 | 100 |  | 2.3946 | 100 |  | 13.2711 | 100 |  | 10.6113 | 100 |  | 158.0258 | 100 |  | 989.6359 | 100 |  | 54623.6367 | 100 |  | 955.625 | 100 |  | 7.4908 | 100 |  | In Marcia [30]
22:30 |  | 5.2334 | 100 |  | 2.3571 | 100 |  | 6.7101 | 100 |  | 175.7001 | 100 |  | 0 | 100 |  | 0.60316 | 100 |  | 0 | 100 |  | 0 | 100 |  | 2.4578 | 100 |  | 13.4752 | 100 |  | 10.4524 | 100 |  | 158.2746 | 100 |  | 989.3151 | 100 |  | 54945.3047 | 100 |  | 948.1055 | 100 |  | 7.9082 | 100 |  | In Marcia [30]
23:00 |  | 5.067 | 100 |  | 11.9783 | 100 |  | 6.7324 | 100 |  | 177.2146 | 100 |  | 0 | 100 |  | 0.62777 | 100 |  | 0 | 100 |  | 0 | 100 |  | 2.4584 | 100 |  | 13.4653 | 100 |  | 10.4768 | 100 |  | 159.0335 | 100 |  | 988.8596 | 100 |  | 55201.9023 | 100 |  | 942.8834 | 100 |  | 7.9152 | 100 |  | In Marcia [30]
23:30 |  | 5.0034 | 100 |  | 12.0002 | 100 |  | 6.5859 | 100 |  | 180.3501 | 100 |  | 0 | 100 |  | 0.73907 | 100 |  | 0 | 100 |  | 0 | 100 |  | 2.4968 | 100 |  | 13.5703 | 100 |  | 10.6262 | 100 |  | 160.4799 | 100 |  | 988.5093 | 100 |  | 55563.2344 | 100 |  | 933 | 100 |  | 8.0667 | 100 |  | In Marcia [30]
24:00 |  | 5.4221 | 100 |  | 1.462 | 100 |  | 6.6801 | 100 |  | 182.431 | 100 |  | 0 | 100 |  | 0.47851 | 100 |  | 0 | 100 |  | 0 | 100 |  | 2.5185 | 78.6111 |  | 13.5001 | 100 |  | 10.5367 | 100 |  | 163.2903 | 100 |  | 988.0386 | 100 |  | 55362.75 | 100 |  | 926.5389 | 100 |  | 7.9009 | 100 |  | In Marcia [30]
Limite 30 Min |  | 60 |  |  | 100 | [5 empty] | 400 |  |  | 200 | [5 empty] | 4 |  |  | 20 |  |  | 30
MIN |  | 0 |  |  | 0 |  |  | 6.4541 |  |  | 144.216 |  |  | 0 |  |  | 0.39462 |  |  | 0 |  |  | 0 |  |  | 2.2412 |  |  | 13.0908 |  |  | 8.917 |  |  | 156.2742 |  |  | 988.0386 |  |  | 51941.2344 |  |  | 903.3639 |  |  | 7.3405
MAX |  | 5.9618 |  |  | 34.0127 |  |  | 7.1665 |  |  | 182.431 |  |  | 0 |  |  | 1.0046 |  |  | 0 |  |  | 0 |  |  | 2.7489 |  |  | 13.8761 |  |  | 14.4513 |  |  | 164.9779 |  |  | 1005.0213 |  |  | 56141.125 |  |  | 955.625 |  |  | 8.4458
%Medie < Soglia |  | 99.9729 | [8 empty] | 99.1333 |  |  | 100 | [5 empty] | 100 |  |  | 99.9187 |  |  | 100
Soglia 97% |  | 10 | [8 empty] | 200 |  |  | 50 | [5 empty] | 2 |  |  | 10 |  |  | 10
Media Giorno: |  | 4.6271 | 100 |  | 7.1364 | 100 |  | 6.8275 | 100 |  | 161.6526 | 100 |  | 0 | 100 |  | 0.7134 | 100 |  | 0 | 100 |  | 0 | 100 |  | 2.4013 | 100 |  | 13.382 | 100 |  | 10.6273 | 100 |  | 160.6572 | 100 |  | 996.0294 | 100 |  | 54532.267 | 100 |  | 925.9762 | 100 |  | 7.7112 | 100 | (6) | 48
Limite Giorno |  | 10 |  |  | 50 | [5 empty] | 200 |  |  | 50 | [5 empty] | 1 |  |  | 10 |  |  | 10
Note:
| (1) | Assenza Registrazioni Medie | [7 empty] | Elaborazioni conformi Allegato VI, Parte V, D.Lgs. n. 152 del 03/04/2006 | [11 empty] | Elaborazioni DLgs 46/14: [Giorno Solare]
| (2) | Assenza Registrazioni I.D. | [7 empty] | Elaborazioni Conformi Titolo III Bis, Parte IV, D.Lgs. 152/06 del 03/04/2006 (D.Lgs. 46/14) | [12 empty] | 144 | Medie 10 Minuti Totali della Misura del CO.
| (3) | Assenza Registrazioni Note o Parametri | [7 empty] | Ossigeno di Riferimento: 11,00 %V. | [12 empty] | 140 | Medie 10 Minuti Valide della Misura del CO.
| (4) | Media Non Valida | [20 empty] | 0 | Medie 10 Minuti del CO superiori al valore di 150 mg/Nm3.
| (5) | Valore superiore al Limite o Soglia | [7 empty] | Report prodotto il 26/03/2020 01:06:17 | [12 empty] | 100,00% | Medie 10 Minuti del CO inferiori al valore di 150 mg/Nm3.
| (6) | Mezzore di Normale Funzionamento | [7 empty] | Reports ver. 3.50.66 - (C) 1995-2018 C.T. Sistemi srl

## Allarmi
Ecologia Oggi S.p.A. Gioia Tauro
Report Giornaliero Allarmi |  |  | Data: 25/03/2020
Inizio | Riconosc. | Fine | Allarme
00:01:15 | 00:01:15 | 00:07:20 | Linea 2: Super. Preallarme Semiorario Ossidi Azoto
00:01:16 | 00:01:16 | 00:07:45 | Linea 2: BLOCCO Preallarme Medie Semiorarie
00:01:50 | 00:01:50 | 00:05:15 | Linea 1: Super. Preallarme Semiorario Ossidi Azoto
00:01:52 | 00:01:52 | 00:07:48 | Linea 1: BLOCCO Preallarme Medie Semiorarie
00:30:01 | 00:30:01 | 01:00:00 | Linea 1: Super. Preallarme Giorno Ossidi Azoto
00:30:01 | 00:30:01 | 01:30:01 | Linea 2: Super. Preallarme Giorno Ossidi Azoto
00:30:03 | 00:30:03 | 01:03:19 | Linea 1: BLOCCO Preallarme Medie Giorno
00:30:03 | 00:30:03 | 01:30:17 | Linea 2: BLOCCO Preallarme Medie Giorno
01:37:39 | 01:37:39 | 01:44:00 | Linea 1: Calibrazione in Corso Polveri
03:05:45 | 03:05:45 | 03:08:40 | Linea 2: Super. Preallarme Semiorario Ossido Carbonio
03:05:47 | 03:05:47 | 03:13:07 | Linea 2: BLOCCO Preallarme Medie Semiorarie
03:43:41 | 03:43:41 | 03:50:05 | Linea 2: Calibrazione in Corso Polveri
05:37:46 | 05:37:46 | 05:44:06 | Linea 1: Calibrazione in Corso Polveri
07:44:52 | 07:44:52 | 07:51:14 | Linea 2: Calibrazione in Corso Polveri
07:54:10 | 07:54:10 | 08:04:30 | Linea 1: Manutenzione Analizzatore FID
07:54:10 | 08:16:10 | 08:04:30 | Linea 1: Manutenzione Analizzatore O2
07:54:12 | 07:54:12 | 07:54:18 | Linea 1: Analizzatore in ZERO GAS PROBE
07:54:15 | 07:54:15 | 08:04:30 | Linea 1: Manutenzione Analizzatore FTIR
07:54:18 | 07:54:18 | 08:00:43 | Linea 1: Analizzatore in ZERO GAS LOCAL
07:56:25 | 07:56:25 | 08:07:00 | Linea 2: Manutenzione Analizzatore FID
07:56:25 | 07:56:25 | 08:07:00 | Linea 2: Manutenzione Analizzatore O2
07:56:27 | 07:56:27 | 07:56:33 | Linea 2: Analizzatore in ZERO GAS PROBE
07:56:30 | 07:56:30 | 08:07:00 | Linea 2: Manutenzione Analizzatore FTIR
07:56:33 | 07:56:33 | 08:03:21 | Linea 2: Analizzatore in ZERO GAS LOCAL
08:00:00 | 08:16:10 | 08:00:00 | Linea 1: Media 10 Minuti H2O INVALIDA - INDICE DISP. [ 41.7]
08:00:00 | 08:16:10 | 08:00:00 | Linea 1: Media 10 Minuti O2 INVALIDA - INDICE DISP. [ 41.7]
08:00:00 | 08:16:10 | 08:00:00 | Linea 1: Media 10 Minuti CO INVALIDA - INDICE DISP. [ 41.7]
08:00:00 | 08:16:10 | 08:00:00 | Linea 2: Media 10 Minuti H2O INVALIDA - INDICE DISP. [ 64.2]
08:00:00 | 08:16:10 | 08:00:00 | Linea 2: Media 10 Minuti O2 INVALIDA - INDICE DISP. [ 64.2]
08:00:00 | 08:16:10 | 08:00:00 | Linea 2: Media 10 Minuti CO INVALIDA - INDICE DISP. [ 64.2]
08:10:00 | 08:16:10 | 08:10:00 | Linea 1: Media 10 Minuti H2O INVALIDA - INDICE DISP. [ 55.0]
08:10:00 | 08:16:10 | 08:10:00 | Linea 1: Media 10 Minuti O2 INVALIDA - INDICE DISP. [ 55.0]
08:10:00 | 08:16:10 | 08:10:00 | Linea 1: Media 10 Minuti CO INVALIDA - INDICE DISP. [ 55.0]
08:10:00 | 08:16:10 | 08:10:00 | Linea 2: Media 10 Minuti H2O INVALIDA - INDICE DISP. [ 30.0]
08:10:00 | 08:16:10 | 08:10:00 | Linea 2: Media 10 Minuti O2 INVALIDA - INDICE DISP. [ 30.0]
08:10:00 | 08:16:10 | 08:10:00 | Linea 2: Media 10 Minuti CO INVALIDA - INDICE DISP. [ 30.0]
09:37:54 | 09:37:54 | 09:44:14 | Linea 1: Calibrazione in Corso Polveri
10:00:05 | 10:00:05 | 10:03:40 | Linea 1: Super. Preallarme Semiorario Ossidi Azoto
10:00:06 | 10:00:06 | 10:04:48 | Linea 1: BLOCCO Preallarme Medie Semiorarie
10:30:30 | 10:30:30 | 10:33:10 | Linea 1: Super. Preallarme Semiorario Ossido Carbonio
10:30:30 | 10:30:30 | 10:33:14 | Linea 1: BLOCCO Preallarme Medie Semiorarie
11:46:02 | 11:46:02 | 11:52:27 | Linea 2: Calibrazione in Corso Polveri
12:22:11 | 13:06:42 | 12:23:02 | Linea 1: Forno Spento
12:22:13 | 12:22:13 | 12:23:03 | Linea 1: Impianto in Fermo
12:23:03 | 12:23:03 | 18:06:11 | Linea 1: Impianto in Marcia
13:01:00 | 13:01:00 | 13:02:30 | Linea 1: Super. Preallarme Semiorario Ossidi Azoto
13:01:02 | 13:01:02 | 13:03:33 | Linea 1: BLOCCO Preallarme Medie Semiorarie
13:02:55 | 13:02:55 | 13:05:45 | Linea 2: Super. Preallarme Semiorario Ossido Carbonio
13:02:55 | 13:02:55 | 13:06:02 | Linea 2: BLOCCO Preallarme Medie Semiorarie
13:38:02 | 13:38:02 | 13:44:22 | Linea 1: Calibrazione in Corso Polveri
14:33:15 | 14:33:15 | 14:35:55 | Linea 1: Super. Preallarme Semiorario Ossidi Azoto
14:33:16 | 14:33:16 | 14:38:44 | Linea 1: BLOCCO Preallarme Medie Semiorarie
15:01:05 | 15:01:05 | 15:02:25 | Linea 1: Super. Preallarme Semiorario Ossidi Azoto
15:01:07 | 15:01:07 | 15:03:35 | Linea 1: BLOCCO Preallarme Medie Semiorarie
15:47:15 | 15:47:15 | 15:53:35 | Linea 2: Calibrazione in Corso Polveri
16:30:05 | 16:30:05 | 16:30:55 | Linea 2: Super. Preallarme Semiorario Ossidi Azoto
16:30:07 | 16:30:07 | 16:31:06 | Linea 2: BLOCCO Preallarme Medie Semiorarie
17:38:12 | 17:38:12 | 17:44:33 | Linea 1: Calibrazione in Corso Polveri
18:00:05 | 18:00:05 | 18:10:40 | Linea 1: Super. Preallarme Semiorario Ossido Carbonio
18:00:05 | 18:00:05 | 18:04:25 | Linea 1: Super. Preallarme Semiorario Carb. Org. Totale
18:00:07 | 18:00:07 | 18:07:18 | Linea 1: BLOCCO Preallarme Medie Semiorarie
18:06:09 | 23:32:59 | 18:06:23 | Linea 1: Forno Spento
18:06:11 | 18:06:11 | 18:06:25 | Linea 1: Impianto in Fermo
18:06:25 | 18:06:25 | 18:53:50 | Linea 1: Impianto in Marcia
18:07:19 | 18:07:19 | 18:10:42 | Linea 1: BLOCCO Preallarme Medie Semiorarie
18:30:45 | 18:30:45 | 18:34:20 | Linea 1: Super. Preallarme Semiorario Ossidi Azoto
18:30:46 | 18:30:46 | 18:34:26 | Linea 1: BLOCCO Preallarme Medie Semiorarie
18:53:49 | 23:32:58 | 18:54:44 | Linea 1: Forno Spento
18:53:50 | 18:53:50 | 18:54:44 | Linea 1: Impianto in Fermo
18:54:44 | 18:54:44 | 22:16:21 | Linea 1: Impianto in Marcia
19:00:00 | 19:00:00 | 19:30:01 | Linea 1: Super. Preallarme Giorno Ossidi Azoto
19:00:01 | 19:00:01 | 19:30:13 | Linea 1: BLOCCO Preallarme Medie Giorno
19:48:25 | 19:48:25 | 19:54:48 | Linea 2: Calibrazione in Corso Polveri
19:54:02 | 19:54:02 | 20:04:17 | Linea 1: Manutenzione Analizzatore FID
19:54:02 | 19:54:02 | 20:04:22 | Linea 1: Manutenzione Analizzatore FTIR
19:54:02 | 23:33:00 | 20:04:17 | Linea 1: Manutenzione Analizzatore O2
19:54:04 | 19:54:04 | 19:54:10 | Linea 1: Analizzatore in ZERO GAS PROBE
19:54:10 | 19:54:10 | 20:00:36 | Linea 1: Analizzatore in ZERO GAS LOCAL
19:56:02 | 19:56:02 | 20:06:32 | Linea 2: Manutenzione Analizzatore FTIR
19:56:02 | 19:56:02 | 20:06:32 | Linea 2: Manutenzione Analizzatore FID
19:56:02 | 19:56:02 | 20:06:32 | Linea 2: Manutenzione Analizzatore O2
19:56:05 | 19:56:05 | 19:56:09 | Linea 2: Analizzatore in ZERO GAS PROBE
19:56:09 | 19:56:09 | 20:02:53 | Linea 2: Analizzatore in ZERO GAS LOCAL
20:00:00 | 23:33:01 | 20:00:00 | Linea 1: Media 10 Minuti H2O INVALIDA - INDICE DISP. [ 40.0]
20:00:00 | 23:33:00 | 20:00:00 | Linea 1: Media 10 Minuti O2 INVALIDA - INDICE DISP. [ 40.0]
20:00:00 | 23:33:00 | 20:00:00 | Linea 1: Media 10 Minuti CO INVALIDA - INDICE DISP. [ 40.0]
20:00:00 | 23:33:02 | 20:00:00 | Linea 2: Media 10 Minuti H2O INVALIDA - INDICE DISP. [ 60.0]
20:00:00 | 23:33:01 | 20:00:00 | Linea 2: Media 10 Minuti O2 INVALIDA - INDICE DISP. [ 60.0]
20:00:00 | 23:33:01 | 20:00:00 | Linea 2: Media 10 Minuti CO INVALIDA - INDICE DISP. [ 60.0]
20:06:35 | 20:06:35 | 20:06:40 | Linea 2: Super. Preallarme Semiorario Ossidi Azoto
20:06:35 | 20:06:35 | 20:06:51 | Linea 2: BLOCCO Preallarme Medie Semiorarie
20:10:00 | 23:33:03 | 20:10:00 | Linea 1: Media 10 Minuti H2O INVALIDA - INDICE DISP. [ 56.7]
20:10:00 | 23:33:02 | 20:10:00 | Linea 1: Media 10 Minuti O2 INVALIDA - INDICE DISP. [ 57.5]
20:10:00 | 23:33:02 | 20:10:00 | Linea 1: Media 10 Minuti CO INVALIDA - INDICE DISP. [ 56.7]
20:10:00 | 23:33:03 | 20:10:00 | Linea 2: Media 10 Minuti H2O INVALIDA - INDICE DISP. [ 35.0]
20:10:00 | 23:33:03 | 20:10:00 | Linea 2: Media 10 Minuti O2 INVALIDA - INDICE DISP. [ 35.0]
20:10:00 | 23:33:03 | 20:10:00 | Linea 2: Media 10 Minuti CO INVALIDA - INDICE DISP. [ 35.0]
20:30:05 | 20:30:05 | 20:30:35 | Linea 1: Super. Preallarme Semiorario Ossido Carbonio
20:30:05 | 20:30:05 | 20:30:43 | Linea 1: BLOCCO Preallarme Medie Semiorarie
21:30:15 | 21:30:15 | 21:33:45 | Linea 2: Super. Preallarme Semiorario Ossidi Azoto
21:30:16 | 21:30:16 | 21:33:48 | Linea 2: BLOCCO Preallarme Medie Semiorarie
21:38:23 | 21:38:23 | 21:44:43 | Linea 1: Calibrazione in Corso Polveri
21:48:30 | 21:48:30 | 21:54:35 | Linea 1: Super. Preallarme Semiorario Ossido Carbonio
21:48:30 | 21:48:30 | 21:54:40 | Linea 1: BLOCCO Preallarme Medie Semiorarie
22:16:20 | 23:33:05 | 22:20:50 | Linea 1: Forno Spento
22:16:21 | 22:16:21 | 22:20:52 | Linea 1: Impianto in Fermo
22:20:51 | 22:20:51 |  | Linea 1: Impianto in Marcia
23:00:05 | 23:00:05 | 23:03:00 | Linea 2: Super. Preallarme Semiorario Ossido Carbonio
23:00:05 | 23:00:05 | 23:08:10 | Linea 2: BLOCCO Preallarme Medie Semiorarie
23:49:39 | 23:49:39 | 23:56:01 | Linea 2: Calibrazione in Corso Polveri
Reports ver. 3.50.66 - (C) 1995-2018 C.T. Sistemi srl