## Linea 1
Ecologia Oggi S.p.A. Gioia Tauro - Data: 03/05/2020
Report Medie 30 Minuti - Linea 1
|  | Ac. Cloridrico |  |  | Ossido Carbonio |  |  | An. Carbonica |  |  | Ossidi Azoto |  |  | Ossidi Zolfo |  |  | Ammoniaca |  |  | Ac. Fluoridrico |  |  | Carb. Org. Totale |  |  | Polveri |  |  | Ossigeno |  |  | Umidità Fumi |  |  | Temp. Fumi |  |  | Press. Fumi |  |  | Portata Fumi |  |  | T° Post Comb. |  |  | O2 Post. Comb. |  |  | Impianto
Ore | Note | mg/Nm3 | ID % | Note | mg/Nm3 | ID % | Note | %V | ID % | Note | mg/Nm3 | ID % | Note | mg/Nm3 | ID % | Note | mg/Nm3 | ID % | Note | mg/Nm3 | ID % | Note | mg/Nm3 | ID % | Note | mg/Nm3 | ID % | Note | %V | ID % | Note | %V | ID % | Note | °C | ID % | Note | mBar | ID % | Note | Nm3/h | ID % | Note | °C | ID % | Note | %V | ID % | Note | Stato
00:30 | (4) | 0.29421 | 100 | (4) | 0.47147 | 100 |  | 0.02903 | 100 | (4) | 1.2424 | 100 | (4) | 0 | 100 | (4) | 0.46069 | 100 | (4) | 0 | 100 | (4) | 1.1621 | 100 | (4) | 0.96856 | 100 |  | 20.9428 | 100 |  | 1.5978 | 100 |  | 21.0326 | 100 |  | 947.7899 | 100 |  | 0 | 100 |  | 19 | 100 |  | 19.1352 | 100 |  | Fermo [34]
01:00 | (4) | 0.28308 | 100 | (4) | 0.49263 | 100 |  | 0.029687 | 100 | (4) | 1.1873 | 100 | (4) | 0 | 100 | (4) | 0.4108 | 100 | (4) | 0 | 100 | (4) | 1.1596 | 100 | (4) | 0.96295 | 100 |  | 20.9443 | 100 |  | 1.5987 | 100 |  | 20.8063 | 100 |  | 947.7285 | 100 |  | 0 | 100 |  | 19 | 100 |  | 19.1383 | 100 |  | Fermo [34]
01:30 | (4) | 0.27034 | 100 | (4) | 0.43272 | 100 |  | 0.029977 | 100 | (4) | 1.4297 | 100 | (4) | 0 | 100 | (4) | 0.47349 | 100 | (4) | 0 | 100 | (4) | 1.1658 | 100 | (4) | 0.96034 | 100 |  | 20.9446 | 100 |  | 1.5959 | 100 |  | 20.6817 | 100 |  | 946.6497 | 100 |  | 0 | 100 |  | 19 | 100 |  | 19.1288 | 100 |  | Fermo [34]
02:00 | (4) | 0.27693 | 100 | (4) | 0.4359 | 100 |  | 0.029693 | 100 | (4) | 1.3584 | 100 | (4) | 0 | 100 | (4) | 0.50311 | 100 | (4) | 0 | 100 | (4) | 1.1746 | 100 | (4) | 0.95885 | 100 |  | 20.9461 | 100 |  | 1.5975 | 100 |  | 20.5862 | 100 |  | 947.1738 | 100 |  | 0 | 100 |  | 19 | 100 |  | 19.1274 | 100 |  | Fermo [34]
02:30 | (4) | 0.29104 | 100 | (4) | 0.43393 | 100 |  | 0.029745 | 100 | (4) | 1.4367 | 100 | (4) | 0 | 100 | (4) | 0.43569 | 100 | (4) | 0 | 100 | (4) | 1.1624 | 100 | (4) | 0.96274 | 78.8889 |  | 20.9471 | 100 |  | 1.5927 | 100 |  | 20.4489 | 100 |  | 947.3914 | 100 |  | 0 | 100 |  | 19 | 100 |  | 19.1295 | 100 |  | Fermo [34]
03:00 | (4) | 0.30129 | 100 | (4) | 0.50163 | 100 |  | 0.030142 | 100 | (4) | 1.1918 | 100 | (4) | 0 | 100 | (4) | 0.46333 | 100 | (4) | 0 | 100 | (4) | 1.1714 | 100 | (4) | 0.95769 | 100 |  | 20.948 | 100 |  | 1.5852 | 100 |  | 20.3397 | 100 |  | 946.9334 | 100 |  | 0 | 100 |  | 19 | 100 |  | 19.1229 | 100 |  | Fermo [34]
03:30 | (4) | 0.28914 | 100 | (4) | 0.47683 | 100 |  | 0.030092 | 100 | (4) | 1.3736 | 100 | (4) | 0 | 100 | (4) | 0.44608 | 100 | (4) | 0 | 100 | (4) | 1.1833 | 100 | (4) | 0.95905 | 100 |  | 20.9483 | 100 |  | 1.5833 | 100 |  | 20.2697 | 100 |  | 947.4721 | 100 |  | 0 | 100 |  | 19 | 100 |  | 19.1201 | 100 |  | Fermo [34]
04:00 | (4) | 0.23554 | 100 | (4) | 0.56644 | 100 |  | 0.030062 | 100 | (4) | 1.2421 | 100 | (4) | 0 | 100 | (4) | 0.44206 | 100 | (4) | 0 | 100 | (4) | 1.1893 | 100 | (4) | 0.95677 | 100 |  | 20.9503 | 100 |  | 1.5782 | 100 |  | 20.1682 | 100 |  | 947.1187 | 100 |  | 0 | 100 |  | 19 | 100 |  | 19.1209 | 100 |  | Fermo [34]
04:30 | (4) | 0.25097 | 100 | (4) | 0.42624 | 100 |  | 0.030241 | 100 | (4) | 1.2409 | 100 | (4) | 0 | 100 | (4) | 0.48363 | 100 | (4) | 0 | 100 | (4) | 1.1737 | 100 | (4) | 0.95652 | 100 |  | 20.9517 | 100 |  | 1.5809 | 100 |  | 20.1138 | 100 |  | 947.3129 | 100 |  | 0 | 100 |  | 19 | 100 |  | 19.1199 | 100 |  | Fermo [34]
05:00 | (4) | 0.26143 | 100 | (4) | 0.44452 | 100 |  | 0.029999 | 100 | (4) | 1.0997 | 100 | (4) | 0 | 100 | (4) | 0.40479 | 100 | (4) | 0 | 100 | (4) | 1.1744 | 100 | (4) | 0.95533 | 100 |  | 20.9518 | 100 |  | 1.5826 | 100 |  | 20.0643 | 100 |  | 947.5435 | 100 |  | 0 | 100 |  | 19 | 100 |  | 19.1213 | 100 |  | Fermo [34]
05:30 | (4) | 0.31451 | 100 | (4) | 0.42157 | 100 |  | 0.030062 | 100 | (4) | 1.1314 | 100 | (4) | 0 | 100 | (4) | 0.4529 | 100 | (4) | 0 | 100 | (4) | 1.1781 | 100 | (4) | 0.95311 | 100 |  | 20.9523 | 100 |  | 1.5826 | 100 |  | 19.9506 | 100 |  | 947.6714 | 100 |  | 0 | 100 |  | 19 | 100 |  | 19.1203 | 100 |  | Fermo [34]
06:00 | (4) | 0.26723 | 100 | (4) | 0.43787 | 100 |  | 0.030351 | 100 | (4) | 1.4132 | 100 | (4) | 0 | 100 | (4) | 0.47104 | 100 | (4) | 0 | 100 | (4) | 1.1752 | 100 | (4) | 0.95156 | 100 |  | 20.9542 | 100 |  | 1.5799 | 100 |  | 19.8255 | 100 |  | 947.5494 | 100 |  | 0 | 100 |  | 19 | 100 |  | 19.133 | 100 |  | Fermo [34]
06:30 | (4) | 0.29178 | 100 | (4) | 0.42421 | 100 |  | 0.030431 | 100 | (4) | 1.2314 | 100 | (4) | 0 | 100 | (4) | 0.4331 | 100 | (4) | 0 | 100 | (4) | 1.1613 | 100 | (4) | 0.98454 | 78.8889 |  | 20.9548 | 100 |  | 1.587 | 100 |  | 19.8554 | 100 |  | 947.2435 | 100 |  | 0 | 100 |  | 19 | 100 |  | 19.1192 | 100 |  | Fermo [34]
07:00 | (4) | 0.26487 | 100 | (4) | 0.435 | 100 |  | 0.03003 | 100 | (4) | 1.4095 | 100 | (4) | 0 | 100 | (4) | 0.4894 | 100 | (4) | 0 | 100 | (4) | 1.1621 | 100 | (4) | 0.95076 | 100 |  | 20.9532 | 100 |  | 1.5916 | 100 |  | 19.8706 | 100 |  | 947.6912 | 100 |  | 0 | 100 |  | 19 | 100 |  | 19.1229 | 100 |  | Fermo [34]
07:30 | (4) | 0.26344 | 100 | (4) | 0.50966 | 100 |  | 0.029859 | 100 | (4) | 1.0429 | 100 | (4) | 0 | 100 | (4) | 0.44741 | 100 | (4) | 0 | 100 | (4) | 1.1662 | 100 | (4) | 0.95291 | 100 |  | 20.9543 | 100 |  | 1.6004 | 100 |  | 20.1012 | 100 |  | 947.4323 | 100 |  | 0 | 100 |  | 19.3611 | 100 |  | 19.1187 | 100 |  | Fermo [34]
08:00 | (4) | 0.32997 | 79.1667 | (4) | 0.43783 | 79.1667 |  | 0.029901 | 79.1667 | (4) | 1.2669 | 79.1667 | (4) | 0 | 79.1667 | (4) | 0.46696 | 79.1667 | (4) | 0 | 79.1667 | (4) | 1.1791 | 79.1667 | (4) | 0.95498 | 100 |  | 20.9541 | 79.1667 |  | 1.6171 | 79.1667 |  | 20.3552 | 100 |  | 947.7419 | 100 |  | 0 | 100 |  | 20 | 100 |  | 19.1157 | 100 |  | Fermo [34]
08:30 | (4) | 0.14696 | 86.3889 | (4) | 0.42152 | 86.3889 |  | 0.031234 | 86.3889 | (4) | 1.2508 | 86.3889 | (4) | 0 | 86.3889 | (4) | 0.39504 | 86.3889 | (4) | 0 | 86.3889 | (4) | 1.1876 | 86.6667 | (4) | 0.95727 | 100 |  | 20.9502 | 86.6667 |  | 1.6526 | 86.3889 |  | 20.6091 | 100 |  | 947.2006 | 100 |  | 0 | 100 |  | 20 | 100 |  | 19.095 | 100 |  | Fermo [34]
09:00 | (4) | 0.12795 | 100 | (4) | 0.3924 | 100 |  | 0.029799 | 100 | (4) | 1.3561 | 100 | (4) | 0 | 100 | (4) | 0.4032 | 100 | (4) | 0 | 100 | (4) | 1.196 | 100 | (4) | 0.95918 | 100 |  | 20.9463 | 100 |  | 1.666 | 100 |  | 20.8131 | 100 |  | 947.1888 | 100 |  | 0 | 100 |  | 20 | 100 |  | 19.1059 | 100 |  | Fermo [34]
09:30 | (4) | 0.10656 | 100 | (4) | 0.30462 | 100 |  | 0.028365 | 100 | (4) | 1.305 | 100 | (4) | 0 | 100 | (4) | 0.42133 | 100 | (4) | 0 | 100 | (4) | 1.2002 | 100 | (4) | 0.95482 | 100 |  | 20.9438 | 100 |  | 1.6541 | 100 |  | 20.9144 | 100 |  | 946.9627 | 100 |  | 0 | 100 |  | 20.4361 | 100 |  | 19.1061 | 100 |  | Fermo [34]
10:00 | (4) | 0.14475 | 100 | (4) | 0.38681 | 100 |  | 0.030089 | 100 | (4) | 1.2088 | 100 | (4) | 0 | 100 | (4) | 0.38786 | 100 | (4) | 0 | 100 | (4) | 1.1835 | 100 | (4) | 0.95867 | 100 |  | 20.952 | 100 |  | 1.6855 | 100 |  | 21.2503 | 100 |  | 947.0555 | 100 |  | 0 | 100 |  | 21.1056 | 100 |  | 19.0949 | 100 |  | Fermo [34]
10:30 | (4) | 0.11078 | 100 | (4) | 0.3547 | 100 |  | 0.029234 | 100 | (4) | 1.4419 | 100 | (4) | 0 | 100 | (4) | 0.35508 | 100 | (4) | 0 | 100 | (4) | 1.1806 | 100 | (4) | 1.1333 | 78.8889 |  | 20.9504 | 100 |  | 1.69 | 100 |  | 21.5276 | 100 |  | 947.2195 | 100 |  | 0 | 100 |  | 21.2861 | 100 |  | 19.1069 | 100 |  | Fermo [34]
11:00 | (4) | 0.1336 | 100 | (4) | 0.41537 | 100 |  | 0.02709 | 100 | (4) | 1.3147 | 100 | (4) | 0 | 100 | (4) | 0.36695 | 100 | (4) | 0 | 100 | (4) | 1.1727 | 100 | (4) | 0.96254 | 100 |  | 20.943 | 100 |  | 1.6782 | 100 |  | 21.6762 | 100 |  | 947.3413 | 100 |  | 0 | 100 |  | 21.6694 | 100 |  | 19.1198 | 100 |  | Fermo [34]
11:30 | (4) | 0.13301 | 100 | (4) | 0.39064 | 100 |  | 0.028696 | 100 | (4) | 1.3023 | 100 | (4) | 0 | 100 | (4) | 0.40295 | 100 | (4) | 0 | 100 | (4) | 1.1761 | 100 | (4) | 0.96271 | 100 |  | 20.9483 | 100 |  | 1.6908 | 100 |  | 21.8175 | 100 |  | 947.6596 | 100 |  | 0 | 100 |  | 22 | 100 |  | 19.1178 | 100 |  | Fermo [34]
12:00 | (4) | 0.11196 | 100 | (4) | 0.36066 | 100 |  | 0.028021 | 100 | (4) | 1.5044 | 100 | (4) | 0 | 100 | (4) | 0.38321 | 100 | (4) | 0 | 100 | (4) | 1.1692 | 100 | (4) | 0.95943 | 100 |  | 20.9472 | 100 |  | 1.6895 | 100 |  | 21.8985 | 100 |  | 947.6162 | 100 |  | 0 | 100 |  | 22 | 100 |  | 19.1195 | 100 |  | Fermo [34]
12:30 | (4) | 0.1232 | 100 | (4) | 0.39979 | 100 |  | 0.028474 | 100 | (4) | 1.4105 | 100 | (4) | 0 | 100 | (4) | 0.39558 | 100 | (4) | 0 | 100 | (4) | 1.1876 | 100 | (4) | 0.9665 | 100 |  | 20.9498 | 100 |  | 1.6881 | 100 |  | 21.9239 | 100 |  | 947.2778 | 100 |  | 0 | 100 |  | 22 | 100 |  | 19.1207 | 100 |  | Fermo [34]
13:00 | (4) | 0.1566 | 100 | (4) | 0.39354 | 100 |  | 0.029374 | 100 | (4) | 1.2349 | 100 | (4) | 0 | 100 | (4) | 0.39217 | 100 | (4) | 0 | 100 | (4) | 1.1878 | 100 | (4) | 0.96263 | 100 |  | 20.9521 | 100 |  | 1.6876 | 100 |  | 22.076 | 100 |  | 947.3976 | 100 |  | 0 | 100 |  | 22 | 100 |  | 19.1185 | 100 |  | Fermo [34]
13:30 | (4) | 0.14912 | 100 | (4) | 0.38249 | 100 |  | 0.029427 | 100 | (4) | 1.1324 | 100 | (4) | 0.0073348 | 100 | (4) | 0.39303 | 100 | (4) | 0 | 100 | (4) | 1.1787 | 100 | (4) | 0.96409 | 100 |  | 20.9512 | 100 |  | 1.7104 | 100 |  | 22.3139 | 100 |  | 947.5146 | 100 |  | 0 | 100 |  | 22 | 100 |  | 19.1131 | 100 |  | Fermo [34]
14:00 | (4) | 0.1311 | 100 | (4) | 0.38977 | 100 |  | 0.02922 | 100 | (4) | 1.3192 | 100 | (4) | 0 | 100 | (4) | 0.41954 | 100 | (4) | 0 | 100 | (4) | 1.1881 | 100 | (4) | 0.96502 | 100 |  | 20.9507 | 100 |  | 1.7137 | 100 |  | 22.4328 | 100 |  | 947.5817 | 100 |  | 0 | 100 |  | 22 | 100 |  | 19.1156 | 100 |  | Fermo [34]
14:30 | (4) | 0.15565 | 100 | (4) | 0.32262 | 100 |  | 0.028947 | 100 | (4) | 1.431 | 100 | (4) | 0 | 100 | (4) | 0.39806 | 100 | (4) | 0 | 100 | (4) | 1.2019 | 100 | (4) | 0.97026 | 78.6111 |  | 20.9505 | 100 |  | 1.7041 | 100 |  | 22.6049 | 100 |  | 947.1594 | 100 |  | 0 | 100 |  | 22 | 100 |  | 19.1187 | 100 |  | Fermo [34]
15:00 | (4) | 0.11045 | 100 | (4) | 0.41768 | 100 |  | 0.029824 | 100 | (4) | 1.294 | 100 | (4) | 0 | 100 | (4) | 0.38375 | 100 | (4) | 0 | 100 | (4) | 1.1881 | 100 | (4) | 0.96845 | 100 |  | 20.955 | 100 |  | 1.7035 | 100 |  | 22.8223 | 100 |  | 947.408 | 100 |  | 0 | 100 |  | 21.975 | 100 |  | 19.1191 | 100 |  | Fermo [34]
15:30 | (4) | 0.13418 | 100 | (4) | 0.31269 | 100 |  | 0.030493 | 100 | (4) | 1.3849 | 100 | (4) | 0 | 100 | (4) | 0.404 | 100 | (4) | 0 | 100 | (4) | 1.1545 | 100 | (4) | 0.96945 | 100 |  | 20.9573 | 100 |  | 1.7286 | 100 |  | 23.0035 | 100 |  | 947.1047 | 100 |  | 0 | 100 |  | 21.4806 | 100 |  | 19.1021 | 100 |  | Fermo [34]
16:00 | (4) | 0.10383 | 100 | (4) | 0.37638 | 100 |  | 0.030362 | 100 | (4) | 1.3729 | 100 | (4) | 0 | 100 | (4) | 0.39368 | 100 | (4) | 0 | 100 | (4) | 1.1567 | 100 | (4) | 0.97019 | 100 |  | 20.9544 | 100 |  | 1.7398 | 100 |  | 23.0703 | 100 |  | 947.6091 | 100 |  | 0 | 100 |  | 21 | 100 |  | 19.0943 | 100 |  | Fermo [34]
16:30 | (4) | 0.13949 | 100 | (4) | 0.41707 | 100 |  | 0.028195 | 100 | (4) | 1.2583 | 100 | (4) | 0 | 100 | (4) | 0.37084 | 100 | (4) | 0 | 100 | (4) | 1.1503 | 100 | (4) | 0.96767 | 100 |  | 20.9472 | 100 |  | 1.7225 | 100 |  | 23.1103 | 100 |  | 946.7142 | 100 |  | 0 | 100 |  | 21 | 100 |  | 19.1072 | 100 |  | Fermo [34]
17:00 | (4) | 0.12578 | 100 | (4) | 0.3589 | 100 |  | 0.028547 | 100 | (4) | 1.4089 | 100 | (4) | 0.00033579 | 100 | (4) | 0.41525 | 100 | (4) | 0 | 100 | (4) | 1.1421 | 100 | (4) | 0.96996 | 100 |  | 20.9507 | 100 |  | 1.712 | 100 |  | 23.1065 | 100 |  | 947.2471 | 100 |  | 0 | 100 |  | 21 | 100 |  | 19.1126 | 100 |  | Fermo [34]
17:30 | (4) | 0.13075 | 100 | (4) | 0.36822 | 100 |  | 0.029 | 100 | (4) | 1.323 | 100 | (4) | 0 | 100 | (4) | 0.42449 | 100 | (4) | 0 | 100 | (4) | 1.1334 | 100 | (4) | 0.97037 | 100 |  | 20.9536 | 100 |  | 1.7054 | 100 |  | 23.0947 | 100 |  | 946.7513 | 100 |  | 0 | 100 |  | 21 | 100 |  | 19.1166 | 100 |  | Fermo [34]
18:00 | (4) | 0.13503 | 100 | (4) | 0.38762 | 100 |  | 0.029121 | 100 | (4) | 1.3147 | 100 | (4) | 0 | 100 | (4) | 0.36967 | 100 | (4) | 0 | 100 | (4) | 1.1283 | 100 | (4) | 0.96934 | 100 |  | 20.954 | 100 |  | 1.6962 | 100 |  | 23.0502 | 100 |  | 947.2892 | 100 |  | 0 | 100 |  | 20.6667 | 100 |  | 19.1196 | 100 |  | Fermo [34]
18:30 | (4) | 0.107 | 100 | (4) | 0.36496 | 100 |  | 0.029612 | 100 | (4) | 1.3094 | 100 | (4) | 0 | 100 | (4) | 0.3908 | 100 | (4) | 0 | 100 | (4) | 1.1254 | 100 | (4) | 0.96559 | 78.8889 |  | 20.9556 | 100 |  | 1.6883 | 100 |  | 22.9175 | 100 |  | 947.8021 | 100 |  | 0 | 100 |  | 20.0167 | 100 |  | 19.1199 | 100 |  | Fermo [34]
19:00 | (4) | 0.12911 | 100 | (4) | 0.39522 | 100 |  | 0.029659 | 100 | (4) | 1.3527 | 100 | (4) | 0 | 100 | (4) | 0.3857 | 100 | (4) | 0 | 100 | (4) | 1.1226 | 100 | (4) | 0.96918 | 100 |  | 20.9542 | 100 |  | 1.6871 | 100 |  | 22.7806 | 100 |  | 946.8306 | 100 |  | 0 | 100 |  | 20 | 100 |  | 19.1199 | 100 |  | Fermo [34]
19:30 | (4) | 0.14924 | 100 | (4) | 0.32987 | 100 |  | 0.030362 | 100 | (4) | 1.2784 | 100 | (4) | 0 | 100 | (4) | 0.39826 | 100 | (4) | 0 | 100 | (4) | 1.1236 | 100 | (4) | 0.96802 | 100 |  | 20.9548 | 100 |  | 1.6962 | 100 |  | 22.6865 | 100 |  | 947.7965 | 100 |  | 0 | 100 |  | 20 | 100 |  | 19.1037 | 100 |  | Fermo [34]
20:00 | (4) | 0.1244 | 78.6111 | (4) | 0.41244 | 78.6111 |  | 0.029862 | 78.6111 | (4) | 1.4637 | 78.6111 | (4) | 0 | 78.6111 | (4) | 0.39982 | 78.6111 | (4) | 0 | 78.6111 | (4) | 1.1204 | 78.6111 | (4) | 0.96593 | 100 |  | 20.9528 | 78.6111 |  | 1.6957 | 78.6111 |  | 22.5518 | 100 |  | 947.0333 | 100 |  | 0 | 100 |  | 20 | 100 |  | 19.1021 | 100 |  | Fermo [34]
20:30 | (4) | 0.1543 | 86.9444 | (4) | 0.55882 | 86.9444 |  | 0.028921 | 86.9444 | (4) | 2.8172 | 86.9444 | (4) | 0 | 86.9444 | (4) | 0.40529 | 86.9444 | (4) | 0 | 86.9444 | (4) | 1.124 | 86.9444 | (4) | 0.96691 | 100 |  | 20.9314 | 86.9444 |  | 1.681 | 86.9444 |  | 22.364 | 100 |  | 946.9434 | 100 |  | 0 | 100 |  | 20 | 100 |  | 19.1028 | 100 |  | Fermo [34]
21:00 | (4) | 0.18857 | 100 | (4) | 0.53856 | 100 |  | 0.029176 | 100 | (4) | 2.5203 | 100 | (4) | 0 | 100 | (4) | 0.37663 | 100 | (4) | 0 | 100 | (4) | 1.1242 | 100 | (4) | 0.96732 | 100 |  | 20.9346 | 100 |  | 1.6746 | 100 |  | 22.1117 | 100 |  | 946.5736 | 100 |  | 0 | 100 |  | 20 | 100 |  | 19.1114 | 100 |  | Fermo [34]
21:30 | (4) | 0.17358 | 100 | (4) | 0.51478 | 100 |  | 0.029793 | 100 | (4) | 2.6074 | 100 | (4) | 0 | 100 | (4) | 0.42001 | 100 | (4) | 0 | 100 | (4) | 1.1215 | 100 | (4) | 0.96808 | 100 |  | 20.938 | 100 |  | 1.673 | 100 |  | 21.9491 | 100 |  | 946.9 | 100 |  | 0 | 100 |  | 19.1361 | 100 |  | 19.1068 | 100 |  | Fermo [34]
22:00 | (4) | 0.19263 | 100 | (4) | 0.47947 | 100 |  | 0.029108 | 100 | (4) | 2.9221 | 100 | (4) | 0 | 100 | (4) | 0.41855 | 100 | (4) | 0 | 100 | (4) | 1.1305 | 100 | (4) | 0.96019 | 100 |  | 20.9374 | 100 |  | 1.663 | 100 |  | 21.7417 | 100 |  | 946.9704 | 100 |  | 0 | 100 |  | 19 | 100 |  | 19.1071 | 100 |  | Fermo [34]
22:30 | (4) | 0.18156 | 100 | (4) | 0.52049 | 100 |  | 0.029481 | 100 | (4) | 3.1968 | 100 | (4) | 0 | 100 | (4) | 0.41447 | 100 | (4) | 0 | 100 | (4) | 1.1262 | 100 | (4) | 0.9663 | 78.8889 |  | 20.939 | 100 |  | 1.6681 | 100 |  | 21.6186 | 100 |  | 947.4329 | 100 |  | 0 | 100 |  | 19 | 100 |  | 19.1061 | 100 |  | Fermo [34]
23:00 | (4) | 0.16383 | 100 | (4) | 0.47151 | 100 |  | 0.028648 | 100 | (4) | 2.5838 | 100 | (4) | 0 | 100 | (4) | 0.41274 | 100 | (4) | 0 | 100 | (4) | 1.1237 | 100 | (4) | 0.9608 | 100 |  | 20.9388 | 100 |  | 1.6638 | 100 |  | 21.4552 | 100 |  | 947.2097 | 100 |  | 0 | 100 |  | 19 | 100 |  | 19.1078 | 100 |  | Fermo [34]
23:30 | (4) | 0.18027 | 100 | (4) | 0.52304 | 100 |  | 0.029242 | 100 | (4) | 2.2866 | 100 | (4) | 0 | 100 | (4) | 0.43329 | 100 | (4) | 0 | 100 | (4) | 1.1201 | 100 | (4) | 0.96623 | 100 |  | 20.9411 | 100 |  | 1.66 | 100 |  | 21.3328 | 100 |  | 947.6406 | 100 |  | 0 | 100 |  | 19 | 100 |  | 19.1069 | 100 |  | Fermo [34]
24:00 | (4) | 0.20456 | 100 | (4) | 0.51928 | 100 |  | 0.029025 | 100 | (4) | 2.401 | 100 | (4) | 0 | 100 | (4) | 0.38315 | 100 | (4) | 0 | 100 | (4) | 1.1186 | 100 | (4) | 0.95773 | 100 |  | 20.941 | 100 |  | 1.6547 | 100 |  | 21.1764 | 100 |  | 947.4977 | 100 |  | 0 | 100 |  | 19 | 100 |  | 19.1086 | 100 |  | Fermo [34]
Limite 30 Min |  | 60 |  |  | 100 | [5 empty] | 400 |  |  | 200 | [5 empty] | 4 |  |  | 20 |  |  | 30
MIN
MAX
%Medie < Soglia |  | 100 | [8 empty] | 98.2821 |  |  | 100 | [5 empty] | 100 |  |  | 100 |  |  | 99.9339
Soglia 97% |  | 10 | [8 empty] | 200 |  |  | 50 | [5 empty] | 2 |  |  | 10 |  |  | 10
Media Giorno: | (4) |  |  | (4) |  |  | (4) |  |  | (4) |  |  | (4) |  |  | (4) |  |  | (4) |  |  | (4) |  |  | (4) |  |  | (4) |  |  | (4) |  |  | (4) |  |  | (4) |  |  | (4) |  |  | (4) |  |  | (4) |  |  | (6) | 0
Limite Giorno |  | 10 |  |  | 50 | [5 empty] | 200 |  |  | 50 | [5 empty] | 1 |  |  | 10 |  |  | 10
Note:
| (1) | Assenza Registrazioni Medie | [7 empty] | Elaborazioni conformi Allegato VI, Parte V, D.Lgs. n. 152 del 03/04/2006 | [11 empty] | Elaborazioni DLgs 46/14: [Giorno Solare]
| (2) | Assenza Registrazioni I.D. | [7 empty] | Elaborazioni Conformi Titolo III Bis, Parte IV, D.Lgs. 152/06 del 03/04/2006 (D.Lgs. 46/14) | [12 empty] | 144 | Medie 10 Minuti Totali della Misura del CO.
| (3) | Assenza Registrazioni Note o Parametri | [7 empty] | Ossigeno di Riferimento: 11,00 %V. | [12 empty] | 0 | Medie 10 Minuti Valide della Misura del CO.
| (4) | Media Non Valida | [20 empty] | 0 | Medie 10 Minuti del CO superiori al valore di 150 mg/Nm3.
| (5) | Valore superiore al Limite o Soglia | [7 empty] | Report prodotto il 04/05/2020 01:06:08
| (6) | Mezzore di Normale Funzionamento | [7 empty] | Reports ver. 3.50.66 - (C) 1995-2018 C.T. Sistemi srl

## Linea 2
Ecologia Oggi S.p.A. Gioia Tauro - Data: 03/05/2020
Report Medie 30 Minuti - Linea 2
|  | Ac. Cloridrico |  |  | Ossido Carbonio |  |  | An. Carbonica |  |  | Ossidi Azoto |  |  | Ossidi Zolfo |  |  | Ammoniaca |  |  | Ac. Fluoridrico |  |  | Carb. Org. Totale |  |  | Polveri |  |  | Ossigeno |  |  | Umidità Fumi |  |  | Temp. Fumi |  |  | Press. Fumi |  |  | Portata Fumi |  |  | T° Post Comb. |  |  | O2 Post. Comb. |  |  | Impianto
Ore | Note | mg/Nm3 | ID % | Note | mg/Nm3 | ID % | Note | %V | ID % | Note | mg/Nm3 | ID % | Note | mg/Nm3 | ID % | Note | mg/Nm3 | ID % | Note | mg/Nm3 | ID % | Note | mg/Nm3 | ID % | Note | mg/Nm3 | ID % | Note | %V | ID % | Note | %V | ID % | Note | °C | ID % | Note | mBar | ID % | Note | Nm3/h | ID % | Note | °C | ID % | Note | %V | ID % | Note | Stato
00:30 | (4) | 0.3632 | 100 | (4) | 0.27353 | 100 |  | 0.034126 | 100 | (4) | 0.92692 | 100 | (4) | 0 | 100 | (4) | 0.13423 | 100 | (4) | 0 | 100 | (4) | 1.1792 | 100 | (4) | 1.286 | 78.8889 |  | 21.0044 | 100 |  | 2.0639 | 100 |  | 20.7083 | 100 |  | 1003.6599 | 100 |  | 0 | 100 |  | 19.1056 | 100 |  | 20.4099 | 100 |  | Fermo [34]
01:00 | (4) | 0.42901 | 100 | (4) | 0.31442 | 100 |  | 0.032435 | 100 | (4) | 0.84864 | 100 | (4) | 0 | 100 | (4) | 0.12939 | 100 | (4) | 0 | 100 | (4) | 1.1814 | 100 | (4) | 1.2053 | 100 |  | 20.9886 | 100 |  | 2.063 | 100 |  | 20.5722 | 100 |  | 1003.4695 | 100 |  | 0 | 100 |  | 19 | 100 |  | 20.4079 | 100 |  | Fermo [34]
01:30 | (4) | 0.34983 | 100 | (4) | 0.24622 | 100 |  | 0.032555 | 100 | (4) | 0.80366 | 100 | (4) | 0 | 100 | (4) | 0.12815 | 100 | (4) | 0 | 100 | (4) | 1.1747 | 100 | (4) | 1.2035 | 100 |  | 20.9985 | 100 |  | 2.0601 | 100 |  | 20.4028 | 100 |  | 1003.3047 | 100 |  | 0 | 100 |  | 19 | 100 |  | 20.4023 | 100 |  | Fermo [34]
02:00 | (4) | 0.43423 | 100 | (4) | 0.24494 | 100 |  | 0.032546 | 100 | (4) | 0.85016 | 100 | (4) | 0 | 100 | (4) | 0.11124 | 100 | (4) | 0 | 100 | (4) | 1.1725 | 100 | (4) | 1.2037 | 100 |  | 21.0017 | 100 |  | 2.0624 | 100 |  | 20.2932 | 100 |  | 1003.0645 | 100 |  | 0 | 100 |  | 19 | 100 |  | 20.3993 | 100 |  | Fermo [34]
02:30 | (4) | 0.43409 | 100 | (4) | 0.23863 | 100 |  | 0.032231 | 100 | (4) | 0.84018 | 100 | (4) | 0 | 100 | (4) | 0.10349 | 100 | (4) | 0 | 100 | (4) | 1.1767 | 100 | (4) | 1.2035 | 100 |  | 20.9982 | 100 |  | 2.0482 | 100 |  | 20.1844 | 100 |  | 1003.0358 | 100 |  | 0 | 100 |  | 19 | 100 |  | 20.4015 | 100 |  | Fermo [34]
03:00 | (4) | 0.38073 | 100 | (4) | 0.37417 | 100 |  | 0.032162 | 100 | (4) | 0.85052 | 100 | (4) | 0 | 100 | (4) | 0.11827 | 100 | (4) | 0 | 100 | (4) | 1.1819 | 100 | (4) | 1.2 | 100 |  | 20.9964 | 100 |  | 2.0356 | 100 |  | 20.0752 | 100 |  | 1003.0901 | 100 |  | 0 | 100 |  | 19 | 100 |  | 20.3981 | 100 |  | Fermo [34]
03:30 | (4) | 0.37598 | 100 | (4) | 0.3539 | 100 |  | 0.032553 | 100 | (4) | 0.83192 | 100 | (4) | 0 | 100 | (4) | 0.17611 | 100 | (4) | 0 | 100 | (4) | 1.1786 | 100 | (4) | 1.201 | 100 |  | 21.0036 | 100 |  | 2.0364 | 100 |  | 20.037 | 100 |  | 1003.0753 | 100 |  | 0 | 100 |  | 19 | 100 |  | 20.3908 | 100 |  | Fermo [34]
04:00 | (4) | 0.39975 | 100 | (4) | 0.35101 | 100 |  | 0.032519 | 100 | (4) | 0.8866 | 100 | (4) | 0 | 100 | (4) | 0.12581 | 100 | (4) | 0 | 100 | (4) | 1.1775 | 100 | (4) | 1.1985 | 100 |  | 21.0053 | 100 |  | 2.0227 | 100 |  | 19.933 | 100 |  | 1002.8331 | 100 |  | 0 | 100 |  | 19 | 100 |  | 20.3897 | 100 |  | Fermo [34]
04:30 | (4) | 0.41108 | 100 | (4) | 0.30898 | 100 |  | 0.032846 | 100 | (4) | 0.84032 | 100 | (4) | 0 | 100 | (4) | 0.10353 | 100 | (4) | 0 | 100 | (4) | 1.1767 | 100 | (4) | 1.2955 | 78.8889 |  | 21.0054 | 100 |  | 2.0228 | 100 |  | 19.8924 | 100 |  | 1002.9266 | 100 |  | 0 | 100 |  | 19 | 100 |  | 20.3821 | 100 |  | Fermo [34]
05:00 | (4) | 0.46499 | 100 | (4) | 0.2953 | 100 |  | 0.033109 | 100 | (4) | 0.88435 | 100 | (4) | 0 | 100 | (4) | 0.10608 | 100 | (4) | 0 | 100 | (4) | 1.17 | 100 | (4) | 1.1979 | 100 |  | 21.0105 | 100 |  | 2.0196 | 100 |  | 19.8357 | 100 |  | 1002.866 | 100 |  | 0 | 100 |  | 19 | 100 |  | 20.382 | 100 |  | Fermo [34]
05:30 | (4) | 0.45965 | 100 | (4) | 0.26143 | 100 |  | 0.033209 | 100 | (4) | 0.95514 | 100 | (4) | 0 | 100 | (4) | 0.10448 | 100 | (4) | 0 | 100 | (4) | 1.176 | 100 | (4) | 1.1972 | 100 |  | 21.0107 | 100 |  | 2.0191 | 100 |  | 19.7605 | 100 |  | 1003.068 | 100 |  | 0 | 100 |  | 19 | 100 |  | 20.3822 | 100 |  | Fermo [34]
06:00 | (4) | 0.3843 | 100 | (4) | 0.19573 | 100 |  | 0.032607 | 100 | (4) | 0.87189 | 100 | (4) | 0 | 100 | (4) | 0.10891 | 100 | (4) | 0 | 100 | (4) | 1.1794 | 100 | (4) | 1.1941 | 100 |  | 21.0041 | 100 |  | 2.0077 | 100 |  | 19.6338 | 100 |  | 1003.2388 | 100 |  | 0 | 100 |  | 19 | 100 |  | 20.3903 | 100 |  | Fermo [34]
06:30 | (4) | 0.45517 | 100 | (4) | 0.27301 | 100 |  | 0.034018 | 100 | (4) | 0.87176 | 100 | (4) | 0 | 100 | (4) | 0.10057 | 100 | (4) | 0 | 100 | (4) | 1.1651 | 100 | (4) | 1.1961 | 100 |  | 21.0097 | 100 |  | 2.0219 | 100 |  | 19.7345 | 100 |  | 1003.4913 | 100 |  | 0 | 100 |  | 19 | 100 |  | 20.3693 | 100 |  | Fermo [34]
07:00 | (4) | 0.35629 | 100 | (4) | 0.32559 | 100 |  | 0.033893 | 100 | (4) | 0.84566 | 100 | (4) | 0 | 100 | (4) | 0.1036 | 100 | (4) | 0 | 100 | (4) | 1.165 | 100 | (4) | 1.1939 | 100 |  | 21.0194 | 100 |  | 2.0376 | 100 |  | 19.7527 | 100 |  | 1003.5701 | 100 |  | 0 | 100 |  | 19 | 100 |  | 20.3771 | 100 |  | Fermo [34]
07:30 | (4) | 0.42915 | 100 | (4) | 0.37226 | 100 |  | 0.034212 | 100 | (4) | 0.86098 | 100 | (4) | 0 | 100 | (4) | 0.15024 | 100 | (4) | 0 | 100 | (4) | 1.1661 | 100 | (4) | 1.1969 | 100 |  | 21.0172 | 100 |  | 2.0507 | 100 |  | 19.968 | 100 |  | 1003.7402 | 100 |  | 0 | 100 |  | 19.7444 | 100 |  | 20.3658 | 100 |  | Fermo [34]
08:00 | (4) | 0.38476 | 88.3333 | (4) | 0.19154 | 88.3333 |  | 0.034837 | 88.3333 | (4) | 0.85439 | 88.3333 | (4) | 0 | 88.3333 | (4) | 0.11936 | 88.3333 | (4) | 0 | 88.3333 | (4) | 1.1682 | 88.3333 | (4) | 1.1985 | 100 |  | 21.0202 | 88.3333 |  | 2.0862 | 88.3333 |  | 20.2681 | 100 |  | 1003.9622 | 100 |  | 0 | 100 |  | 20 | 100 |  | 20.3554 | 100 |  | Fermo [34]
08:30 | (4) | 0.27457 | 76.3889 | (4) | 0.15177 | 76.3889 |  | 0.03732 | 76.3889 | (4) | 0.61081 | 76.3889 | (4) | 0 | 76.3889 | (4) | 0.17598 | 76.3889 | (4) | 0 | 76.3889 | (4) | 1.1686 | 76.6667 | (4) | 1.249 | 79.1667 |  | 20.9824 | 76.6667 |  | 2.1526 | 76.3889 |  | 20.7749 | 100 |  | 1004.3163 | 100 |  | 0 | 100 |  | 20.4194 | 100 |  | 20.3768 | 100 |  | Fermo [34]
09:00 | (4) | 0.21062 | 100 | (4) | 0.21055 | 100 |  | 0.037413 | 100 | (4) | 0.66419 | 100 | (4) | 0 | 100 | (4) | 0.11166 | 100 | (4) | 0 | 100 | (4) | 1.1518 | 100 | (4) | 1.2086 | 100 |  | 20.9913 | 100 |  | 2.163 | 100 |  | 20.9731 | 100 |  | 1004.577 | 100 |  | 0 | 100 |  | 20.9833 | 100 |  | 20.3627 | 100 |  | Fermo [34]
09:30 | (4) | 0.23507 | 100 | (4) | 0.35342 | 100 |  | 0.036083 | 100 | (4) | 0.59944 | 100 | (4) | 0 | 100 | (4) | 0.13372 | 100 | (4) | 0 | 100 | (4) | 1.1541 | 100 | (4) | 1.2057 | 100 |  | 20.9932 | 100 |  | 2.1855 | 100 |  | 21.1046 | 100 |  | 1004.7419 | 100 |  | 0 | 100 |  | 21 | 100 |  | 20.3529 | 100 |  | Fermo [34]
10:00 | (4) | 0.27173 | 100 | (4) | 0.24922 | 100 |  | 0.037461 | 100 | (4) | 0.59033 | 100 | (4) | 0 | 100 | (4) | 0.098554 | 100 | (4) | 0 | 100 | (4) | 1.1483 | 100 | (4) | 1.2079 | 100 |  | 20.9986 | 100 |  | 2.216 | 100 |  | 21.4202 | 100 |  | 1004.8344 | 100 |  | 0 | 100 |  | 21 | 100 |  | 20.3689 | 100 |  | Fermo [34]
10:30 | (4) | 0.20583 | 100 | (4) | 0.20104 | 100 |  | 0.037036 | 100 | (4) | 0.50663 | 100 | (4) | 0 | 100 | (4) | 0.149 | 100 | (4) | 0 | 100 | (4) | 1.1462 | 100 | (4) | 1.2087 | 100 |  | 20.9997 | 100 |  | 2.2302 | 100 |  | 21.7534 | 100 |  | 1004.8575 | 100 |  | 0 | 100 |  | 21.0944 | 100 |  | 20.3608 | 100 |  | Fermo [34]
11:00 | (4) | 0.30663 | 100 | (4) | 0.31135 | 100 |  | 0.035897 | 100 | (4) | 0.50929 | 100 | (4) | 0 | 100 | (4) | 0.14189 | 100 | (4) | 0 | 100 | (4) | 1.1439 | 100 | (4) | 1.2104 | 100 |  | 21.0026 | 100 |  | 2.2238 | 100 |  | 21.849 | 100 |  | 1004.9159 | 100 |  | 0 | 100 |  | 21.5417 | 100 |  | 20.3475 | 100 |  | Fermo [34]
11:30 | (4) | 0.28499 | 100 | (4) | 0.33893 | 100 |  | 0.036976 | 100 | (4) | 0.56058 | 100 | (4) | 0 | 100 | (4) | 0.13005 | 100 | (4) | 0 | 100 | (4) | 1.1479 | 100 | (4) | 1.2116 | 100 |  | 21.0048 | 100 |  | 2.2378 | 100 |  | 22.0876 | 100 |  | 1004.8167 | 100 |  | 0 | 100 |  | 22 | 100 |  | 20.3465 | 100 |  | Fermo [34]
12:00 | (4) | 0.28771 | 100 | (4) | 0.25376 | 100 |  | 0.036518 | 100 | (4) | 0.50583 | 100 | (4) | 0 | 100 | (4) | 0.12589 | 100 | (4) | 0 | 100 | (4) | 1.1448 | 100 | (4) | 1.2116 | 100 |  | 21.0039 | 100 |  | 2.2387 | 100 |  | 22.1751 | 100 |  | 1004.6407 | 100 |  | 0 | 100 |  | 22.0167 | 100 |  | 20.3538 | 100 |  | Fermo [34]
12:30 | (4) | 0.26837 | 100 | (4) | 0.26392 | 100 |  | 0.035823 | 100 | (4) | 0.50185 | 100 | (4) | 0 | 100 | (4) | 0.10873 | 100 | (4) | 0 | 100 | (4) | 1.1527 | 100 | (4) | 1.2124 | 78.6111 |  | 21.002 | 100 |  | 2.2232 | 100 |  | 22.1575 | 100 |  | 1004.6157 | 100 |  | 0 | 100 |  | 22.7417 | 100 |  | 20.3631 | 100 |  | Fermo [34]
13:00 | (4) | 0.31776 | 100 | (4) | 0.17163 | 100 |  | 0.035808 | 100 | (4) | 0.55078 | 100 | (4) | 0 | 100 | (4) | 0.086877 | 100 | (4) | 0 | 100 | (4) | 1.1649 | 100 | (4) | 1.211 | 100 |  | 20.992 | 100 |  | 2.2014 | 100 |  | 22.1997 | 100 |  | 1004.6467 | 100 |  | 0 | 100 |  | 23 | 100 |  | 20.3582 | 100 |  | Fermo [34]
13:30 | (4) | 0.2453 | 100 | (4) | 0.23458 | 100 |  | 0.036245 | 100 | (4) | 0.54749 | 100 | (4) | 0 | 100 | (4) | 0.10694 | 100 | (4) | 0 | 100 | (4) | 1.1564 | 100 | (4) | 1.2112 | 100 |  | 20.9882 | 100 |  | 2.2217 | 100 |  | 22.3284 | 100 |  | 1004.6639 | 100 |  | 0 | 100 |  | 23 | 100 |  | 20.3332 | 100 |  | Fermo [34]
14:00 | (4) | 0.20449 | 100 | (4) | 0.25506 | 100 |  | 0.036128 | 100 | (4) | 0.45811 | 100 | (4) | 0 | 100 | (4) | 0.13602 | 100 | (4) | 0 | 100 | (4) | 1.151 | 100 | (4) | 1.2123 | 100 |  | 20.9893 | 100 |  | 2.2465 | 100 |  | 22.3662 | 100 |  | 1004.3633 | 100 |  | 0 | 100 |  | 23 | 100 |  | 20.3329 | 100 |  | Fermo [34]
14:30 | (4) | 0.29987 | 100 | (4) | 0.24124 | 100 |  | 0.035291 | 100 | (4) | 0.49264 | 100 | (4) | 0 | 100 | (4) | 0.13123 | 100 | (4) | 0 | 100 | (4) | 1.1547 | 100 | (4) | 1.2116 | 100 |  | 20.9854 | 100 |  | 2.2491 | 100 |  | 22.3533 | 100 |  | 1004.1561 | 100 |  | 0 | 100 |  | 23 | 100 |  | 20.3622 | 100 |  | Fermo [34]
15:00 | (4) | 0.34147 | 100 | (4) | 0.12053 | 100 |  | 0.034984 | 100 | (4) | 0.52976 | 100 | (4) | 0 | 100 | (4) | 0.12696 | 100 | (4) | 0 | 100 | (4) | 1.1659 | 100 | (4) | 1.213 | 100 |  | 20.9717 | 100 |  | 2.2241 | 100 |  | 22.4269 | 100 |  | 1004.0306 | 100 |  | 0 | 100 |  | 22.9139 | 100 |  | 20.373 | 100 |  | Fermo [34]
15:30 | (4) | 0.2815 | 100 | (4) | 0.23222 | 100 |  | 0.036238 | 100 | (4) | 0.47212 | 100 | (4) | 0 | 100 | (4) | 0.095151 | 100 | (4) | 0 | 100 | (4) | 1.1548 | 100 | (4) | 1.2159 | 100 |  | 20.9752 | 100 |  | 2.2481 | 100 |  | 22.7106 | 100 |  | 1003.9654 | 100 |  | 0 | 100 |  | 22.0222 | 100 |  | 20.3585 | 100 |  | Fermo [34]
16:00 | (4) | 0.26079 | 100 | (4) | 0.28437 | 100 |  | 0.036953 | 100 | (4) | 0.41996 | 100 | (4) | 0 | 100 | (4) | 0.10281 | 100 | (4) | 0 | 100 | (4) | 1.1515 | 100 | (4) | 1.2144 | 100 |  | 20.983 | 100 |  | 2.2614 | 100 |  | 22.8299 | 100 |  | 1004.355 | 100 |  | 0 | 100 |  | 22 | 100 |  | 20.353 | 100 |  | Fermo [34]
16:30 | (4) | 0.2159 | 100 | (4) | 0.29611 | 100 |  | 0.036322 | 100 | (4) | 0.47789 | 100 | (4) | 0 | 100 | (4) | 0.11084 | 100 | (4) | 0 | 100 | (4) | 1.137 | 100 | (4) | 1.2139 | 81.9444 |  | 20.9859 | 100 |  | 2.2532 | 100 |  | 22.8007 | 100 |  | 1004.1981 | 100 |  | 0 | 100 |  | 22 | 100 |  | 20.3517 | 100 |  | Fermo [34]
17:00 | (4) | 0.34086 | 100 | (4) | 0.26656 | 100 |  | 0.035586 | 100 | (4) | 0.42367 | 100 | (4) | 0 | 100 | (4) | 0.10728 | 100 | (4) | 0 | 100 | (4) | 1.1418 | 100 | (4) | 1.2054 | 96.6667 |  | 20.9805 | 100 |  | 2.2306 | 100 |  | 22.7288 | 100 |  | 1004.1193 | 100 |  | 0 | 100 |  | 22 | 100 |  | 20.3659 | 100 |  | Fermo [34]
17:30 | (4) | 0.24076 | 100 | (4) | 0.16855 | 100 |  | 0.035125 | 100 | (4) | 0.56457 | 100 | (4) | 0 | 100 | (4) | 0.13531 | 100 | (4) | 0 | 100 | (4) | 1.1566 | 100 | (4) | 1.2068 | 100 |  | 20.9735 | 100 |  | 2.2137 | 100 |  | 22.7053 | 100 |  | 1004.1267 | 100 |  | 0 | 100 |  | 22 | 100 |  | 20.3774 | 100 |  | Fermo [34]
18:00 | (4) | 0.22461 | 100 | (4) | 0.1585 | 100 |  | 0.033882 | 100 | (4) | 0.52699 | 100 | (4) | 0 | 100 | (4) | 0.13659 | 100 | (4) | 0 | 100 | (4) | 1.1575 | 100 | (4) | 1.2066 | 100 |  | 20.9556 | 100 |  | 2.189 | 100 |  | 22.5269 | 100 |  | 1004.0939 | 100 |  | 0 | 100 |  | 21.2528 | 100 |  | 20.3986 | 100 |  | Fermo [34]
18:30 | (4) | 0.30471 | 100 | (4) | 0.27337 | 100 |  | 0.032565 | 100 | (4) | 0.6618 | 100 | (4) | 0 | 100 | (4) | 0.1498 | 100 | (4) | 0 | 100 | (4) | 1.1587 | 100 | (4) | 1.2053 | 100 |  | 20.9479 | 100 |  | 2.1684 | 100 |  | 22.3964 | 100 |  | 1004.3637 | 100 |  | 0 | 100 |  | 21 | 100 |  | 20.4013 | 100 |  | Fermo [34]
19:00 | (4) | 0.25981 | 100 | (4) | 0.27171 | 100 |  | 0.032437 | 100 | (4) | 0.59053 | 100 | (4) | 0 | 100 | (4) | 0.14942 | 100 | (4) | 0 | 100 | (4) | 1.1554 | 100 | (4) | 1.2049 | 100 |  | 20.9536 | 100 |  | 2.1544 | 100 |  | 22.2453 | 100 |  | 1004.6321 | 100 |  | 0 | 100 |  | 21 | 100 |  | 20.3972 | 100 |  | Fermo [34]
19:30 | (4) | 0.29226 | 100 | (4) | 0.28002 | 100 |  | 0.03359 | 100 | (4) | 0.56597 | 100 | (4) | 0 | 100 | (4) | 0.17552 | 100 | (4) | 0 | 100 | (4) | 1.148 | 100 | (4) | 1.2063 | 100 |  | 20.9604 | 100 |  | 2.1621 | 100 |  | 22.197 | 100 |  | 1004.9888 | 100 |  | 0 | 100 |  | 21 | 100 |  | 20.3739 | 100 |  | Fermo [34]
20:00 | (4) | 0.40376 | 88.6111 | (4) | 0.20254 | 88.6111 |  | 0.034258 | 88.6111 | (4) | 0.56356 | 88.6111 | (4) | 0 | 88.6111 | (4) | 0.14088 | 88.6111 | (4) | 0 | 88.6111 | (4) | 1.143 | 88.6111 | (4) | 1.204 | 100 |  | 20.9662 | 88.6111 |  | 2.1759 | 88.6111 |  | 22.1087 | 100 |  | 1005.1925 | 100 |  | 0 | 100 |  | 21 | 100 |  | 20.3618 | 100 |  | Fermo [34]
20:30 | (4) | 0.16203 | 76.3889 | (4) | 0.041486 | 76.3889 |  | 0.034378 | 76.3889 | (4) | 0.69524 | 76.3889 | (4) | 0 | 76.3889 | (4) | 0.15247 | 76.3889 | (4) | 0 | 76.3889 | (4) | 1.1511 | 76.3889 | (4) | 1.2045 | 85.8333 |  | 21.0197 | 76.3889 |  | 2.1692 | 76.3889 |  | 21.9483 | 100 |  | 1005.4006 | 100 |  | 0 | 100 |  | 21 | 100 |  | 20.3693 | 100 |  | Fermo [34]
21:00 | (4) | 0.23303 | 100 | (4) | 0.060558 | 100 |  | 0.034305 | 100 | (4) | 0.70793 | 100 | (4) | 0 | 100 | (4) | 0.1783 | 100 | (4) | 0 | 100 | (4) | 1.153 | 100 | (4) | 1.2074 | 92.7778 |  | 21.023 | 100 |  | 2.1561 | 100 |  | 21.7133 | 100 |  | 1005.5804 | 100 |  | 0 | 100 |  | 21 | 100 |  | 20.3838 | 100 |  | Fermo [34]
21:30 | (4) | 0.34622 | 100 | (4) | 0.032687 | 100 |  | 0.034008 | 100 | (4) | 0.64826 | 100 | (4) | 0 | 100 | (4) | 0.13316 | 100 | (4) | 0 | 100 | (4) | 1.1491 | 100 | (4) | 1.2083 | 100 |  | 21.0102 | 100 |  | 2.1515 | 100 |  | 21.6261 | 100 |  | 1005.59 | 100 |  | 0 | 100 |  | 21 | 100 |  | 20.3701 | 100 |  | Fermo [34]
22:00 | (4) | 0.23609 | 100 | (4) | 0.022205 | 100 |  | 0.033414 | 100 | (4) | 0.68136 | 100 | (4) | 0 | 100 | (4) | 0.17493 | 100 | (4) | 0 | 100 | (4) | 1.1466 | 100 | (4) | 1.2045 | 100 |  | 21.0121 | 100 |  | 2.1427 | 100 |  | 21.4023 | 100 |  | 1005.6509 | 100 |  | 0 | 100 |  | 20.1528 | 100 |  | 20.3711 | 100 |  | Fermo [34]
22:30 | (4) | 0.21423 | 100 | (4) | 0.066905 | 100 |  | 0.034201 | 100 | (4) | 0.78395 | 100 | (4) | 0 | 100 | (4) | 0.17061 | 100 | (4) | 0 | 100 | (4) | 1.1463 | 100 | (4) | 1.2048 | 100 |  | 21.0184 | 100 |  | 2.1473 | 100 |  | 21.3291 | 100 |  | 1005.8273 | 100 |  | 0 | 100 |  | 20 | 100 |  | 20.3682 | 100 |  | Fermo [34]
23:00 | (4) | 0.29648 | 100 | (4) | 0.047087 | 100 |  | 0.033345 | 100 | (4) | 0.69037 | 100 | (4) | 0 | 100 | (4) | 0.13321 | 100 | (4) | 0 | 100 | (4) | 1.1458 | 100 | (4) | 1.2031 | 100 |  | 21.0131 | 100 |  | 2.1442 | 100 |  | 21.1551 | 100 |  | 1005.863 | 100 |  | 0 | 100 |  | 20 | 100 |  | 20.3755 | 100 |  | Fermo [34]
23:30 | (4) | 0.27767 | 100 | (4) | 0.062496 | 100 |  | 0.033633 | 100 | (4) | 0.69063 | 100 | (4) | 0 | 100 | (4) | 0.13299 | 100 | (4) | 0 | 100 | (4) | 1.148 | 100 | (4) | 1.2026 | 100 |  | 21.0109 | 100 |  | 2.1404 | 100 |  | 21.0342 | 100 |  | 1005.9359 | 100 |  | 0 | 100 |  | 20 | 100 |  | 20.3738 | 100 |  | Fermo [34]
24:00 | (4) | 0.23256 | 100 | (4) | 0.030221 | 100 |  | 0.033136 | 100 | (4) | 0.67604 | 100 | (4) | 0 | 100 | (4) | 0.1551 | 100 | (4) | 0 | 100 | (4) | 1.145 | 100 | (4) | 1.2018 | 100 |  | 21.0095 | 100 |  | 2.1375 | 100 |  | 20.9327 | 100 |  | 1005.8597 | 100 |  | 0 | 100 |  | 20 | 100 |  | 20.37 | 100 |  | Fermo [34]
Limite 30 Min |  | 60 |  |  | 100 | [5 empty] | 400 |  |  | 200 | [5 empty] | 4 |  |  | 20 |  |  | 30
MIN
MAX
%Medie < Soglia |  | 99.9805 | [8 empty] | 99.2206 |  |  | 100 | [5 empty] | 100 |  |  | 99.9415 |  |  | 100
Soglia 97% |  | 10 | [8 empty] | 200 |  |  | 50 | [5 empty] | 2 |  |  | 10 |  |  | 10
Media Giorno: | (4) |  |  | (4) |  |  | (4) |  |  | (4) |  |  | (4) |  |  | (4) |  |  | (4) |  |  | (4) |  |  | (4) |  |  | (4) |  |  | (4) |  |  | (4) |  |  | (4) |  |  | (4) |  |  | (4) |  |  | (4) |  |  | (6) | 0
Limite Giorno |  | 10 |  |  | 50 | [5 empty] | 200 |  |  | 50 | [5 empty] | 1 |  |  | 10 |  |  | 10
Note:
| (1) | Assenza Registrazioni Medie | [7 empty] | Elaborazioni conformi Allegato VI, Parte V, D.Lgs. n. 152 del 03/04/2006 | [11 empty] | Elaborazioni DLgs 46/14: [Giorno Solare]
| (2) | Assenza Registrazioni I.D. | [7 empty] | Elaborazioni Conformi Titolo III Bis, Parte IV, D.Lgs. 152/06 del 03/04/2006 (D.Lgs. 46/14) | [12 empty] | 144 | Medie 10 Minuti Totali della Misura del CO.
| (3) | Assenza Registrazioni Note o Parametri | [7 empty] | Ossigeno di Riferimento: 11,00 %V. | [12 empty] | 0 | Medie 10 Minuti Valide della Misura del CO.
| (4) | Media Non Valida | [20 empty] | 0 | Medie 10 Minuti del CO superiori al valore di 150 mg/Nm3.
| (5) | Valore superiore al Limite o Soglia | [7 empty] | Report prodotto il 04/05/2020 01:06:15
| (6) | Mezzore di Normale Funzionamento | [7 empty] | Reports ver. 3.50.66 - (C) 1995-2018 C.T. Sistemi srl

## Allarmi
Ecologia Oggi S.p.A. Gioia Tauro
Report Giornaliero Allarmi |  |  | Data: 03/05/2020
Inizio | Riconosc. | Fine | Allarme
00:19:55 | 00:19:55 | 00:26:18 | Linea 2: Calibrazione in Corso Polveri
02:15:37 | 02:15:37 | 02:21:58 | Linea 1: Calibrazione in Corso Polveri
04:21:05 | 04:21:05 | 04:27:28 | Linea 2: Calibrazione in Corso Polveri
06:15:47 | 06:15:47 | 06:22:09 | Linea 1: Calibrazione in Corso Polveri
07:53:46 | 07:53:46 | 08:04:06 | Linea 1: Manutenzione Analizzatore FTIR
07:53:46 | 08:44:56 | 08:04:01 | Linea 1: Manutenzione Analizzatore O2
07:53:46 | 07:53:46 | 08:04:01 | Linea 1: Manutenzione Analizzatore FID
07:53:48 | 07:53:48 | 07:53:53 | Linea 1: Analizzatore in ZERO GAS PROBE
07:53:53 | 07:53:53 | 08:00:14 | Linea 1: Analizzatore in ZERO GAS LOCAL
07:56:31 | 07:56:31 | 08:07:01 | Linea 2: Manutenzione Analizzatore FID
07:56:31 | 07:56:31 | 08:07:01 | Linea 2: Manutenzione Analizzatore O2
07:56:33 | 07:56:33 | 07:56:38 | Linea 2: Analizzatore in ZERO GAS PROBE
07:56:36 | 07:56:36 | 08:07:06 | Linea 2: Manutenzione Analizzatore FTIR
07:56:38 | 07:56:38 | 08:03:23 | Linea 2: Analizzatore in ZERO GAS LOCAL
08:22:21 | 08:22:21 | 08:28:39 | Linea 2: Calibrazione in Corso Polveri
10:16:00 | 10:16:00 | 10:22:19 | Linea 1: Calibrazione in Corso Polveri
12:23:28 | 12:23:28 | 12:29:53 | Linea 2: Calibrazione in Corso Polveri
14:16:12 | 14:16:12 | 14:22:35 | Linea 1: Calibrazione in Corso Polveri
16:24:39 | 16:24:39 | 16:31:02 | Linea 2: Calibrazione in Corso Polveri
18:16:23 | 18:16:23 | 18:22:42 | Linea 1: Calibrazione in Corso Polveri
19:53:36 | 19:53:36 | 20:03:56 | Linea 1: Manutenzione Analizzatore FTIR
19:53:36 |  | 20:03:56 | Linea 1: Manutenzione Analizzatore O2
19:53:36 | 19:53:36 | 20:03:56 | Linea 1: Manutenzione Analizzatore FID
19:53:38 | 19:53:38 | 19:53:48 | Linea 1: Analizzatore in ZERO GAS PROBE
19:53:48 | 19:53:48 | 20:00:09 | Linea 1: Analizzatore in ZERO GAS LOCAL
19:56:36 | 19:56:36 | 20:07:06 | Linea 2: Manutenzione Analizzatore FID
19:56:36 | 19:56:36 | 20:07:06 | Linea 2: Manutenzione Analizzatore FTIR
19:56:36 | 19:56:36 | 20:07:06 | Linea 2: Manutenzione Analizzatore O2
19:56:38 | 19:56:38 | 19:56:44 | Linea 2: Analizzatore in ZERO GAS PROBE
19:56:44 | 19:56:44 | 20:03:31 | Linea 2: Analizzatore in ZERO GAS LOCAL
20:25:48 | 20:25:48 | 20:32:11 | Linea 2: Calibrazione in Corso Polveri
22:16:32 | 22:16:32 | 22:22:53 | Linea 1: Calibrazione in Corso Polveri
Reports ver. 3.50.66 - (C) 1995-2018 C.T. Sistemi srl