## Linea 1
Ecologia Oggi S.p.A. Gioia Tauro - Data: 21/02/2020
Report Medie 30 Minuti - Linea 1
|  | Ac. Cloridrico |  |  | Ossido Carbonio |  |  | An. Carbonica |  |  | Ossidi Azoto |  |  | Ossidi Zolfo |  |  | Ammoniaca |  |  | Ac. Fluoridrico |  |  | Carb. Org. Totale |  |  | Polveri |  |  | Ossigeno |  |  | Umidità Fumi |  |  | Temp. Fumi |  |  | Press. Fumi |  |  | Portata Fumi |  |  | T° Post Comb. |  |  | O2 Post. Comb. |  |  | Impianto
Ore | Note | mg/Nm3 | ID % | Note | mg/Nm3 | ID % | Note | %V | ID % | Note | mg/Nm3 | ID % | Note | mg/Nm3 | ID % | Note | mg/Nm3 | ID % | Note | mg/Nm3 | ID % | Note | mg/Nm3 | ID % | Note | mg/Nm3 | ID % | Note | %V | ID % | Note | %V | ID % | Note | °C | ID % | Note | mBar | ID % | Note | Nm3/h | ID % | Note | °C | ID % | Note | %V | ID % | Note | Stato
00:30 |  | 0.33008 | 100 |  | 10.7841 | 100 |  | 8.0245 | 100 |  | 126.1197 | 100 |  | 0 | 100 |  | 12.0914 | 100 |  | 0 | 100 |  | 0 | 100 |  | 1.5132 | 100 |  | 12.0509 | 100 |  | 12.2979 | 100 |  | 154.9208 | 100 |  | 944.4669 | 100 |  | 49999.0742 | 100 |  | 869.9667 | 100 |  | 5.7698 | 100 |  | In Marcia [30]
01:00 |  | 0.30318 | 100 |  | 10.8579 | 100 |  | 7.9625 | 100 |  | 121.2538 | 100 |  | 0 | 100 |  | 14.0271 | 100 |  | 0 | 100 |  | 0 | 100 |  | 1.5403 | 100 |  | 12.185 | 100 |  | 12.2307 | 100 |  | 155.1055 | 100 |  | 944.415 | 100 |  | 50150.5391 | 100 |  | 865.9305 | 100 |  | 5.7997 | 100 |  | In Marcia [30]
01:30 |  | 0.21303 | 100 |  | 3.1019 | 100 |  | 7.8918 | 100 |  | 124.844 | 100 |  | 0 | 100 |  | 14.6305 | 100 |  | 0 | 100 |  | 0 | 100 |  | 1.5395 | 100 |  | 12.2254 | 100 |  | 12.0489 | 100 |  | 155.4337 | 100 |  | 944.4642 | 100 |  | 49928.3477 | 100 |  | 864.1472 | 100 |  | 5.9404 | 100 |  | In Marcia [30]
02:00 |  | 0.17355 | 100 |  | 22.3143 | 100 |  | 7.8283 | 100 |  | 123.6207 | 100 |  | 0 | 100 |  | 15.6127 | 100 |  | 0 | 100 |  | 0 | 100 |  | 1.5593 | 100 |  | 12.3011 | 100 |  | 12.0276 | 100 |  | 155.526 | 100 |  | 944.5367 | 100 |  | 50127.4805 | 100 |  | 862.275 | 100 |  | 5.9349 | 100 |  | In Marcia [30]
02:30 |  | 0.1046 | 100 |  | 12.6019 | 100 |  | 7.9509 | 100 |  | 122.7642 | 100 |  | 0 | 100 |  | 14.2459 | 100 |  | 0 | 100 |  | 0 | 100 |  | 1.5282 | 100 |  | 12.0875 | 100 |  | 11.7825 | 100 |  | 155.4211 | 100 |  | 944.5865 | 100 |  | 50006.5195 | 100 |  | 866.6166 | 100 |  | 5.9263 | 100 |  | In Marcia [30]
03:00 |  | 0.12953 | 100 |  | 30.4195 | 100 |  | 7.8391 | 100 |  | 126.5933 | 100 |  | 0 | 100 |  | 14.6646 | 100 |  | 0 | 100 |  | 0 | 100 |  | 1.5288 | 100 |  | 12.2259 | 100 |  | 11.6639 | 100 |  | 155.1977 | 100 |  | 944.6264 | 100 |  | 49251.625 | 100 |  | 866.5555 | 100 |  | 6.2257 | 100 |  | In Marcia [30]
03:30 |  | 1.247 | 100 |  | 62.9566 | 100 |  | 7.0112 | 100 |  | 151.5654 | 100 |  | 1.6292 | 100 |  | 16.9973 | 100 |  | 0 | 100 |  | 1.7186 | 100 |  | 1.95 | 78.8889 |  | 12.9231 | 100 |  | 10.4141 | 100 |  | 154.6326 | 100 |  | 944.6407 | 100 |  | 49931.2305 | 100 |  | 841.5 | 100 |  | 7.3429 | 100 |  | Marcia Senza Rifiuto [31]
04:00 |  | 0.90986 | 100 |  | 18.4293 | 100 |  | 4.5806 | 100 |  | 178.4532 | 100 |  | 1.6195 | 100 |  | 7.295 | 100 |  | 0 | 100 |  | 0.93799 | 100 |  | 1.7951 | 100 |  | 13.9764 | 100 |  | 8.3074 | 100 |  | 148.1788 | 100 |  | 944.7 | 100 |  | 48571.1055 | 100 |  | 839.1778 | 100 |  | 7.8043 | 100 |  | Marcia Senza Rifiuto [31]
04:30 |  | 0 | 100 |  | 8.2631 | 100 |  | 8.7302 | 100 |  | 138.877 | 100 |  | 0 | 100 |  | 9.8471 | 100 |  | 0 | 100 |  | 0 | 100 |  | 1.3984 | 100 |  | 10.9212 | 100 |  | 13.0961 | 100 |  | 149.2768 | 100 |  | 944.7687 | 100 |  | 50386.793 | 100 |  | 895.2305 | 100 |  | 4.6757 | 100 |  | In Marcia [30]
05:00 |  | 0.16527 | 100 |  | 10.9015 | 100 |  | 8.8057 | 100 |  | 168.6293 | 100 |  | 0 | 100 |  | 4.4066 | 100 |  | 0 | 100 |  | 0 | 100 |  | 1.565 | 100 |  | 11.1604 | 100 |  | 17.1563 | 100 |  | 155.6987 | 100 |  | 944.7611 | 100 |  | 51067.457 | 100 |  | 918.9278 | 100 |  | 4.2494 | 100 |  | In Marcia [30]
05:30 |  | 1.0875 | 100 |  | 17.0995 | 100 |  | 8.9235 | 100 |  | 163.63 | 100 |  | 0 | 100 |  | 2.3761 | 100 |  | 0 | 100 |  | 0 | 100 |  | 1.3793 | 100 |  | 10.9431 | 100 |  | 13.4151 | 100 |  | 154.9252 | 100 |  | 944.8219 | 100 |  | 50863.9414 | 100 |  | 919.7416 | 100 |  | 4.4731 | 100 |  | In Marcia [30]
06:00 |  | 3.4999 | 100 |  | 10.0615 | 100 |  | 9.1584 | 100 |  | 170.4254 | 100 |  | 0 | 100 |  | 1.8636 | 100 |  | 0 | 100 |  | 0 | 100 |  | 1.3232 | 100 |  | 10.6691 | 100 |  | 13.5048 | 100 |  | 153.3382 | 100 |  | 945.0083 | 100 |  | 50260.6484 | 100 |  | 933.1278 | 100 |  | 4.3861 | 100 |  | In Marcia [30]
06:30 |  | 4.4554 | 100 |  | 7.0704 | 100 |  | 8.6288 | 100 |  | 167.86 | 100 |  | 0 | 100 |  | 2.0646 | 100 |  | 0 | 100 |  | 0 | 100 |  | 1.3876 | 100 |  | 11.3169 | 100 |  | 12.8885 | 100 |  | 152.5531 | 100 |  | 945.2237 | 100 |  | 50387.0156 | 100 |  | 913.2806 | 100 |  | 5.0724 | 100 |  | In Marcia [30]
07:00 |  | 5.3609 | 100 |  | 0 | 100 |  | 8.6292 | 100 |  | 168.5802 | 100 |  | 0 | 100 |  | 2.1882 | 100 |  | 0 | 100 |  | 0 | 100 |  | 1.3806 | 100 |  | 11.2979 | 100 |  | 12.558 | 100 |  | 152.6238 | 100 |  | 945.3078 | 100 |  | 50632.3281 | 100 |  | 907.0278 | 100 |  | 5.0491 | 100 |  | In Marcia [30]
07:30 |  | 5.1193 | 100 |  | 2.2631 | 100 |  | 8.3755 | 100 |  | 179.4618 | 100 |  | 0 | 100 |  | 2.7336 | 100 |  | 0 | 100 |  | 0 | 100 |  | 1.4176 | 79.1667 |  | 11.5733 | 100 |  | 12.1824 | 100 |  | 152.707 | 100 |  | 945.391 | 100 |  | 50839.4961 | 100 |  | 908.7584 | 100 |  | 5.4987 | 100 |  | In Marcia [30]
08:00 |  | 3.9856 | 82.2222 |  | 0.86097 | 82.2222 |  | 8.028 | 82.2222 |  | 151.8934 | 82.2222 |  | 0 | 82.2222 |  | 4.678 | 82.2222 |  | 0 | 82.2222 |  | 0 | 82.2222 |  | 1.6222 | 99.7222 |  | 11.9533 | 82.2222 |  | 11.2817 | 82.2222 |  | 152.6922 | 100 |  | 945.5007 | 100 |  | 50350.9648 | 100 |  | 884.5 | 100 |  | 6.0254 | 100 |  | In Marcia [30]
08:30 |  | 1.5829 | 83.6111 |  | 0 | 83.6111 |  | 8.0761 | 83.6111 |  | 142.8864 | 83.6111 |  | 0 | 83.6111 |  | 5.8175 | 83.6111 |  | 0 | 83.6111 |  | 0 | 83.6111 |  | 1.4351 | 100 |  | 11.7767 | 83.6111 |  | 11.2188 | 83.6111 |  | 153.2728 | 100 |  | 945.5576 | 100 |  | 50425.582 | 100 |  | 881.2416 | 100 |  | 6.0018 | 100 |  | In Marcia [30]
09:00 |  | 1.1536 | 100 |  | 0 | 100 |  | 8.0394 | 100 |  | 144.5982 | 100 |  | 0 | 100 |  | 6.0055 | 100 |  | 0 | 100 |  | 0 | 100 |  | 1.4498 | 100 |  | 11.887 | 100 |  | 11.303 | 100 |  | 154.3329 | 100 |  | 945.5614 | 100 |  | 50320.1523 | 100 |  | 879.4667 | 100 |  | 6.0084 | 100 |  | In Marcia [30]
09:30 |  | 1.5526 | 100 |  | 0 | 100 |  | 8.1176 | 100 |  | 160.1114 | 100 |  | 0 | 100 |  | 5.2839 | 100 |  | 0 | 100 |  | 0 | 100 |  | 1.4599 | 100 |  | 11.887 | 100 |  | 11.3104 | 100 |  | 155.2386 | 100 |  | 945.5187 | 100 |  | 50331.5508 | 100 |  | 881.6805 | 100 |  | 5.9852 | 100 |  | In Marcia [30]
10:00 |  | 2.3937 | 100 |  | 0 | 100 |  | 8.0346 | 100 |  | 156.7481 | 100 |  | 0 | 100 |  | 6.0564 | 100 |  | 0 | 100 |  | 0 | 100 |  | 1.4659 | 100 |  | 11.9901 | 100 |  | 11.0779 | 100 |  | 155.8755 | 100 |  | 945.4689 | 100 |  | 50070.793 | 100 |  | 877.25 | 100 |  | 6.0575 | 100 |  | In Marcia [30]
10:30 |  | 2.9397 | 100 |  | 0 | 100 |  | 7.9592 | 100 |  | 154.1067 | 100 |  | 0 | 100 |  | 6.8156 | 100 |  | 0 | 100 |  | 0 | 100 |  | 1.4829 | 100 |  | 12.045 | 100 |  | 10.8354 | 100 |  | 156.1353 | 100 |  | 945.4346 | 100 |  | 50097.2266 | 100 |  | 874.1889 | 100 |  | 6.0377 | 100 |  | In Marcia [30]
11:00 |  | 3.7627 | 100 |  | 23.3207 | 100 |  | 8.1055 | 100 |  | 151.4871 | 100 |  | 0 | 100 |  | 6.1862 | 100 |  | 0 | 100 |  | 0 | 100 |  | 1.4353 | 100 |  | 11.8305 | 100 |  | 10.731 | 100 |  | 156.3712 | 100 |  | 945.3626 | 100 |  | 49872.5703 | 100 |  | 877.7333 | 100 |  | 5.9168 | 100 |  | In Marcia [30]
11:30 |  | 3.483 | 100 |  | 24.4429 | 100 |  | 7.9605 | 100 |  | 144.8657 | 100 |  | 0 | 100 |  | 6.788 | 100 |  | 0 | 100 |  | 0 | 100 |  | 1.4815 | 79.7222 |  | 12.0194 | 100 |  | 10.7156 | 100 |  | 156.629 | 100 |  | 945.2894 | 100 |  | 50214.0977 | 100 |  | 872.7528 | 100 |  | 5.9233 | 100 |  | In Marcia [30]
12:00 |  | 2.7573 | 100 |  | 0 | 100 |  | 7.5883 | 100 |  | 128.3881 | 100 |  | 0 | 100 |  | 11.9671 | 100 |  | 0 | 100 |  | 0 | 100 |  | 1.7147 | 99.1667 |  | 12.7536 | 100 |  | 14.9434 | 100 |  | 158.6952 | 100 |  | 945.2361 | 100 |  | 49982.2188 | 100 |  | 855.8139 | 100 |  | 6.1276 | 100 |  | In Marcia [30]
12:30 |  | 2.5333 | 100 |  | 0 | 100 |  | 7.914 | 100 |  | 145.5112 | 100 |  | 0 | 100 |  | 8.4841 | 100 |  | 0 | 100 |  | 0 | 100 |  | 1.5274 | 100 |  | 12.2673 | 100 |  | 11.7266 | 100 |  | 157.552 | 100 |  | 945.084 | 100 |  | 49892.2891 | 100 |  | 860.5195 | 100 |  | 5.9812 | 100 |  | In Marcia [30]
13:00 |  | 2.855 | 100 |  | 0 | 100 |  | 7.8742 | 100 |  | 139.7907 | 100 |  | 0 | 100 |  | 10.0603 | 100 |  | 0 | 100 |  | 0 | 100 |  | 1.5413 | 100 |  | 12.2744 | 100 |  | 12.0345 | 100 |  | 156.1179 | 100 |  | 944.97 | 100 |  | 49891.9258 | 100 |  | 855.7944 | 100 |  | 5.9869 | 100 |  | In Marcia [30]
13:30 |  | 1.8887 | 100 |  | 0.52507 | 100 |  | 7.9183 | 100 |  | 135.1693 | 100 |  | 0 | 100 |  | 11.2044 | 100 |  | 0 | 100 |  | 0 | 100 |  | 1.5278 | 100 |  | 12.2469 | 100 |  | 12.1852 | 100 |  | 155.8166 | 100 |  | 944.8068 | 100 |  | 49860.1523 | 100 |  | 856.5944 | 100 |  | 5.9284 | 100 |  | In Marcia [30]
14:00 |  | 2.7463 | 100 |  | 11.0476 | 100 |  | 5.5907 | 100 |  | 155.6319 | 100 |  | 1.3737 | 100 |  | 8.594 | 100 |  | 0 | 100 |  | 0.084437 | 100 |  | 1.7089 | 100 |  | 13.395 | 100 |  | 9.8578 | 100 |  | 154.1065 | 100 |  | 944.684 | 100 |  | 43901.375 | 100 |  | 852.2695 | 100 |  | 7.5666 | 100 |  | Marcia Senza Rifiuto [31]
14:30 |  | 0.44584 | 100 |  | 0 | 100 |  | 5.2462 | 100 |  | 138.6592 | 100 |  | 0 | 100 |  | 2.3569 | 100 |  | 0 | 100 |  | 0 | 100 |  | 1.4483 | 100 |  | 12.2855 | 100 |  | 9.9403 | 100 |  | 142.7527 | 100 |  | 944.675 | 100 |  | 34152.9258 | 100 |  | 882.6306 | 100 |  | 6.5805 | 100 |  | In Marcia [30]
15:00 |  | 0.036149 | 100 |  | 0 | 100 |  | 5.2132 | 100 |  | 144.671 | 100 |  | 0 | 100 |  | 1.3025 | 100 |  | 0 | 100 |  | 0 | 100 |  | 1.4308 | 100 |  | 12.3646 | 100 |  | 9.8827 | 100 |  | 134.229 | 100 |  | 944.6219 | 100 |  | 34357.0977 | 100 |  | 885.7139 | 100 |  | 6.8095 | 100 |  | In Marcia [30]
15:30 |  | 0 | 100 |  | 0 | 100 |  | 5.1735 | 100 |  | 145.7429 | 100 |  | 0 | 100 |  | 0.911 | 100 |  | 0 | 100 |  | 0 | 100 |  | 1.4193 | 80.2778 |  | 12.4265 | 100 |  | 9.8237 | 100 |  | 128.316 | 100 |  | 944.5968 | 100 |  | 34572.2461 | 100 |  | 886.2305 | 100 |  | 6.8807 | 100 |  | In Marcia [30]
16:00 |  | 0 | 100 |  | 0 | 100 |  | 5.1663 | 100 |  | 147.8858 | 100 |  | 0 | 100 |  | 0.6994 | 100 |  | 0 | 100 |  | 0 | 100 |  | 1.4293 | 98.3333 |  | 12.4307 | 100 |  | 9.7933 | 100 |  | 124.426 | 100 |  | 944.5842 | 100 |  | 34600.0078 | 100 |  | 886.8 | 100 |  | 6.8802 | 100 |  | In Marcia [30]
16:30 |  | 0 | 100 |  | 0 | 100 |  | 5.22 | 100 |  | 149.6261 | 100 |  | 0 | 100 |  | 0.635 | 100 |  | 0 | 100 |  | 0 | 100 |  | 1.3879 | 100 |  | 12.3604 | 100 |  | 9.9534 | 100 |  | 121.9037 | 100 |  | 944.601 | 100 |  | 35905.2734 | 100 |  | 893.85 | 100 |  | 6.755 | 100 |  | In Marcia [30]
17:00 |  | 0 | 100 |  | 0 | 100 |  | 7.0248 | 100 |  | 188.5699 | 100 |  | 0 | 100 |  | 1.8857 | 100 |  | 0 | 100 |  | 0 | 100 |  | 1.4216 | 100 |  | 11.9745 | 100 |  | 11.6861 | 100 |  | 123.5881 | 100 |  | 944.5814 | 100 |  | 46084.7266 | 100 |  | 888.0333 | 100 |  | 5.9587 | 100 |  | In Marcia [30]
17:30 |  | 1.1843 | 100 |  | 100.2602 | 100 |  | 6.6773 | 100 |  | 250.2041 | 100 |  | 2.309 | 100 |  | 8.1628 | 100 |  | 0 | 100 |  | 5.3097 | 100 |  | 1.5608 | 100 |  | 12.8666 | 100 |  | 11.1078 | 100 |  | 137.035 | 100 |  | 944.4424 | 100 |  | 47153.6797 | 100 |  | 827.9722 | 100 |  | 7.0046 | 100 |  | Marcia Senza Rifiuto [31]
18:00 |  | 0.0083576 | 100 |  | 32.7051 | 100 |  | 8.2848 | 100 |  | 131.049 | 100 |  | 0 | 100 |  | 14.8601 | 100 |  | 0 | 100 |  | 0 | 100 |  | 1.4299 | 100 |  | 11.7056 | 100 |  | 12.905 | 100 |  | 144.3759 | 100 |  | 944.3831 | 100 |  | 50268.8594 | 100 |  | 871.125 | 100 |  | 5.5224 | 100 |  | In Marcia [30]
18:30 |  | 0.18335 | 100 |  | 28.5458 | 100 |  | 8.2306 | 100 |  | 124.9849 | 100 |  | 0 | 100 |  | 10.4717 | 100 |  | 0 | 100 |  | 0 | 100 |  | 1.4626 | 100 |  | 11.8266 | 100 |  | 13.0448 | 100 |  | 149.0273 | 100 |  | 944.3671 | 100 |  | 49742.7383 | 100 |  | 887.9278 | 100 |  | 5.5028 | 100 |  | In Marcia [30]
19:00 |  | 0.44182 | 100 |  | 31.6716 | 100 |  | 8.1931 | 100 |  | 101.9462 | 100 |  | 0 | 100 |  | 11.9864 | 100 |  | 0 | 100 |  | 0.10777 | 100 |  | 1.4844 | 100 |  | 11.9418 | 100 |  | 13.0477 | 100 |  | 151.3548 | 100 |  | 944.4062 | 100 |  | 49661.6875 | 100 |  | 875.6111 | 100 |  | 5.479 | 100 |  | In Marcia [30]
19:30 |  | 0.69789 | 100 |  | 23.2823 | 100 |  | 7.7829 | 100 |  | 134.1979 | 100 |  | 0 | 100 |  | 9.5532 | 100 |  | 0 | 100 |  | 0 | 100 |  | 1.555 | 81.1111 |  | 12.3515 | 100 |  | 12.2583 | 100 |  | 152.5543 | 100 |  | 944.4145 | 100 |  | 49812.5898 | 100 |  | 866.8389 | 100 |  | 5.9495 | 100 |  | In Marcia [30]
20:00 |  | 0.36917 | 81.9444 |  | 6.3284 | 81.9444 |  | 7.388 | 81.9444 |  | 161.8298 | 81.9444 |  | 0 | 81.9444 |  | 10.9838 | 81.9444 |  | 0 | 81.9444 |  | 0 | 81.9444 |  | 1.6691 | 97.7778 |  | 12.4729 | 81.9444 |  | 11.491 | 81.9444 |  | 152.0471 | 100 |  | 944.4766 | 100 |  | 49460.8086 | 100 |  | 865.9944 | 100 |  | 6.0893 | 100 |  | In Marcia [30]
20:30 |  | 0.51141 | 83.3333 |  | 96.4413 | 83.3333 |  | 7.3774 | 83.3333 |  | 139.8412 | 83.3333 |  | 0 | 83.3333 |  | 12.451 | 83.3333 |  | 0 | 83.3333 |  | 3.4304 | 83.6111 |  | 1.7251 | 100 |  | 12.7802 | 83.6111 |  | 15.3344 | 83.3333 |  | 153.0191 | 100 |  | 944.4599 | 100 |  | 50536.3711 | 100 |  | 878.7361 | 100 |  | 6.0822 | 100 |  | In Marcia [30]
21:00 |  | 0.27553 | 100 |  | 2.2467 | 100 |  | 7.3253 | 100 |  | 160.5619 | 100 |  | 0 | 100 |  | 8.0033 | 100 |  | 0 | 100 |  | 0 | 100 |  | 1.6153 | 100 |  | 12.856 | 100 |  | 11.3107 | 100 |  | 151.1007 | 100 |  | 944.4531 | 100 |  | 50945.3203 | 100 |  | 886.4278 | 100 |  | 6.6382 | 100 |  | In Marcia [30]
21:30 |  | 0.28762 | 100 |  | 10.4299 | 100 |  | 7.409 | 100 |  | 156.7895 | 100 |  | 0 | 100 |  | 7.6315 | 100 |  | 0 | 100 |  | 0 | 100 |  | 1.6092 | 100 |  | 12.7246 | 100 |  | 11.3357 | 100 |  | 149.7508 | 100 |  | 944.4695 | 100 |  | 51027.4688 | 100 |  | 884.3889 | 100 |  | 6.623 | 100 |  | In Marcia [30]
22:00 |  | 0.37828 | 100 |  | 1.8853 | 100 |  | 7.4856 | 100 |  | 151.8971 | 100 |  | 0 | 100 |  | 7.5489 | 100 |  | 0 | 100 |  | 0 | 100 |  | 1.5692 | 100 |  | 12.6713 | 100 |  | 11.3902 | 100 |  | 149.4855 | 100 |  | 944.4495 | 100 |  | 51185.5 | 100 |  | 887.8195 | 100 |  | 6.4916 | 100 |  | In Marcia [30]
22:30 |  | 0.21065 | 100 |  | 3.6917 | 100 |  | 7.4295 | 100 |  | 142.8996 | 100 |  | 0 | 100 |  | 8.6405 | 100 |  | 0 | 100 |  | 0 | 100 |  | 1.6002 | 100 |  | 12.7333 | 100 |  | 11.0546 | 100 |  | 149.3744 | 100 |  | 944.4096 | 100 |  | 51134.957 | 100 |  | 881.2833 | 100 |  | 6.6853 | 100 |  | In Marcia [30]
23:00 |  | 0.096289 | 100 |  | 33.6499 | 100 |  | 7.4282 | 100 |  | 142.3578 | 100 |  | 0 | 100 |  | 8.0669 | 100 |  | 0 | 100 |  | 0 | 100 |  | 1.5623 | 100 |  | 12.6664 | 100 |  | 11.0219 | 100 |  | 149.5873 | 100 |  | 944.4812 | 100 |  | 51100.2461 | 100 |  | 881.6583 | 100 |  | 6.5789 | 100 |  | In Marcia [30]
23:30 |  | 0.33022 | 100 |  | 3.9388 | 100 |  | 7.3885 | 100 |  | 150.2245 | 100 |  | 0 | 100 |  | 7.0222 | 100 |  | 0 | 100 |  | 0 | 100 |  | 1.6032 | 81.6667 |  | 12.7489 | 100 |  | 10.9135 | 100 |  | 149.7485 | 100 |  | 944.4925 | 100 |  | 51046.5117 | 100 |  | 880.2444 | 100 |  | 6.6358 | 100 |  | In Marcia [30]
24:00 |  | 0.34678 | 100 |  | 0 | 100 |  | 7.4876 | 100 |  | 157.9018 | 100 |  | 0 | 100 |  | 6.5873 | 100 |  | 0 | 100 |  | 0 | 100 |  | 1.6786 | 97.2222 |  | 12.6969 | 100 |  | 11.2594 | 100 |  | 150.3134 | 100 |  | 944.5829 | 100 |  | 51224.1523 | 100 |  | 881.9833 | 100 |  | 6.4455 | 100 |  | In Marcia [30]
Limite 30 Min |  | 60 |  |  | 100 | [5 empty] | 400 |  |  | 200 | [5 empty] | 4 |  |  | 20 |  |  | 30
MIN |  | 0 |  |  | 0 |  |  | 5.1663 |  |  | 101.9462 |  |  | 0 |  |  | 0.635 |  |  | 0 |  |  | 0 |  |  | 1.3232 |  |  | 10.6691 |  |  | 9.7933 |  |  | 121.9037 |  |  | 944.3671 |  |  | 34152.9258 |  |  | 855.7944 |  |  | 4.2494
MAX |  | 5.3609 |  |  | 96.4413 |  |  | 9.1584 |  |  | 188.5699 |  |  | 0 |  |  | 15.6127 |  |  | 0 |  |  | 3.4304 |  |  | 1.7251 |  |  | 12.856 |  |  | 17.1563 |  |  | 158.6952 |  |  | 945.5614 |  |  | 51224.1523 |  |  | 933.1278 |  |  | 6.8807
%Medie < Soglia |  | 100 | [8 empty] | 99.3277 |  |  | 100 | [5 empty] | 100 |  |  | 100 |  |  | 99.6639
Soglia 97% |  | 10 | [8 empty] | 200 |  |  | 50 | [5 empty] | 2 |  |  | 10 |  |  | 10
Media Giorno: |  | 1.2829 | 100 |  | 10.6751 | 100 |  | 7.6504 | 100 |  | 146.133 | 100 |  | 0 | 100 |  | 7.5386 | 100 |  | 0 | 100 |  | 0.080413 | 100 |  | 1.507 | 100 |  | 12.0888 | 100 |  | 11.9014 | 100 |  | 149.9639 | 100 |  | 944.8108 | 100 |  | 48455.2336 | 100 |  | 881.8732 | 100 |  | 5.9448 | 100 | (6) | 44
Limite Giorno |  | 10 |  |  | 50 | [5 empty] | 200 |  |  | 50 | [5 empty] | 1 |  |  | 10 |  |  | 10
Note:
| (1) | Assenza Registrazioni Medie | [7 empty] | Elaborazioni conformi Allegato VI, Parte V, D.Lgs. n. 152 del 03/04/2006 | [11 empty] | Elaborazioni DLgs 46/14: [Giorno Solare]
| (2) | Assenza Registrazioni I.D. | [7 empty] | Elaborazioni Conformi Titolo III Bis, Parte IV, D.Lgs. 152/06 del 03/04/2006 (D.Lgs. 46/14) | [12 empty] | 144 | Medie 10 Minuti Totali della Misura del CO.
| (3) | Assenza Registrazioni Note o Parametri | [7 empty] | Ossigeno di Riferimento: 11,00 %V. | [12 empty] | 129 | Medie 10 Minuti Valide della Misura del CO.
| (4) | Media Non Valida | [20 empty] | 0 | Medie 10 Minuti del CO superiori al valore di 150 mg/Nm3.
| (5) | Valore superiore al Limite o Soglia | [7 empty] | Report prodotto il 22/02/2020 01:06:09 | [12 empty] | 100,00% | Medie 10 Minuti del CO inferiori al valore di 150 mg/Nm3.
| (6) | Mezzore di Normale Funzionamento | [7 empty] | Reports ver. 3.50.66 - (C) 1995-2018 C.T. Sistemi srl

## Linea 2
Ecologia Oggi S.p.A. Gioia Tauro - Data: 21/02/2020
Report Medie 30 Minuti - Linea 2
|  | Ac. Cloridrico |  |  | Ossido Carbonio |  |  | An. Carbonica |  |  | Ossidi Azoto |  |  | Ossidi Zolfo |  |  | Ammoniaca |  |  | Ac. Fluoridrico |  |  | Carb. Org. Totale |  |  | Polveri |  |  | Ossigeno |  |  | Umidità Fumi |  |  | Temp. Fumi |  |  | Press. Fumi |  |  | Portata Fumi |  |  | T° Post Comb. |  |  | O2 Post. Comb. |  |  | Impianto
Ore | Note | mg/Nm3 | ID % | Note | mg/Nm3 | ID % | Note | %V | ID % | Note | mg/Nm3 | ID % | Note | mg/Nm3 | ID % | Note | mg/Nm3 | ID % | Note | mg/Nm3 | ID % | Note | mg/Nm3 | ID % | Note | mg/Nm3 | ID % | Note | %V | ID % | Note | %V | ID % | Note | °C | ID % | Note | mBar | ID % | Note | Nm3/h | ID % | Note | °C | ID % | Note | %V | ID % | Note | Stato
00:30 |  | 5.0037 | 100 |  | 0 | 100 |  | 7.1052 | 100 |  | 148.3253 | 100 |  | 0 | 100 |  | 0.88734 | 100 |  | 0 | 100 |  | 0 | 100 |  | 2.2567 | 100 |  | 13.1341 | 100 |  | 9.5427 | 100 |  | 162.1487 | 100 |  | 1014.7632 | 100 |  | 57233.0312 | 100 |  | 928.7944 | 100 |  | 7.8086 | 100 |  | In Marcia [30]
01:00 |  | 4.7366 | 100 |  | 0 | 100 |  | 6.9726 | 100 |  | 134.938 | 100 |  | 0 | 100 |  | 0.96935 | 100 |  | 0 | 100 |  | 0 | 100 |  | 2.2866 | 100 |  | 13.2716 | 100 |  | 9.3449 | 100 |  | 162.7592 | 100 |  | 1014.9803 | 100 |  | 57354.1289 | 100 |  | 921.475 | 100 |  | 8.026 | 100 |  | In Marcia [30]
01:30 |  | 4.7906 | 100 |  | 14.4778 | 100 |  | 7.0998 | 100 |  | 147.7335 | 100 |  | 0 | 100 |  | 1.1955 | 100 |  | 0 | 100 |  | 0 | 100 |  | 2.2632 | 100 |  | 13.1588 | 100 |  | 9.845 | 100 |  | 162.518 | 100 |  | 1015.0261 | 100 |  | 57384.9922 | 100 |  | 924.4805 | 100 |  | 7.7703 | 100 |  | In Marcia [30]
02:00 |  | 2.1295 | 100 |  | 0 | 100 |  | 6.8021 | 100 |  | 98.8258 | 100 |  | 0 | 100 |  | 2.4812 | 100 |  | 0 | 100 |  | 0 | 100 |  | 2.3395 | 100 |  | 13.4035 | 100 |  | 9.5387 | 100 |  | 161.8543 | 100 |  | 1015.1795 | 100 |  | 57124.1172 | 100 |  | 918.1778 | 100 |  | 8.2331 | 100 |  | In Marcia [30]
02:30 |  | 1.2986 | 100 |  | 0 | 100 |  | 6.8012 | 100 |  | 86.4928 | 100 |  | 0 | 100 |  | 4.2685 | 100 |  | 0 | 100 |  | 0 | 100 |  | 2.3794 | 100 |  | 13.4149 | 100 |  | 9.6448 | 100 |  | 161.0982 | 100 |  | 1014.9572 | 100 |  | 57113.0625 | 100 |  | 906.3444 | 100 |  | 8.2277 | 100 |  | In Marcia [30]
03:00 |  | 0.79771 | 100 |  | 3.9927 | 100 |  | 6.4754 | 100 |  | 59.7911 | 100 |  | 0 | 100 |  | 9.3481 | 100 |  | 0 | 100 |  | 0 | 100 |  | 2.6864 | 100 |  | 13.9246 | 100 |  | 13.5343 | 100 |  | 161.7189 | 100 |  | 1014.7394 | 100 |  | 57664.9414 | 100 |  | 897.4722 | 100 |  | 8.0428 | 100 |  | In Marcia [30]
03:30 |  | 1.8902 | 100 |  | 0.54204 | 100 |  | 7.1657 | 100 |  | 137.2891 | 100 |  | 0 | 100 |  | 2.2839 | 100 |  | 0 | 100 |  | 0 | 100 |  | 2.3616 | 100 |  | 13.1679 | 100 |  | 11.3274 | 100 |  | 160.9183 | 100 |  | 1014.6452 | 100 |  | 57135.8555 | 100 |  | 925.5306 | 100 |  | 7.4911 | 100 |  | In Marcia [30]
04:00 |  | 5.2244 | 100 |  | 0 | 100 |  | 7.232 | 100 |  | 140.2346 | 100 |  | 0 | 100 |  | 1.422 | 100 |  | 0 | 100 |  | 0 | 100 |  | 2.3985 | 78.8889 |  | 13.0543 | 100 |  | 10.189 | 100 |  | 158.2765 | 100 |  | 1014.6935 | 100 |  | 57302.0781 | 100 |  | 935.9445 | 100 |  | 7.4351 | 100 |  | In Marcia [30]
04:30 |  | 4.9361 | 100 |  | 7.8579 | 100 |  | 7.0459 | 100 |  | 125.0495 | 100 |  | 0 | 100 |  | 1.7158 | 100 |  | 0 | 100 |  | 0 | 100 |  | 2.2787 | 100 |  | 13.1997 | 100 |  | 10.1134 | 100 |  | 157.0012 | 100 |  | 1014.8594 | 100 |  | 57325.7109 | 100 |  | 929.3361 | 100 |  | 7.7554 | 100 |  | In Marcia [30]
05:00 |  | 5.0695 | 100 |  | 0 | 100 |  | 7.2865 | 100 |  | 141.884 | 100 |  | 0 | 100 |  | 1.7471 | 100 |  | 0 | 100 |  | 0 | 100 |  | 2.2507 | 100 |  | 13.0105 | 100 |  | 10.7199 | 100 |  | 156.478 | 100 |  | 1014.9688 | 100 |  | 57156.125 | 100 |  | 935.9389 | 100 |  | 7.3327 | 100 |  | In Marcia [30]
05:30 |  | 4.4504 | 100 |  | 30.9536 | 100 |  | 7.1866 | 100 |  | 125.3717 | 100 |  | 0 | 100 |  | 2.7292 | 100 |  | 0 | 100 |  | 0 | 100 |  | 2.2707 | 100 |  | 13.0792 | 100 |  | 10.5941 | 100 |  | 156.7078 | 100 |  | 1015.2249 | 100 |  | 57222.3438 | 100 |  | 936.8222 | 100 |  | 7.3673 | 100 |  | In Marcia [30]
06:00 |  | 5.6083 | 100 |  | 2.999 | 100 |  | 7.1745 | 100 |  | 135.4255 | 100 |  | 0 | 100 |  | 2.1987 | 100 |  | 0 | 100 |  | 0 | 100 |  | 2.2356 | 100 |  | 13.1021 | 100 |  | 10.3039 | 100 |  | 156.4662 | 100 |  | 1015.2335 | 100 |  | 57007.7969 | 100 |  | 936.3583 | 100 |  | 7.4767 | 100 |  | In Marcia [30]
06:30 |  | 4.7728 | 100 |  | 0 | 100 |  | 6.976 | 100 |  | 123.4709 | 100 |  | 0 | 100 |  | 2.1126 | 100 |  | 0 | 100 |  | 0 | 100 |  | 2.2899 | 100 |  | 13.1412 | 100 |  | 9.4185 | 100 |  | 157.2366 | 100 |  | 1015.3556 | 100 |  | 57265.2891 | 100 |  | 930.1583 | 100 |  | 7.8084 | 100 |  | In Marcia [30]
07:00 |  | 5.0296 | 100 |  | 0 | 100 |  | 6.925 | 100 |  | 117.0168 | 100 |  | 0 | 100 |  | 2.1705 | 100 |  | 0 | 100 |  | 0 | 100 |  | 2.3341 | 100 |  | 13.2078 | 100 |  | 9.008 | 100 |  | 157.7268 | 100 |  | 1015.53 | 100 |  | 57220.8359 | 100 |  | 922.4278 | 100 |  | 7.8604 | 100 |  | In Marcia [30]
07:30 |  | 5.3211 | 100 |  | 0 | 100 |  | 6.998 | 100 |  | 143.6674 | 100 |  | 0 | 100 |  | 1.5058 | 100 |  | 0 | 100 |  | 0 | 100 |  | 2.239 | 100 |  | 13.1661 | 100 |  | 9.3876 | 100 |  | 157.0978 | 100 |  | 1015.6376 | 100 |  | 57100.2578 | 100 |  | 929.4889 | 100 |  | 7.7843 | 100 |  | In Marcia [30]
08:00 |  | 5.3439 | 87.7778 |  | 1.6348 | 87.7778 |  | 7.231 | 87.7778 |  | 168.1334 | 87.7778 |  | 0 | 87.7778 |  | 1.0776 | 87.7778 |  | 0 | 87.7778 |  | 0 | 87.7778 |  | 2.1937 | 78.6111 |  | 12.9484 | 87.7778 |  | 9.6388 | 87.7778 |  | 159.0229 | 100 |  | 1015.7764 | 100 |  | 57437.8789 | 100 |  | 941.7833 | 100 |  | 7.3779 | 100 |  | In Marcia [30]
08:30 |  | 0 | 77.2222 |  | 0 | 77.2222 |  | 6.9274 | 77.2222 |  | 139.5867 | 77.2222 |  | 0 | 77.2222 |  | 1.7851 | 77.2222 |  | 0 | 77.2222 |  | 0 | 77.2222 |  | 2.2722 | 100 |  | 13.1824 | 77.2222 |  | 9.0251 | 77.2222 |  | 160.3639 | 100 |  | 1016.0298 | 100 |  | 57651.3555 | 100 |  | 940.0167 | 100 |  | 7.8151 | 100 |  | In Marcia [30]
09:00 |  | 0 | 100 |  | 0 | 100 |  | 7.2445 | 100 |  | 179.1002 | 100 |  | 0 | 100 |  | 1.4194 | 100 |  | 0 | 100 |  | 0 | 100 |  | 2.2331 | 100 |  | 12.9528 | 100 |  | 9.8349 | 100 |  | 161.4738 | 100 |  | 1016.2492 | 100 |  | 56948.6875 | 100 |  | 948.05 | 100 |  | 7.4389 | 100 |  | In Marcia [30]
09:30 |  | 1.6444 | 100 |  | 12.0694 | 100 |  | 7.3127 | 100 |  | 189.974 | 100 |  | 0 | 100 |  | 1.1792 | 100 |  | 0 | 100 |  | 0 | 100 |  | 2.2169 | 100 |  | 12.8891 | 100 |  | 9.7527 | 100 |  | 162.4526 | 100 |  | 1016.4395 | 100 |  | 56312.6523 | 100 |  | 958.6833 | 100 |  | 7.3925 | 100 |  | In Marcia [30]
10:00 |  | 4.34 | 100 |  | 0 | 100 |  | 7.4411 | 100 |  | 190.6481 | 100 |  | 0 | 100 |  | 0.99229 | 100 |  | 0 | 100 |  | 0 | 100 |  | 2.1856 | 100 |  | 12.7649 | 100 |  | 9.795 | 100 |  | 163.2104 | 100 |  | 1016.676 | 100 |  | 56148.1484 | 100 |  | 965.5611 | 100 |  | 7.2379 | 100 |  | In Marcia [30]
10:30 |  | 4.689 | 100 |  | 9.3367 | 100 |  | 7.4687 | 100 |  | 196.4238 | 100 |  | 0 | 100 |  | 1.0575 | 100 |  | 0 | 100 |  | 0 | 100 |  | 2.2352 | 100 |  | 12.8088 | 100 |  | 10.9447 | 100 |  | 163.5739 | 100 |  | 1016.7119 | 100 |  | 56408.2305 | 100 |  | 975.3361 | 100 |  | 6.9625 | 100 |  | In Marcia [30]
11:00 |  | 4.3521 | 100 |  | 0 | 100 |  | 7.2498 | 100 |  | 195.0195 | 100 |  | 0 | 100 |  | 1.1668 | 100 |  | 0 | 100 |  | 0 | 100 |  | 2.3664 | 100 |  | 13.0841 | 100 |  | 12.448 | 100 |  | 164.6658 | 100 |  | 1016.8665 | 100 |  | 56177.2344 | 100 |  | 963.7222 | 100 |  | 7.1758 | 100 |  | In Marcia [30]
11:30 |  | 4.3847 | 100 |  | 0 | 100 |  | 7.304 | 100 |  | 184.3668 | 100 |  | 0 | 100 |  | 0.92625 | 100 |  | 0 | 100 |  | 0 | 100 |  | 2.2341 | 100 |  | 12.9203 | 100 |  | 9.9693 | 100 |  | 162.6771 | 100 |  | 1016.9616 | 100 |  | 56151.5391 | 100 |  | 967.1917 | 100 |  | 7.5081 | 100 |  | In Marcia [30]
12:00 |  | 5.0329 | 100 |  | 0 | 100 |  | 7.1205 | 100 |  | 183.148 | 100 |  | 0 | 100 |  | 0.95051 | 100 |  | 0 | 100 |  | 0 | 100 |  | 2.2508 | 78.8889 |  | 13.0538 | 100 |  | 9.5047 | 100 |  | 161.0186 | 100 |  | 1017.0201 | 100 |  | 56290.7695 | 100 |  | 946.6194 | 100 |  | 7.7752 | 100 |  | In Marcia [30]
12:30 |  | 4.9886 | 100 |  | 0 | 100 |  | 6.9805 | 100 |  | 176.0929 | 100 |  | 0 | 100 |  | 1.1876 | 100 |  | 0 | 100 |  | 0 | 100 |  | 2.3466 | 100 |  | 13.2674 | 100 |  | 10.121 | 100 |  | 161.0248 | 100 |  | 1016.9011 | 100 |  | 56313.6211 | 100 |  | 929.7222 | 100 |  | 7.8139 | 100 |  | In Marcia [30]
13:00 |  | 4.56 | 100 |  | 0 | 100 |  | 7.1516 | 100 |  | 169.6101 | 100 |  | 0 | 100 |  | 1.1734 | 100 |  | 0 | 100 |  | 0 | 100 |  | 2.3497 | 100 |  | 13.1587 | 100 |  | 10.8044 | 100 |  | 161.8802 | 100 |  | 1016.6481 | 100 |  | 56504.2461 | 100 |  | 925.35 | 100 |  | 7.6555 | 100 |  | In Marcia [30]
13:30 |  | 4.8099 | 100 |  | 1.1395 | 100 |  | 7.2616 | 100 |  | 167.1949 | 100 |  | 0 | 100 |  | 1.3285 | 100 |  | 0 | 100 |  | 0 | 100 |  | 2.4345 | 100 |  | 13.1373 | 100 |  | 11.1277 | 100 |  | 162.9966 | 100 |  | 1016.5101 | 100 |  | 56756.0625 | 100 |  | 933.1583 | 100 |  | 7.4548 | 100 |  | In Marcia [30]
14:00 |  | 2.4067 | 100 |  | 0 | 100 |  | 5.1155 | 100 |  | 155.0806 | 100 |  | 0 | 100 |  | 1.0639 | 100 |  | 0 | 100 |  | 0 | 100 |  | 2.5878 | 100 |  | 14.1827 | 100 |  | 8.845 | 100 |  | 162.0349 | 100 |  | 1016.5798 | 100 |  | 51186.9414 | 100 |  | 923.325 | 100 |  | 9.504 | 100 |  | In Marcia [30]
14:30 |  | 0 | 100 |  | 0 | 100 |  | 4.3994 | 100 |  | 96.1832 | 100 |  | 0 | 100 |  | 1.1533 | 100 |  | 0 | 100 |  | 0 | 100 |  | 2.2428 | 100 |  | 13.6289 | 100 |  | 7.9402 | 100 |  | 148.5079 | 100 |  | 1016.6631 | 100 |  | 38945.5664 | 100 |  | 943.8806 | 100 |  | 9.2156 | 100 |  | In Marcia [30]
15:00 |  | 0 | 100 |  | 0 | 100 |  | 4.263 | 100 |  | 100.3588 | 100 |  | 0 | 100 |  | 1.2316 | 100 |  | 0 | 100 |  | 0 | 100 |  | 2.2343 | 100 |  | 13.7551 | 100 |  | 7.7958 | 100 |  | 138.405 | 100 |  | 1016.4815 | 100 |  | 38553.7344 | 100 |  | 936.8972 | 100 |  | 9.6394 | 100 |  | In Marcia [30]
15:30 |  | 0 | 100 |  | 0 | 100 |  | 4.2466 | 100 |  | 105.5363 | 100 |  | 0 | 100 |  | 0.84308 | 100 |  | 0 | 100 |  | 0 | 100 |  | 2.2134 | 100 |  | 13.7616 | 100 |  | 7.8124 | 100 |  | 131.7178 | 100 |  | 1016.3278 | 100 |  | 38536.3555 | 100 |  | 930.7584 | 100 |  | 9.676 | 100 |  | In Marcia [30]
16:00 |  | 0 | 100 |  | 0 | 100 |  | 4.2859 | 100 |  | 110.0328 | 100 |  | 0 | 100 |  | 0.81188 | 100 |  | 0 | 100 |  | 0 | 100 |  | 2.2815 | 78.6111 |  | 13.7326 | 100 |  | 7.8617 | 100 |  | 127.2354 | 100 |  | 1016.4751 | 100 |  | 38710.9531 | 100 |  | 929.6556 | 100 |  | 9.6817 | 100 |  | In Marcia [30]
16:30 |  | 3.8439 | 100 |  | 0 | 100 |  | 6.4202 | 100 |  | 169.6155 | 100 |  | 0 | 100 |  | 0.83856 | 100 |  | 0 | 100 |  | 0 | 100 |  | 2.3504 | 100 |  | 12.8765 | 100 |  | 10.5934 | 100 |  | 126.4211 | 100 |  | 1016.3837 | 100 |  | 48818.8789 | 100 |  | 946.4944 | 100 |  | 7.5931 | 100 |  | In Marcia [30]
17:00 |  | 2.9676 | 100 |  | 0 | 100 |  | 7.55 | 100 |  | 179.4077 | 100 |  | 0 | 100 |  | 1.0648 | 100 |  | 0 | 100 |  | 0 | 100 |  | 2.442 | 100 |  | 12.8897 | 100 |  | 11.4673 | 100 |  | 140.6683 | 100 |  | 1016.118 | 100 |  | 56755.375 | 100 |  | 944.1083 | 100 |  | 7.1944 | 100 |  | In Marcia [30]
17:30 |  | 5.0469 | 100 |  | 14.5802 | 100 |  | 7.5405 | 100 |  | 178.2628 | 100 |  | 0 | 100 |  | 1.0782 | 100 |  | 0 | 100 |  | 0 | 100 |  | 2.3384 | 100 |  | 12.8871 | 100 |  | 11.6675 | 100 |  | 150.3259 | 100 |  | 1016.2271 | 100 |  | 56737.5195 | 100 |  | 948.3666 | 100 |  | 7.1288 | 100 |  | In Marcia [30]
18:00 |  | 4.043 | 100 |  | 3.9668 | 100 |  | 7.44 | 100 |  | 173.985 | 100 |  | 0 | 100 |  | 1.0511 | 100 |  | 0 | 100 |  | 0 | 100 |  | 2.3401 | 100 |  | 12.9708 | 100 |  | 11.4847 | 100 |  | 155.5406 | 100 |  | 1016.6151 | 100 |  | 56649.6523 | 100 |  | 946.2333 | 100 |  | 7.3219 | 100 |  | In Marcia [30]
18:30 |  | 4.2224 | 100 |  | 0 | 100 |  | 7.2568 | 100 |  | 167.0266 | 100 |  | 0 | 100 |  | 0.92276 | 100 |  | 0 | 100 |  | 0 | 100 |  | 2.3355 | 100 |  | 13.0695 | 100 |  | 10.5934 | 100 |  | 157.5862 | 100 |  | 1016.7991 | 100 |  | 56339.1523 | 100 |  | 938.6722 | 100 |  | 7.5737 | 100 |  | In Marcia [30]
19:00 |  | 4.2833 | 100 |  | 4.6529 | 100 |  | 7.5509 | 100 |  | 193.937 | 100 |  | 0 | 100 |  | 0.98285 | 100 |  | 0 | 100 |  | 0 | 100 |  | 2.3092 | 100 |  | 12.8458 | 100 |  | 12.0069 | 100 |  | 158.432 | 100 |  | 1016.8942 | 100 |  | 56699.9648 | 100 |  | 954.9611 | 100 |  | 6.8539 | 100 |  | In Marcia [30]
19:30 |  | 2.5308 | 100 |  | 0 | 100 |  | 7.3729 | 100 |  | 189.5216 | 100 |  | 0 | 100 |  | 1.0138 | 100 |  | 0 | 100 |  | 0 | 100 |  | 2.5076 | 100 |  | 13.109 | 100 |  | 14.3348 | 100 |  | 159.8768 | 100 |  | 1016.7578 | 100 |  | 56622.3477 | 100 |  | 954.85 | 100 |  | 6.8867 | 100 |  | In Marcia [30]
20:00 |  | 5.3632 | 86.3889 |  | 0 | 86.3889 |  | 7.5172 | 86.3889 |  | 189.0118 | 86.3889 |  | 0 | 86.3889 |  | 1.0687 | 86.3889 |  | 0 | 86.3889 |  | 0 | 86.3889 |  | 2.3168 | 79.7222 |  | 12.8526 | 86.3889 |  | 12.2063 | 86.3889 |  | 159.7702 | 100 |  | 1016.7023 | 100 |  | 56373.043 | 100 |  | 953.5806 | 100 |  | 7.0513 | 100 |  | In Marcia [30]
20:30 |  | 4.0625 | 78.8889 |  | 0 | 78.8889 |  | 7.4277 | 78.8889 |  | 127.1254 | 78.8889 |  | 0 | 78.8889 |  | 1.767 | 78.8889 |  | 0 | 78.8889 |  | 0 | 78.8889 |  | 2.407 | 99.1667 |  | 12.8972 | 78.8889 |  | 10.8769 | 78.8889 |  | 158.1964 | 100 |  | 1016.6995 | 100 |  | 56433.1914 | 100 |  | 945.575 | 100 |  | 7.2758 | 100 |  | In Marcia [30]
21:00 |  | 4.2987 | 100 |  | 13.3661 | 100 |  | 7.369 | 100 |  | 119.6336 | 100 |  | 0 | 100 |  | 3.1457 | 100 |  | 0 | 100 |  | 0 | 100 |  | 2.2693 | 100 |  | 12.9503 | 100 |  | 10.8103 | 100 |  | 157.8559 | 100 |  | 1016.9789 | 100 |  | 56285.6328 | 100 |  | 941.6556 | 100 |  | 7.3693 | 100 |  | In Marcia [30]
21:30 |  | 5.1304 | 100 |  | 9.6571 | 100 |  | 7.5439 | 100 |  | 162.6342 | 100 |  | 0 | 100 |  | 1.4972 | 100 |  | 0 | 100 |  | 0 | 100 |  | 2.2019 | 100 |  | 12.7722 | 100 |  | 10.7667 | 100 |  | 158.4804 | 100 |  | 1017.1773 | 100 |  | 56507.457 | 100 |  | 951.6833 | 100 |  | 7.0732 | 100 |  | In Marcia [30]
22:00 |  | 5.127 | 100 |  | 5.9037 | 100 |  | 7.4078 | 100 |  | 172.5328 | 100 |  | 0 | 100 |  | 0.83548 | 100 |  | 0 | 100 |  | 0 | 100 |  | 2.2099 | 100 |  | 12.8769 | 100 |  | 10.0323 | 100 |  | 158.7429 | 100 |  | 1017.3873 | 100 |  | 56294.0547 | 100 |  | 953.8555 | 100 |  | 7.4481 | 100 |  | In Marcia [30]
22:30 |  | 4.3127 | 100 |  | 8.7151 | 100 |  | 7.0994 | 100 |  | 162.2793 | 100 |  | 0 | 100 |  | 0.90062 | 100 |  | 0 | 100 |  | 0 | 100 |  | 2.2844 | 100 |  | 13.1735 | 100 |  | 9.8701 | 100 |  | 158.4074 | 100 |  | 1017.4736 | 100 |  | 56153.8867 | 100 |  | 933.2528 | 100 |  | 7.8948 | 100 |  | In Marcia [30]
23:00 |  | 4.6565 | 100 |  | 0 | 100 |  | 7.0887 | 100 |  | 168.6202 | 100 |  | 0 | 100 |  | 0.67428 | 100 |  | 0 | 100 |  | 0 | 100 |  | 2.2931 | 100 |  | 13.1763 | 100 |  | 9.7777 | 100 |  | 158.7686 | 100 |  | 1017.579 | 100 |  | 56283.4883 | 100 |  | 923.0306 | 100 |  | 7.8634 | 100 |  | In Marcia [30]
23:30 |  | 5.035 | 100 |  | 2.7757 | 100 |  | 7.061 | 100 |  | 169.2796 | 100 |  | 0 | 100 |  | 0.62802 | 100 |  | 0 | 100 |  | 0 | 100 |  | 2.3235 | 100 |  | 13.2477 | 100 |  | 9.8813 | 100 |  | 159.5904 | 100 |  | 1017.5552 | 100 |  | 56413.5312 | 100 |  | 924.05 | 100 |  | 7.8691 | 100 |  | In Marcia [30]
24:00 |  | 5.6816 | 100 |  | 0 | 100 |  | 7.4827 | 100 |  | 186.4227 | 100 |  | 0 | 100 |  | 0.81126 | 100 |  | 0 | 100 |  | 0 | 100 |  | 2.2406 | 83.6111 |  | 12.8594 | 100 |  | 10.6153 | 100 |  | 160.1581 | 100 |  | 1017.5028 | 100 |  | 56617.2773 | 100 |  | 944.0084 | 100 |  | 7.041 | 100 |  | In Marcia [30]
Limite 30 Min |  | 60 |  |  | 100 | [5 empty] | 400 |  |  | 200 | [5 empty] | 4 |  |  | 20 |  |  | 30
MIN |  | 0 |  |  | 0 |  |  | 4.2466 |  |  | 59.7911 |  |  | 0 |  |  | 0.62802 |  |  | 0 |  |  | 0 |  |  | 2.1856 |  |  | 12.7649 |  |  | 7.7958 |  |  | 126.4211 |  |  | 1014.6452 |  |  | 38536.3555 |  |  | 897.4722 |  |  | 6.8539
MAX |  | 5.6816 |  |  | 30.9536 |  |  | 7.5509 |  |  | 196.4238 |  |  | 0 |  |  | 9.3481 |  |  | 0 |  |  | 0 |  |  | 2.6864 |  |  | 14.1827 |  |  | 14.3348 |  |  | 164.6658 |  |  | 1017.579 |  |  | 57664.9414 |  |  | 975.3361 |  |  | 9.6817
%Medie < Soglia |  | 99.9527 | [8 empty] | 98.911 |  |  | 100 | [5 empty] | 100 |  |  | 99.9053 |  |  | 100
Soglia 97% |  | 10 | [8 empty] | 200 |  |  | 50 | [5 empty] | 2 |  |  | 10 |  |  | 10
Media Giorno: |  | 3.7128 | 100 |  | 3.0963 | 100 |  | 6.9037 | 100 |  | 151.6938 | 100 |  | 0 | 100 |  | 1.5555 | 100 |  | 0 | 100 |  | 0 | 100 |  | 2.3108 | 100 |  | 13.1483 | 100 |  | 10.265 | 100 |  | 156.6894 | 100 |  | 1016.2076 | 100 |  | 54992.2708 | 100 |  | 938.3925 | 100 |  | 7.733 | 100 | (6) | 48
Limite Giorno |  | 10 |  |  | 50 | [5 empty] | 200 |  |  | 50 | [5 empty] | 1 |  |  | 10 |  |  | 10
Note:
| (1) | Assenza Registrazioni Medie | [7 empty] | Elaborazioni conformi Allegato VI, Parte V, D.Lgs. n. 152 del 03/04/2006 | [11 empty] | Elaborazioni DLgs 46/14: [Giorno Solare]
| (2) | Assenza Registrazioni I.D. | [7 empty] | Elaborazioni Conformi Titolo III Bis, Parte IV, D.Lgs. 152/06 del 03/04/2006 (D.Lgs. 46/14) | [12 empty] | 144 | Medie 10 Minuti Totali della Misura del CO.
| (3) | Assenza Registrazioni Note o Parametri | [7 empty] | Ossigeno di Riferimento: 11,00 %V. | [12 empty] | 140 | Medie 10 Minuti Valide della Misura del CO.
| (4) | Media Non Valida | [20 empty] | 0 | Medie 10 Minuti del CO superiori al valore di 150 mg/Nm3.
| (5) | Valore superiore al Limite o Soglia | [7 empty] | Report prodotto il 22/02/2020 01:06:17 | [12 empty] | 100,00% | Medie 10 Minuti del CO inferiori al valore di 150 mg/Nm3.
| (6) | Mezzore di Normale Funzionamento | [7 empty] | Reports ver. 3.50.66 - (C) 1995-2018 C.T. Sistemi srl

## Allarmi
Ecologia Oggi S.p.A. Gioia Tauro
Report Giornaliero Allarmi |  |  | Data: 21/02/2020
Inizio | Riconosc. | Fine | Allarme
02:15:16 | 07:04:53 | 02:17:01 | Linea 1: Forno Spento
02:15:17 | 02:15:17 | 02:17:02 | Linea 1: Impianto in Fermo
02:17:02 | 02:17:02 | 02:17:25 | Linea 1: Impianto in Marcia
02:17:23 | 07:04:53 | 02:17:33 | Linea 1: Forno Spento
02:17:25 | 02:17:25 | 02:17:35 | Linea 1: Impianto in Fermo
02:17:35 | 02:17:35 | 02:36:09 | Linea 1: Impianto in Marcia
02:36:08 | 07:04:53 | 02:42:04 | Linea 1: Forno Spento
02:36:09 | 02:36:09 | 02:42:06 | Linea 1: Impianto in Fermo
02:42:06 | 02:42:06 | 02:57:16 | Linea 1: Impianto in Marcia
02:57:16 | 07:04:53 | 02:57:28 | Linea 1: Forno Spento
02:57:16 | 02:57:16 | 02:57:28 | Linea 1: Impianto in Fermo
02:57:28 | 02:57:28 | 02:57:43 | Linea 1: Impianto in Marcia
02:57:42 | 07:04:53 | 03:05:33 | Linea 1: Forno Spento
02:57:43 | 02:57:43 | 03:05:35 | Linea 1: Impianto in Fermo
03:05:35 | 03:05:35 | 03:16:30 | Linea 1: Impianto in Marcia
03:16:29 | 07:04:53 | 03:47:19 | Linea 1: Forno Spento
03:16:30 | 03:16:30 | 03:22:07 | Linea 1: Impianto in Fermo
03:22:05 | 07:04:53 | 03:47:33 | Linea 1: Forno In Rampa
03:22:07 | 03:22:07 | 03:47:20 | Linea 1: Impianto in Marcia senza Rifiuto
03:23:39 | 03:23:39 | 03:29:59 | Linea 1: Calibrazione in Corso Polveri
03:30:00 | 03:30:00 | 04:30:00 | Linea 1: Impianto Fermo (Media 30 Minuti)
03:47:20 | 03:47:20 | 03:53:19 | Linea 1: Impianto in Marcia
03:49:07 | 03:49:07 | 03:55:29 | Linea 2: Calibrazione in Corso Polveri
03:53:17 | 07:04:53 | 03:58:59 | Linea 1: Forno In Rampa
03:53:17 | 07:04:53 | 03:58:59 | Linea 1: Forno Spento
03:53:19 | 03:53:19 | 03:59:00 | Linea 1: Impianto in Marcia senza Rifiuto
03:59:00 | 03:59:00 | 11:52:41 | Linea 1: Impianto in Marcia
07:23:48 | 07:23:48 | 07:30:09 | Linea 1: Calibrazione in Corso Polveri
07:30:10 | 07:30:10 | 07:30:20 | Linea 1: Super. Preallarme Semiorario Polveri
07:30:12 | 07:30:12 | 07:42:05 | Linea 1: BLOCCO Preallarme Medie Semiorarie
07:50:18 | 07:50:18 | 07:56:41 | Linea 2: Calibrazione in Corso Polveri
07:54:39 | 07:54:39 | 08:04:54 | Linea 1: Manutenzione Analizzatore FID
07:54:39 | 07:54:39 | 08:04:54 | Linea 1: Manutenzione Analizzatore FTIR
07:54:39 | 08:06:03 | 08:04:54 | Linea 1: Manutenzione Analizzatore O2
07:54:42 | 07:54:42 | 07:54:46 | Linea 1: Analizzatore in ZERO GAS PROBE
07:54:46 | 07:54:46 | 08:01:07 | Linea 1: Analizzatore in ZERO GAS LOCAL
07:56:19 | 07:56:19 | 08:06:54 | Linea 2: Manutenzione Analizzatore FTIR
07:56:19 | 07:56:19 | 08:06:49 | Linea 2: Manutenzione Analizzatore FID
07:56:19 | 07:56:19 | 08:06:49 | Linea 2: Manutenzione Analizzatore O2
07:56:21 | 07:56:21 | 07:56:27 | Linea 2: Analizzatore in ZERO GAS PROBE
07:56:27 | 07:56:27 | 08:03:13 | Linea 2: Analizzatore in ZERO GAS LOCAL
08:00:00 | 08:06:10 | 08:00:00 | Linea 1: Media 10 Minuti H2O INVALIDA - INDICE DISP. [ 46.7]
08:00:00 | 08:06:10 | 08:00:00 | Linea 1: Media 10 Minuti O2 INVALIDA - INDICE DISP. [ 46.7]
08:00:00 | 08:06:10 | 08:00:00 | Linea 1: Media 10 Minuti CO INVALIDA - INDICE DISP. [ 46.7]
08:00:00 | 08:06:10 | 08:00:00 | Linea 2: Media 10 Minuti H2O INVALIDA - INDICE DISP. [ 63.3]
08:00:00 | 08:06:10 | 08:00:00 | Linea 2: Media 10 Minuti O2 INVALIDA - INDICE DISP. [ 63.3]
08:00:00 | 08:06:10 | 08:00:00 | Linea 2: Media 10 Minuti CO INVALIDA - INDICE DISP. [ 63.3]
08:10:00 | 08:22:05 | 08:10:00 | Linea 1: Media 10 Minuti H2O INVALIDA - INDICE DISP. [ 50.8]
08:10:00 | 08:22:05 | 08:10:00 | Linea 1: Media 10 Minuti O2 INVALIDA - INDICE DISP. [ 50.8]
08:10:00 | 08:22:05 | 08:10:00 | Linea 1: Media 10 Minuti CO INVALIDA - INDICE DISP. [ 50.8]
08:10:00 | 08:22:05 | 08:10:00 | Linea 2: Media 10 Minuti H2O INVALIDA - INDICE DISP. [ 31.7]
08:10:00 | 08:22:05 | 08:10:00 | Linea 2: Media 10 Minuti O2 INVALIDA - INDICE DISP. [ 31.7]
08:10:00 | 08:22:05 | 08:10:00 | Linea 2: Media 10 Minuti CO INVALIDA - INDICE DISP. [ 31.7]
09:30:05 | 09:30:05 | 09:31:15 | Linea 2: Super. Preallarme Semiorario Ossidi Azoto
09:30:06 | 09:30:06 | 09:31:44 | Linea 2: BLOCCO Preallarme Medie Semiorarie
10:00:55 | 10:00:55 | 10:01:15 | Linea 2: Super. Preallarme Semiorario Ossidi Azoto
10:00:56 | 10:00:56 | 10:05:23 | Linea 2: BLOCCO Preallarme Medie Semiorarie
10:30:05 | 10:30:05 | 10:31:05 | Linea 2: Super. Preallarme Semiorario Ossidi Azoto
10:30:06 | 10:30:06 | 10:32:57 | Linea 2: BLOCCO Preallarme Medie Semiorarie
11:23:57 | 11:23:57 | 11:30:19 | Linea 1: Calibrazione in Corso Polveri
11:31:15 | 11:31:15 | 11:33:35 | Linea 2: Super. Preallarme Semiorario Ossidi Azoto
11:31:16 | 11:31:16 | 11:34:10 | Linea 2: BLOCCO Preallarme Medie Semiorarie
11:51:31 | 11:51:31 | 11:57:54 | Linea 2: Calibrazione in Corso Polveri
11:52:41 | 11:59:35 | 11:55:56 | Linea 1: Forno Spento
11:52:41 | 11:52:41 | 11:55:57 | Linea 1: Impianto in Fermo
11:55:57 | 11:55:57 | 13:20:30 | Linea 1: Impianto in Marcia
13:01:05 | 13:01:05 | 13:03:00 | Linea 2: Super. Preallarme Semiorario Ossidi Azoto
13:01:05 | 13:01:05 | 13:03:08 | Linea 2: BLOCCO Preallarme Medie Semiorarie
13:20:29 | 18:16:49 | 13:22:01 | Linea 1: Forno Spento
13:20:30 | 13:20:30 | 13:22:03 | Linea 1: Impianto in Fermo
13:22:03 | 13:22:03 | 13:39:10 | Linea 1: Impianto in Marcia
13:30:25 | 13:30:25 | 13:33:35 | Linea 2: Super. Preallarme Semiorario Ossidi Azoto
13:30:25 | 13:30:25 | 13:38:50 | Linea 2: BLOCCO Preallarme Medie Semiorarie
13:39:08 | 18:16:50 | 13:52:37 | Linea 1: Forno In Rampa
13:39:08 | 18:16:50 | 13:52:25 | Linea 1: Forno Spento
13:39:10 | 13:39:10 | 13:52:27 | Linea 1: Impianto in Marcia senza Rifiuto
13:52:27 | 13:52:27 | 17:09:06 | Linea 1: Impianto in Marcia
14:00:01 | 14:00:01 | 14:30:00 | Linea 1: Impianto Fermo (Media 30 Minuti)
15:24:10 | 15:24:10 | 15:30:30 | Linea 1: Calibrazione in Corso Polveri
15:52:43 | 15:52:43 | 15:59:07 | Linea 2: Calibrazione in Corso Polveri
17:09:06 | 18:16:51 | 17:29:13 | Linea 1: Forno Spento
17:09:06 | 17:09:06 | 17:12:48 | Linea 1: Impianto in Fermo
17:12:47 | 18:16:51 | 17:29:09 | Linea 1: Forno In Rampa
17:12:48 | 17:12:48 | 17:29:10 | Linea 1: Impianto in Marcia senza Rifiuto
17:29:10 | 17:29:10 | 17:29:14 | Linea 1: Impianto in Fermo
17:29:14 | 17:29:14 | 17:34:07 | Linea 1: Impianto in Marcia
17:30:01 | 17:30:01 | 18:00:01 | Linea 1: Impianto Fermo (Media 30 Minuti)
17:30:05 | 17:30:05 | 17:34:35 | Linea 1: Super. Preallarme Semiorario Ossidi Azoto
17:30:05 | 17:30:05 | 17:31:05 | Linea 2: Super. Preallarme Semiorario Ossido Carbonio
17:30:06 | 17:30:06 | 17:30:09 | Linea 1: BLOCCO Preallarme Medie Semiorarie
17:30:06 | 17:30:06 | 17:56:04 | Linea 2: BLOCCO Preallarme Medie Semiorarie
17:30:10 | 17:30:10 | 17:52:10 | Linea 1: BLOCCO Preallarme Medie Semiorarie
17:34:05 | 18:16:52 | 17:36:18 | Linea 1: Forno Spento
17:34:07 | 17:34:07 | 17:36:20 | Linea 1: Impianto in Fermo
17:36:20 | 17:36:20 | 17:37:10 | Linea 1: Impianto in Marcia
17:37:10 | 18:16:52 | 17:37:34 | Linea 1: Forno Spento
17:37:10 | 17:37:10 | 17:37:34 | Linea 1: Impianto in Fermo
17:37:34 | 17:37:34 | 19:28:33 | Linea 1: Impianto in Marcia
18:38:10 | 18:38:10 | 18:41:45 | Linea 2: Super. Preallarme Semiorario Ossidi Azoto
18:38:10 | 18:38:10 | 18:43:46 | Linea 2: BLOCCO Preallarme Medie Semiorarie
19:00:05 | 19:00:05 | 19:02:45 | Linea 2: Super. Preallarme Semiorario Ossidi Azoto
19:00:05 | 19:00:05 | 19:15:58 | Linea 2: BLOCCO Preallarme Medie Semiorarie
19:03:25 | 19:03:25 | 19:04:20 | Linea 1: Super. Preallarme Semiorario Ossido Carbonio
19:03:25 | 19:03:25 | 19:04:59 | Linea 1: BLOCCO Preallarme Medie Semiorarie
19:10:00 | 19:10:00 | 19:11:25 | Linea 2: Super. Preallarme Semiorario Ossidi Azoto
19:24:23 | 19:24:23 | 19:30:43 | Linea 1: Calibrazione in Corso Polveri
19:28:32 | 19:44:15 | 19:30:33 | Linea 1: Forno In Rampa
19:28:32 | 19:44:15 | 19:30:19 | Linea 1: Forno Spento
19:28:33 | 19:28:33 | 19:30:20 | Linea 1: Impianto in Marcia senza Rifiuto
19:30:05 | 19:30:05 | 19:32:10 | Linea 2: Super. Preallarme Semiorario Ossidi Azoto
19:30:06 | 19:30:06 | 19:51:37 | Linea 2: BLOCCO Preallarme Medie Semiorarie
19:30:20 | 19:30:20 | 19:31:14 | Linea 1: Impianto in Marcia
19:30:59 | 19:44:12 | 19:33:24 | Linea 1: Forno In Rampa
19:31:13 | 19:44:13 | 19:33:24 | Linea 1: Forno Spento
19:31:14 | 19:31:14 | 19:33:26 | Linea 1: Impianto in Marcia senza Rifiuto
19:33:26 | 19:33:26 | 19:48:01 | Linea 1: Impianto in Marcia
19:38:21 | 19:38:21 | 19:45:05 | Linea 1: Super. Preallarme Semiorario Ossidi Azoto
19:38:23 | 19:38:23 | 19:51:34 | Linea 1: BLOCCO Preallarme Medie Semiorarie
19:48:00 | 20:16:28 | 19:48:38 | Linea 1: Forno Spento
19:48:01 | 19:48:01 | 19:48:40 | Linea 1: Impianto in Fermo
19:48:40 | 19:48:40 |  | Linea 1: Impianto in Marcia
19:53:56 | 19:53:56 | 20:00:18 | Linea 2: Calibrazione in Corso Polveri
19:54:34 | 19:54:34 | 20:04:55 | Linea 1: Manutenzione Analizzatore FID
19:54:34 | 20:16:29 | 20:04:55 | Linea 1: Manutenzione Analizzatore O2
19:54:37 | 19:54:37 | 19:54:41 | Linea 1: Analizzatore in ZERO GAS PROBE
19:54:39 | 19:54:39 | 20:05:00 | Linea 1: Manutenzione Analizzatore FTIR
19:54:41 | 19:54:41 | 20:01:02 | Linea 1: Analizzatore in ZERO GAS LOCAL
19:55:54 | 19:55:54 | 20:06:25 | Linea 2: Manutenzione Analizzatore FTIR
19:55:54 | 19:55:54 | 20:06:20 | Linea 2: Manutenzione Analizzatore FID
19:55:54 | 19:55:54 | 20:06:20 | Linea 2: Manutenzione Analizzatore O2
19:55:58 | 19:55:58 | 19:56:02 | Linea 2: Analizzatore in ZERO GAS PROBE
19:56:02 | 19:56:02 | 20:02:45 | Linea 2: Analizzatore in ZERO GAS LOCAL
20:00:00 | 20:16:31 | 20:00:00 | Linea 1: Media 10 Minuti H2O INVALIDA - INDICE DISP. [ 45.8]
20:00:00 | 20:16:30 | 20:00:00 | Linea 1: Media 10 Minuti O2 INVALIDA - INDICE DISP. [ 45.8]
20:00:00 | 20:16:30 | 20:00:00 | Linea 1: Media 10 Minuti CO INVALIDA - INDICE DISP. [ 45.8]
20:00:00 | 20:16:33 | 20:00:00 | Linea 2: Media 10 Minuti H2O INVALIDA - INDICE DISP. [ 59.2]
20:00:00 | 20:16:32 | 20:00:00 | Linea 2: Media 10 Minuti O2 INVALIDA - INDICE DISP. [ 59.2]
20:00:00 | 20:16:31 | 20:00:00 | Linea 2: Media 10 Minuti CO INVALIDA - INDICE DISP. [ 59.2]
20:10:00 | 20:16:35 | 20:10:00 | Linea 1: Media 10 Minuti H2O INVALIDA - INDICE DISP. [ 50.0]
20:10:00 | 20:16:34 | 20:10:00 | Linea 1: Media 10 Minuti O2 INVALIDA - INDICE DISP. [ 50.8]
20:10:00 | 20:16:33 | 20:10:00 | Linea 1: Media 10 Minuti CO INVALIDA - INDICE DISP. [ 50.0]
20:10:00 | 20:16:36 | 20:10:00 | Linea 2: Media 10 Minuti H2O INVALIDA - INDICE DISP. [ 36.7]
20:10:00 | 20:16:36 | 20:10:00 | Linea 2: Media 10 Minuti O2 INVALIDA - INDICE DISP. [ 36.7]
20:10:00 | 20:16:35 | 20:10:00 | Linea 2: Media 10 Minuti CO INVALIDA - INDICE DISP. [ 36.7]
20:21:00 | 20:21:00 | 20:21:50 | Linea 1: Super. Preallarme Semiorario Ossido Carbonio
20:21:01 | 20:21:01 | 20:22:01 | Linea 1: BLOCCO Preallarme Medie Semiorarie
20:26:35 | 20:26:35 | 20:30:05 | Linea 1: Super. Preallarme Semiorario Ossido Carbonio
20:26:36 | 20:26:36 | 20:44:29 | Linea 1: BLOCCO Preallarme Medie Semiorarie
21:30:05 | 21:30:05 | 21:30:45 | Linea 2: Super. Preallarme Semiorario Ossidi Azoto
21:30:06 | 21:30:06 | 21:32:26 | Linea 2: BLOCCO Preallarme Medie Semiorarie
23:00:05 | 23:00:05 | 23:00:15 | Linea 2: Super. Preallarme Semiorario Ossidi Azoto
23:00:06 | 23:00:06 | 23:02:34 | Linea 2: BLOCCO Preallarme Medie Semiorarie
23:24:31 | 23:24:31 | 23:30:51 | Linea 1: Calibrazione in Corso Polveri
23:30:25 | 23:30:25 | 23:31:30 | Linea 2: Super. Preallarme Semiorario Ossidi Azoto
23:30:26 | 23:30:26 | 23:31:52 | Linea 2: BLOCCO Preallarme Medie Semiorarie
23:30:55 | 23:30:55 | 23:31:00 | Linea 1: Super. Preallarme Semiorario Polveri
23:30:56 | 23:30:56 | 23:31:05 | Linea 1: BLOCCO Preallarme Medie Semiorarie
23:55:07 | 23:55:07 | 00:01:29 | Linea 2: Calibrazione in Corso Polveri
Reports ver. 3.50.66 - (C) 1995-2018 C.T. Sistemi srl