## Linea 1
Ecologia Oggi S.p.A. Gioia Tauro - Data: 07/03/2020
Report Medie 30 Minuti - Linea 1
|  | Ac. Cloridrico |  |  | Ossido Carbonio |  |  | An. Carbonica |  |  | Ossidi Azoto |  |  | Ossidi Zolfo |  |  | Ammoniaca |  |  | Ac. Fluoridrico |  |  | Carb. Org. Totale |  |  | Polveri |  |  | Ossigeno |  |  | Umidità Fumi |  |  | Temp. Fumi |  |  | Press. Fumi |  |  | Portata Fumi |  |  | T° Post Comb. |  |  | O2 Post. Comb. |  |  | Impianto
Ore | Note | mg/Nm3 | ID % | Note | mg/Nm3 | ID % | Note | %V | ID % | Note | mg/Nm3 | ID % | Note | mg/Nm3 | ID % | Note | mg/Nm3 | ID % | Note | mg/Nm3 | ID % | Note | mg/Nm3 | ID % | Note | mg/Nm3 | ID % | Note | %V | ID % | Note | %V | ID % | Note | °C | ID % | Note | mBar | ID % | Note | Nm3/h | ID % | Note | °C | ID % | Note | %V | ID % | Note | Stato
00:30 |  | 0 | 100 |  | 47.057 | 100 |  | 7.5094 | 100 |  | 167.2089 | 100 |  | 0 | 100 |  | 6.1016 | 100 |  | 0 | 100 |  | 1.5467 | 100 |  | 1.5693 | 100 |  | 12.5967 | 100 |  | 11.6895 | 100 |  | 151.0707 | 100 |  | 944.5945 | 100 |  | 49932.5391 | 100 |  | 865.4361 | 100 |  | 6.8224 | 100 |  | In Marcia [30]
01:00 |  | 0 | 100 |  | 8.8371 | 100 |  | 7.5172 | 100 |  | 168.6884 | 100 |  | 0 | 100 |  | 6.696 | 100 |  | 0 | 100 |  | 0 | 100 |  | 1.6051 | 100 |  | 12.6408 | 100 |  | 12.0621 | 100 |  | 151.9525 | 100 |  | 944.8965 | 100 |  | 50201.2656 | 100 |  | 863.9556 | 100 |  | 6.7038 | 100 |  | In Marcia [30]
01:30 |  | 0 | 100 |  | 2.943 | 100 |  | 7.5322 | 100 |  | 157.0316 | 100 |  | 0 | 100 |  | 7.6984 | 100 |  | 0 | 100 |  | 0 | 100 |  | 1.5853 | 100 |  | 12.6478 | 100 |  | 11.9986 | 100 |  | 152.1979 | 100 |  | 944.6624 | 100 |  | 50177.8242 | 100 |  | 867.0306 | 100 |  | 6.8124 | 100 |  | In Marcia [30]
02:00 |  | 0 | 100 |  | 5.2527 | 100 |  | 7.706 | 100 |  | 158.6688 | 100 |  | 0 | 100 |  | 7.4379 | 100 |  | 0 | 100 |  | 0 | 100 |  | 1.5531 | 100 |  | 12.4194 | 100 |  | 11.9548 | 100 |  | 152.2568 | 100 |  | 944.6578 | 100 |  | 50234.3984 | 100 |  | 870.3306 | 100 |  | 6.5841 | 100 |  | In Marcia [30]
02:30 |  | 0 | 100 |  | 11.1486 | 100 |  | 7.9592 | 100 |  | 170.337 | 100 |  | 0 | 100 |  | 4.704 | 100 |  | 0 | 100 |  | 0 | 100 |  | 1.5126 | 100 |  | 12.1794 | 100 |  | 12.2189 | 100 |  | 152.6956 | 100 |  | 944.6063 | 100 |  | 50154.6055 | 100 |  | 889.6166 | 100 |  | 6.3444 | 100 |  | In Marcia [30]
03:00 |  | 0 | 100 |  | 24.5665 | 100 |  | 7.8265 | 100 |  | 166.4437 | 100 |  | 0 | 100 |  | 4.7281 | 100 |  | 0 | 100 |  | 0.02571 | 100 |  | 1.5265 | 100 |  | 12.2641 | 100 |  | 12.0751 | 100 |  | 152.8414 | 100 |  | 944.4155 | 100 |  | 50254.0625 | 100 |  | 888.0195 | 100 |  | 6.3988 | 100 |  | In Marcia [30]
03:30 |  | 0 | 100 |  | 44.4273 | 100 |  | 7.5585 | 100 |  | 159.595 | 100 |  | 0 | 100 |  | 6.6117 | 100 |  | 0 | 100 |  | 1.9232 | 100 |  | 1.5749 | 100 |  | 12.5557 | 100 |  | 12.0821 | 100 |  | 153.0685 | 100 |  | 944.8539 | 100 |  | 50130.3711 | 100 |  | 875.3806 | 100 |  | 6.8252 | 100 |  | In Marcia [30]
04:00 |  | 0 | 100 |  | 5.955 | 100 |  | 7.3594 | 100 |  | 174.8106 | 100 |  | 0 | 100 |  | 8.5441 | 100 |  | 0 | 100 |  | 0 | 100 |  | 1.8353 | 78.8889 |  | 12.9772 | 100 |  | 16.6388 | 100 |  | 153.0704 | 100 |  | 944.89 | 100 |  | 50714.5234 | 100 |  | 864.4916 | 100 |  | 6.4648 | 100 |  | In Marcia [30]
04:30 |  | 0 | 100 |  | 0 | 100 |  | 7.5733 | 100 |  | 159.7132 | 100 |  | 0 | 100 |  | 5.5631 | 100 |  | 0 | 100 |  | 0 | 100 |  | 1.5859 | 100 |  | 12.6263 | 100 |  | 12.1412 | 100 |  | 153.2329 | 100 |  | 944.7234 | 100 |  | 50177.3867 | 100 |  | 870 | 100 |  | 6.8443 | 100 |  | In Marcia [30]
05:00 |  | 0 | 100 |  | 11.7346 | 100 |  | 7.6643 | 100 |  | 170.1273 | 100 |  | 0 | 100 |  | 4.8169 | 100 |  | 0 | 100 |  | 0 | 100 |  | 1.5535 | 100 |  | 12.4798 | 100 |  | 12.3695 | 100 |  | 151.2561 | 100 |  | 944.9435 | 100 |  | 50147.7891 | 100 |  | 874.6055 | 100 |  | 6.6662 | 100 |  | In Marcia [30]
05:30 |  | 0 | 100 |  | 18.0779 | 100 |  | 7.6592 | 100 |  | 169.6437 | 100 |  | 0 | 100 |  | 5.1685 | 100 |  | 0 | 100 |  | 0 | 100 |  | 1.5496 | 100 |  | 12.4603 | 100 |  | 12.4804 | 100 |  | 150.5672 | 100 |  | 945.0306 | 100 |  | 50235.75 | 100 |  | 874.075 | 100 |  | 6.6783 | 100 |  | In Marcia [30]
06:00 |  | 0 | 100 |  | 0.44418 | 100 |  | 7.6311 | 100 |  | 170.6078 | 100 |  | 0 | 100 |  | 5.6563 | 100 |  | 0 | 100 |  | 0 | 100 |  | 1.5651 | 100 |  | 12.544 | 100 |  | 12.4179 | 100 |  | 150.1087 | 100 |  | 944.8958 | 100 |  | 50260.4844 | 100 |  | 874.8306 | 100 |  | 6.7208 | 100 |  | In Marcia [30]
06:30 |  | 0 | 100 |  | 2.342 | 100 |  | 7.7849 | 100 |  | 164.5201 | 100 |  | 0 | 100 |  | 7.134 | 100 |  | 0 | 100 |  | 0 | 100 |  | 1.5393 | 100 |  | 12.3798 | 100 |  | 12.4063 | 100 |  | 150.5583 | 100 |  | 945.1043 | 100 |  | 50252.6484 | 100 |  | 877.5833 | 100 |  | 6.4184 | 100 |  | In Marcia [30]
07:00 |  | 0 | 100 |  | 0 | 100 |  | 7.8623 | 100 |  | 158.4272 | 100 |  | 0 | 100 |  | 7.5254 | 100 |  | 0 | 100 |  | 0 | 100 |  | 1.5159 | 100 |  | 12.2513 | 100 |  | 12.214 | 100 |  | 151.525 | 100 |  | 944.8566 | 100 |  | 50051.7305 | 100 |  | 881.0417 | 100 |  | 6.3465 | 100 |  | In Marcia [30]
07:30 |  | 0 | 100 |  | 0.45023 | 100 |  | 7.8417 | 100 |  | 155.4477 | 100 |  | 0 | 100 |  | 8.0518 | 100 |  | 0 | 100 |  | 0 | 100 |  | 1.532 | 100 |  | 12.3229 | 100 |  | 12.0467 | 100 |  | 151.7861 | 100 |  | 944.448 | 100 |  | 50039.625 | 100 |  | 881.5833 | 100 |  | 6.4031 | 100 |  | In Marcia [30]
08:00 |  | 0 | 79.7222 |  | 8.2467 | 79.7222 |  | 7.811 | 79.7222 |  | 154.6757 | 79.7222 |  | 0 | 79.7222 |  | 8.3448 | 79.7222 |  | 0 | 79.7222 |  | 0 | 79.7222 |  | 1.5933 | 78.8889 |  | 12.3144 | 79.7222 |  | 12.024 | 79.7222 |  | 152.0952 | 100 |  | 944.9343 | 100 |  | 49953.5156 | 100 |  | 881.1139 | 100 |  | 6.4453 | 100 |  | In Marcia [30]
08:30 |  | 0 | 85.8333 |  | 1.3283 | 85.8333 |  | 7.9592 | 85.8333 |  | 156.521 | 85.8333 |  | 0 | 85.8333 |  | 7.9005 | 85.8333 |  | 0 | 85.8333 |  | 0 | 86.1111 |  | 1.4752 | 100 |  | 11.9858 | 86.1111 |  | 12.4246 | 85.8333 |  | 152.6763 | 100 |  | 944.9423 | 100 |  | 49732.8984 | 100 |  | 887.6889 | 100 |  | 6.2584 | 100 |  | In Marcia [30]
09:00 |  | 0 | 100 |  | 6.6927 | 100 |  | 8.0346 | 100 |  | 156.1434 | 100 |  | 0 | 100 |  | 7.9025 | 100 |  | 0 | 100 |  | 0 | 100 |  | 1.4741 | 100 |  | 11.9775 | 100 |  | 12.2318 | 100 |  | 153.231 | 100 |  | 945.0537 | 100 |  | 49398.0938 | 100 |  | 888.9111 | 100 |  | 6.2894 | 100 |  | In Marcia [30]
09:30 |  | 0 | 100 |  | 13.4408 | 100 |  | 7.9331 | 100 |  | 149.9663 | 100 |  | 0 | 100 |  | 9.3071 | 100 |  | 0 | 100 |  | 0 | 100 |  | 1.5022 | 100 |  | 12.1689 | 100 |  | 11.9534 | 100 |  | 153.7114 | 100 |  | 944.8521 | 100 |  | 49377.6523 | 100 |  | 881.9805 | 100 |  | 6.387 | 100 |  | In Marcia [30]
10:00 |  | 0 | 100 |  | 30.3551 | 100 |  | 7.9964 | 100 |  | 156.4026 | 100 |  | 0 | 100 |  | 9.0781 | 100 |  | 0 | 100 |  | 0 | 100 |  | 1.4918 | 100 |  | 12.1028 | 100 |  | 12.0311 | 100 |  | 153.6337 | 100 |  | 944.9626 | 100 |  | 49351.9531 | 100 |  | 886.4111 | 100 |  | 6.367 | 100 |  | In Marcia [30]
10:30 |  | 0 | 100 |  | 57.3485 | 100 |  | 7.9088 | 100 |  | 148.4051 | 100 |  | 0 | 100 |  | 10.6574 | 100 |  | 0 | 100 |  | 2.1724 | 100 |  | 1.51 | 100 |  | 12.1461 | 100 |  | 12.4584 | 100 |  | 154.1481 | 100 |  | 944.821 | 100 |  | 49359.0664 | 100 |  | 885.2722 | 100 |  | 6.3817 | 100 |  | In Marcia [30]
11:00 |  | 0 | 100 |  | 6.9447 | 100 |  | 7.9032 | 100 |  | 156.7394 | 100 |  | 0 | 100 |  | 10.2722 | 100 |  | 0 | 100 |  | 0 | 100 |  | 1.5199 | 100 |  | 12.1694 | 100 |  | 12.6491 | 100 |  | 154.9924 | 100 |  | 944.9765 | 100 |  | 49421.5859 | 100 |  | 884.2083 | 100 |  | 6.3346 | 100 |  | In Marcia [30]
11:30 |  | 0 | 100 |  | 18.5628 | 100 |  | 7.6592 | 100 |  | 151.8779 | 100 |  | 0 | 100 |  | 15.239 | 100 |  | 0 | 100 |  | 0 | 100 |  | 1.6627 | 100 |  | 12.5791 | 100 |  | 15.9542 | 100 |  | 155.6895 | 100 |  | 944.6522 | 100 |  | 49895.9492 | 100 |  | 875.4028 | 100 |  | 6.1811 | 100 |  | In Marcia [30]
12:00 |  | 0 | 100 |  | 13.7683 | 100 |  | 8.1017 | 100 |  | 162.5003 | 100 |  | 0 | 100 |  | 9.1064 | 100 |  | 0 | 100 |  | 0 | 100 |  | 1.4961 | 78.6111 |  | 11.9864 | 100 |  | 12.7656 | 100 |  | 156.4134 | 100 |  | 944.5499 | 100 |  | 49161.6836 | 100 |  | 889.2111 | 100 |  | 6.2555 | 100 |  | In Marcia [30]
12:30 |  | 0 | 100 |  | 14.0853 | 100 |  | 7.6426 | 100 |  | 153.5787 | 100 |  | 0 | 100 |  | 8.3619 | 100 |  | 0 | 100 |  | 0 | 100 |  | 1.5495 | 100 |  | 12.5064 | 100 |  | 11.2473 | 100 |  | 154.0301 | 100 |  | 944.7686 | 100 |  | 49634.0195 | 100 |  | 883.1278 | 100 |  | 6.9714 | 100 |  | In Marcia [30]
13:00 |  | 0 | 100 |  | 1.3543 | 100 |  | 7.6029 | 100 |  | 154.061 | 100 |  | 0 | 100 |  | 9.8086 | 100 |  | 0 | 100 |  | 0 | 100 |  | 1.5588 | 100 |  | 12.5592 | 100 |  | 11.261 | 100 |  | 152.4818 | 100 |  | 944.6444 | 100 |  | 49637.668 | 100 |  | 868.4056 | 100 |  | 7.0135 | 100 |  | In Marcia [30]
13:30 |  | 0 | 100 |  | 12.3769 | 100 |  | 7.3702 | 100 |  | 145.1496 | 100 |  | 0 | 100 |  | 11.1747 | 100 |  | 0 | 100 |  | 0 | 100 |  | 1.5799 | 100 |  | 12.7147 | 100 |  | 10.9806 | 100 |  | 151.8679 | 100 |  | 944.7921 | 100 |  | 49755.8555 | 100 |  | 859.5472 | 100 |  | 7.2234 | 100 |  | In Marcia [30]
14:00 |  | 0 | 100 |  | 29.3878 | 100 |  | 8.1594 | 100 |  | 172.8399 | 100 |  | 0 | 100 |  | 6.5377 | 100 |  | 0 | 100 |  | 0 | 100 |  | 1.4514 | 100 |  | 11.8775 | 100 |  | 12.2547 | 100 |  | 151.752 | 100 |  | 944.7036 | 100 |  | 49772.3945 | 100 |  | 890.9611 | 100 |  | 6.2054 | 100 |  | In Marcia [30]
14:30 |  | 0 | 100 |  | 35.6004 | 100 |  | 8.0896 | 100 |  | 176.2751 | 100 |  | 0 | 100 |  | 6.8472 | 100 |  | 0 | 100 |  | 0 | 100 |  | 1.4838 | 100 |  | 11.9963 | 100 |  | 12.9561 | 100 |  | 151.1888 | 100 |  | 944.9153 | 100 |  | 49877.5781 | 100 |  | 902.1778 | 100 |  | 6.1305 | 100 |  | In Marcia [30]
15:00 |  | 0 | 100 |  | 4.8976 | 100 |  | 8.0115 | 100 |  | 171.4192 | 100 |  | 0 | 100 |  | 8.2165 | 100 |  | 0 | 100 |  | 0 | 100 |  | 1.4994 | 100 |  | 12.1105 | 100 |  | 13.0785 | 100 |  | 150.5406 | 100 |  | 944.8589 | 100 |  | 49909.5859 | 100 |  | 891.4556 | 100 |  | 6.1131 | 100 |  | In Marcia [30]
15:30 |  | 0 | 100 |  | 12.1766 | 100 |  | 7.6871 | 100 |  | 155.3733 | 100 |  | 0 | 100 |  | 11.7008 | 100 |  | 0 | 100 |  | 0 | 100 |  | 1.5702 | 100 |  | 12.5247 | 100 |  | 12.6761 | 100 |  | 150.6281 | 100 |  | 944.7274 | 100 |  | 49658.1367 | 100 |  | 877.9472 | 100 |  | 6.7132 | 100 |  | In Marcia [30]
16:00 |  | 0 | 100 |  | 4.9928 | 100 |  | 7.8345 | 100 |  | 161.4178 | 100 |  | 0 | 100 |  | 10.6802 | 100 |  | 0 | 100 |  | 0 | 100 |  | 1.531 | 78.8889 |  | 12.3065 | 100 |  | 12.833 | 100 |  | 151.0284 | 100 |  | 944.6765 | 100 |  | 49890.8867 | 100 |  | 871.9528 | 100 |  | 6.3974 | 100 |  | In Marcia [30]
16:30 |  | 0 | 100 |  | 13.2614 | 100 |  | 7.8598 | 100 |  | 167.3849 | 100 |  | 0 | 100 |  | 8.0071 | 100 |  | 0 | 100 |  | 0 | 100 |  | 1.5289 | 100 |  | 12.312 | 100 |  | 12.4324 | 100 |  | 151.312 | 100 |  | 944.8384 | 100 |  | 49873.8047 | 100 |  | 885.3222 | 100 |  | 6.5022 | 100 |  | In Marcia [30]
17:00 |  | 0 | 100 |  | 31.3714 | 100 |  | 7.9233 | 100 |  | 165.445 | 100 |  | 0 | 100 |  | 8.1553 | 100 |  | 0 | 100 |  | 0 | 100 |  | 1.5052 | 100 |  | 12.1793 | 100 |  | 12.5725 | 100 |  | 151.1343 | 100 |  | 944.9536 | 100 |  | 49922.668 | 100 |  | 885.1166 | 100 |  | 6.3744 | 100 |  | In Marcia [30]
17:30 |  | 0 | 100 |  | 2.1876 | 100 |  | 7.6495 | 100 |  | 159.9353 | 100 |  | 0 | 100 |  | 9.7604 | 100 |  | 0 | 100 |  | 0 | 100 |  | 1.5646 | 100 |  | 12.5329 | 100 |  | 12.3302 | 100 |  | 151.2278 | 100 |  | 944.6333 | 100 |  | 49971.2031 | 100 |  | 880.0389 | 100 |  | 6.7108 | 100 |  | In Marcia [30]
18:00 |  | 0 | 100 |  | 8.9778 | 100 |  | 7.4491 | 100 |  | 155.1241 | 100 |  | 0 | 100 |  | 11.3997 | 100 |  | 0 | 100 |  | 0 | 100 |  | 1.6013 | 100 |  | 12.7472 | 100 |  | 12.1641 | 100 |  | 151.3675 | 100 |  | 944.9172 | 100 |  | 50080.5039 | 100 |  | 869.2556 | 100 |  | 6.8733 | 100 |  | In Marcia [30]
18:30 |  | 0 | 100 |  | 16.1596 | 100 |  | 7.5424 | 100 |  | 151.112 | 100 |  | 0 | 100 |  | 13.0193 | 100 |  | 0 | 100 |  | 0 | 100 |  | 1.5909 | 100 |  | 12.6792 | 100 |  | 12.382 | 100 |  | 151.2738 | 100 |  | 944.9879 | 100 |  | 49989.9219 | 100 |  | 867.1667 | 100 |  | 6.7551 | 100 |  | In Marcia [30]
19:00 |  | 0 | 100 |  | 34.0726 | 100 |  | 7.663 | 100 |  | 152.2508 | 100 |  | 0 | 100 |  | 11.9858 | 100 |  | 0 | 100 |  | 1.303 | 100 |  | 1.5498 | 100 |  | 12.4556 | 100 |  | 12.3747 | 100 |  | 150.9143 | 100 |  | 944.7856 | 100 |  | 49932.5547 | 100 |  | 876.7472 | 100 |  | 6.6616 | 100 |  | In Marcia [30]
19:30 |  | 0 | 100 |  | 14.9214 | 100 |  | 7.4572 | 100 |  | 192.216 | 100 |  | 0 | 100 |  | 13.4622 | 100 |  | 0 | 100 |  | 0 | 100 |  | 1.7171 | 100 |  | 12.8991 | 100 |  | 16.4157 | 100 |  | 151.3586 | 100 |  | 945.2077 | 100 |  | 50184.4375 | 100 |  | 868.0444 | 100 |  | 6.4559 | 100 |  | In Marcia [30]
20:00 |  | 0 | 81.3889 |  | 46.1649 | 81.3889 |  | 7.5983 | 81.3889 |  | 190.5052 | 81.3889 |  | 0 | 81.3889 |  | 6.7899 | 81.3889 |  | 0 | 81.3889 |  | 2.6119 | 81.3889 |  | 1.5608 | 78.8889 |  | 12.4996 | 81.3889 |  | 12.4117 | 81.3889 |  | 152.1998 | 100 |  | 945.0287 | 100 |  | 49590.1758 | 100 |  | 872.5667 | 100 |  | 6.7497 | 100 |  | In Marcia [30]
20:30 |  | 0 | 83.8889 |  | 15.1992 | 83.8889 |  | 7.8681 | 83.8889 |  | 148.2728 | 83.8889 |  | 0 | 83.8889 |  | 12.2411 | 83.8889 |  | 0 | 83.8889 |  | 0 | 84.1667 |  | 1.492 | 100 |  | 12.1384 | 84.1667 |  | 12.4872 | 83.8889 |  | 150.1522 | 100 |  | 945.1852 | 100 |  | 49775.5234 | 100 |  | 880.3945 | 100 |  | 6.5043 | 100 |  | In Marcia [30]
21:00 |  | 0 | 100 |  | 45.3169 | 100 |  | 7.962 | 100 |  | 152.6769 | 100 |  | 0 | 100 |  | 11.3529 | 100 |  | 0 | 100 |  | 0 | 100 |  | 1.4785 | 100 |  | 12.0626 | 100 |  | 12.7347 | 100 |  | 149.0193 | 100 |  | 945.2107 | 100 |  | 49678.0273 | 100 |  | 890.9305 | 100 |  | 6.3361 | 100 |  | In Marcia [30]
21:30 |  | 0 | 100 |  | 30.5399 | 100 |  | 7.8501 | 100 |  | 150.49 | 100 |  | 0 | 100 |  | 11.0793 | 100 |  | 0 | 100 |  | 0 | 100 |  | 1.4979 | 100 |  | 12.2059 | 100 |  | 12.3972 | 100 |  | 149.154 | 100 |  | 944.8525 | 100 |  | 49580.5 | 100 |  | 885.2778 | 100 |  | 6.4396 | 100 |  | In Marcia [30]
22:00 |  | 0 | 100 |  | 39.4294 | 100 |  | 7.5634 | 100 |  | 141.7294 | 100 |  | 0 | 100 |  | 15.0398 | 100 |  | 0 | 100 |  | 0 | 100 |  | 1.5537 | 100 |  | 12.5479 | 100 |  | 12.1151 | 100 |  | 148.8575 | 100 |  | 945.4064 | 100 |  | 49705.3086 | 100 |  | 871.3889 | 100 |  | 6.7657 | 100 |  | In Marcia [30]
22:30 |  | 0 | 100 |  | 20.1625 | 100 |  | 7.6629 | 100 |  | 142.4397 | 100 |  | 0 | 100 |  | 15.7413 | 100 |  | 0 | 100 |  | 0 | 100 |  | 1.5318 | 100 |  | 12.4163 | 100 |  | 12.2696 | 100 |  | 149.0217 | 100 |  | 945.103 | 100 |  | 49447.3906 | 100 |  | 874.9445 | 100 |  | 6.6663 | 100 |  | In Marcia [30]
23:00 |  | 0 | 100 |  | 24.5228 | 100 |  | 7.849 | 100 |  | 146.7554 | 100 |  | 0 | 100 |  | 13.9349 | 100 |  | 0 | 100 |  | 0 | 100 |  | 1.5149 | 100 |  | 12.271 | 100 |  | 12.4185 | 100 |  | 149.4701 | 100 |  | 945.4587 | 100 |  | 49375.5039 | 100 |  | 883.0417 | 100 |  | 6.4179 | 100 |  | In Marcia [30]
23:30 |  | 0 | 100 |  | 6.4696 | 100 |  | 7.9565 | 100 |  | 147.702 | 100 |  | 0 | 100 |  | 12.5702 | 100 |  | 0 | 100 |  | 0 | 100 |  | 1.4906 | 100 |  | 12.1318 | 100 |  | 12.674 | 100 |  | 149.3529 | 100 |  | 945.3846 | 100 |  | 49334.2695 | 100 |  | 887.6611 | 100 |  | 6.2842 | 100 |  | In Marcia [30]
24:00 |  | 0 | 100 |  | 33.1148 | 100 |  | 7.7111 | 100 |  | 146.1747 | 100 |  | 0 | 100 |  | 15.1803 | 100 |  | 0 | 100 |  | 0 | 100 |  | 1.5425 | 78.8889 |  | 12.431 | 100 |  | 12.3342 | 100 |  | 149.8247 | 100 |  | 945.2899 | 100 |  | 49078.7539 | 100 |  | 877.1472 | 100 |  | 6.6221 | 100 |  | In Marcia [30]
Limite 30 Min |  | 60 |  |  | 100 | [5 empty] | 400 |  |  | 200 | [5 empty] | 4 |  |  | 20 |  |  | 30
MIN |  | 0 |  |  | 0 |  |  | 7.3594 |  |  | 141.7294 |  |  | 0 |  |  | 4.704 |  |  | 0 |  |  | 0 |  |  | 1.4514 |  |  | 11.8775 |  |  | 10.9806 |  |  | 148.8575 |  |  | 944.4155 |  |  | 49078.7539 |  |  | 859.5472 |  |  | 6.1131
MAX |  | 0 |  |  | 57.3485 |  |  | 8.1594 |  |  | 192.216 |  |  | 0 |  |  | 15.7413 |  |  | 0 |  |  | 2.6119 |  |  | 1.8353 |  |  | 12.9772 |  |  | 16.6388 |  |  | 156.4134 |  |  | 945.4587 |  |  | 50714.5234 |  |  | 902.1778 |  |  | 7.2234
%Medie < Soglia |  | 100 | [8 empty] | 99.0015 |  |  | 100 | [5 empty] | 100 |  |  | 100 |  |  | 99.8464
Soglia 97% |  | 10 | [8 empty] | 200 |  |  | 50 | [5 empty] | 2 |  |  | 10 |  |  | 10
Media Giorno: |  | 0 | 100 |  | 17.4306 | 100 |  | 7.7553 | 100 |  | 159.684 | 100 |  | 0 | 100 |  | 9.3186 | 100 |  | 0 | 100 |  | 0.19964 | 100 |  | 1.5474 | 100 |  | 12.3725 | 100 |  | 12.5227 | 100 |  | 151.7487 | 100 |  | 944.8886 | 100 |  | 49839.0432 | 100 |  | 878.725 | 100 |  | 6.5379 | 100 | (6) | 48
Limite Giorno |  | 10 |  |  | 50 | [5 empty] | 200 |  |  | 50 | [5 empty] | 1 |  |  | 10 |  |  | 10
Note:
| (1) | Assenza Registrazioni Medie | [7 empty] | Elaborazioni conformi Allegato VI, Parte V, D.Lgs. n. 152 del 03/04/2006 | [11 empty] | Elaborazioni DLgs 46/14: [Giorno Solare]
| (2) | Assenza Registrazioni I.D. | [7 empty] | Elaborazioni Conformi Titolo III Bis, Parte IV, D.Lgs. 152/06 del 03/04/2006 (D.Lgs. 46/14) | [12 empty] | 144 | Medie 10 Minuti Totali della Misura del CO.
| (3) | Assenza Registrazioni Note o Parametri | [7 empty] | Ossigeno di Riferimento: 11,00 %V. | [12 empty] | 140 | Medie 10 Minuti Valide della Misura del CO.
| (4) | Media Non Valida | [20 empty] | 0 | Medie 10 Minuti del CO superiori al valore di 150 mg/Nm3.
| (5) | Valore superiore al Limite o Soglia | [7 empty] | Report prodotto il 08/03/2020 01:06:10 | [12 empty] | 100,00% | Medie 10 Minuti del CO inferiori al valore di 150 mg/Nm3.
| (6) | Mezzore di Normale Funzionamento | [7 empty] | Reports ver. 3.50.66 - (C) 1995-2018 C.T. Sistemi srl

## Linea 2
Ecologia Oggi S.p.A. Gioia Tauro - Data: 07/03/2020
Report Medie 30 Minuti - Linea 2
|  | Ac. Cloridrico |  |  | Ossido Carbonio |  |  | An. Carbonica |  |  | Ossidi Azoto |  |  | Ossidi Zolfo |  |  | Ammoniaca |  |  | Ac. Fluoridrico |  |  | Carb. Org. Totale |  |  | Polveri |  |  | Ossigeno |  |  | Umidità Fumi |  |  | Temp. Fumi |  |  | Press. Fumi |  |  | Portata Fumi |  |  | T° Post Comb. |  |  | O2 Post. Comb. |  |  | Impianto
Ore | Note | mg/Nm3 | ID % | Note | mg/Nm3 | ID % | Note | %V | ID % | Note | mg/Nm3 | ID % | Note | mg/Nm3 | ID % | Note | mg/Nm3 | ID % | Note | mg/Nm3 | ID % | Note | mg/Nm3 | ID % | Note | mg/Nm3 | ID % | Note | %V | ID % | Note | %V | ID % | Note | °C | ID % | Note | mBar | ID % | Note | Nm3/h | ID % | Note | °C | ID % | Note | %V | ID % | Note | Stato
00:30 |  | 0.75767 | 100 |  | 0.14039 | 100 |  | 7.0814 | 100 |  | 152.0917 | 100 |  | 0 | 100 |  | 0.845 | 100 |  | 0 | 100 |  | 0 | 100 |  | 2.4249 | 100 |  | 13.2646 | 100 |  | 10.8185 | 100 |  | 164.7143 | 100 |  | 1000.0806 | 100 |  | 56082.1797 | 100 |  | 919.575 | 100 |  | 7.2608 | 100 |  | In Marcia [30]
01:00 |  | 0.96147 | 100 |  | 24.402 | 100 |  | 6.7953 | 100 |  | 147.7034 | 100 |  | 0 | 100 |  | 1.0119 | 100 |  | 0 | 100 |  | 0 | 100 |  | 2.4982 | 100 |  | 13.4999 | 100 |  | 10.5363 | 100 |  | 164.8194 | 100 |  | 1000.1525 | 100 |  | 56164.8008 | 100 |  | 914.1556 | 100 |  | 7.6774 | 100 |  | In Marcia [30]
01:30 |  | 0.24516 | 100 |  | 0.75286 | 100 |  | 6.7901 | 100 |  | 111.361 | 100 |  | 0 | 100 |  | 3.1017 | 100 |  | 0 | 100 |  | 0 | 100 |  | 2.5171 | 100 |  | 13.5279 | 100 |  | 10.5256 | 100 |  | 164.9548 | 100 |  | 1000.0695 | 100 |  | 56199.2852 | 100 |  | 906.0195 | 100 |  | 7.6322 | 100 |  | In Marcia [30]
02:00 |  | 0.28151 | 100 |  | 20.1734 | 100 |  | 6.8197 | 100 |  | 97.8616 | 100 |  | 0 | 100 |  | 5.2757 | 100 |  | 0 | 100 |  | 0 | 100 |  | 2.7241 | 78.8889 |  | 13.6421 | 100 |  | 13.1809 | 100 |  | 166.0537 | 100 |  | 999.9774 | 100 |  | 56630.1523 | 100 |  | 914.9194 | 100 |  | 7.2773 | 100 |  | In Marcia [30]
02:30 |  | 0 | 100 |  | 22.8729 | 100 |  | 6.7928 | 100 |  | 80.085 | 100 |  | 0 | 100 |  | 5.9727 | 100 |  | 0 | 100 |  | 0 | 100 |  | 2.6403 | 100 |  | 13.6437 | 100 |  | 12.744 | 100 |  | 165.3919 | 100 |  | 999.7284 | 100 |  | 55632.3164 | 100 |  | 916.5555 | 100 |  | 7.2464 | 100 |  | In Marcia [30]
03:00 |  | 0.80148 | 100 |  | 24.0972 | 100 |  | 6.872 | 100 |  | 90.6324 | 100 |  | 0 | 100 |  | 4.1346 | 100 |  | 0 | 100 |  | 0 | 100 |  | 2.5465 | 100 |  | 13.4555 | 100 |  | 11.6638 | 100 |  | 162.2038 | 100 |  | 999.4879 | 100 |  | 55769.2266 | 100 |  | 914.4083 | 100 |  | 7.3554 | 100 |  | In Marcia [30]
03:30 |  | 1.2488 | 100 |  | 19.0746 | 100 |  | 6.8298 | 100 |  | 86.9016 | 100 |  | 0 | 100 |  | 4.1298 | 100 |  | 0 | 100 |  | 0 | 100 |  | 2.4994 | 100 |  | 13.5036 | 100 |  | 10.8434 | 100 |  | 161.1427 | 100 |  | 999.2369 | 100 |  | 56060.3984 | 100 |  | 913.4805 | 100 |  | 7.4269 | 100 |  | In Marcia [30]
04:00 |  | 1.1483 | 98.6111 |  | 41.4374 | 98.6111 |  | 6.8226 | 98.6111 |  | 104.9719 | 98.6111 |  | 0 | 98.6111 |  | 4.4002 | 98.6111 |  | 0 | 98.6111 |  | 1.4711 | 98.6111 |  | 2.497 | 100 |  | 13.4425 | 100 |  | 10.8018 | 98.6111 |  | 159.317 | 100 |  | 999.2894 | 100 |  | 55583.9219 | 100 |  | 918.2333 | 100 |  | 7.4256 | 100 |  | In Marcia [30]
04:30 |  | 1.6007 | 100 |  | 7.8328 | 100 |  | 6.8888 | 100 |  | 148.2016 | 100 |  | 0 | 100 |  | 1.4234 | 100 |  | 0 | 100 |  | 0 | 100 |  | 2.4928 | 100 |  | 13.3876 | 100 |  | 10.8354 | 100 |  | 160.0961 | 100 |  | 998.7648 | 100 |  | 56190.8984 | 100 |  | 915.5833 | 100 |  | 7.3964 | 100 |  | In Marcia [30]
05:00 |  | 0.48387 | 100 |  | 44.8327 | 100 |  | 4.8831 | 100 |  | 120.5039 | 100 |  | 0 | 100 |  | 1.6737 | 100 |  | 0 | 100 |  | 1.8502 | 100 |  | 2.7741 | 100 |  | 14.5991 | 100 |  | 8.9596 | 100 |  | 158.3671 | 100 |  | 999.1436 | 100 |  | 52219.957 | 100 |  | 906.3195 | 100 |  | 9.538 | 100 |  | In Marcia [30]
05:30 |  | 0 | 100 |  | 0 | 100 |  | 3.8111 | 100 |  | 109.9994 | 100 |  | 0 | 100 |  | 0.51306 | 100 |  | 0 | 100 |  | 0 | 100 |  | 2.5285 | 100 |  | 14.3629 | 100 |  | 8.4157 | 100 |  | 146.7437 | 100 |  | 999.7936 | 100 |  | 46152.5078 | 100 |  | 903.675 | 100 |  | 9.2014 | 100 |  | In Marcia [30]
06:00 |  | 0 | 100 |  | 1.9601 | 100 |  | 7.345 | 100 |  | 155.9555 | 100 |  | 0 | 100 |  | 1.118 | 100 |  | 0 | 100 |  | 0 | 100 |  | 2.4509 | 78.8889 |  | 13.0654 | 100 |  | 11.5009 | 100 |  | 147.4793 | 100 |  | 999.3862 | 100 |  | 56095.5742 | 100 |  | 924.1917 | 100 |  | 6.9634 | 100 |  | In Marcia [30]
06:30 |  | 0 | 100 |  | 2.3698 | 100 |  | 7.2348 | 100 |  | 144.7703 | 100 |  | 0 | 100 |  | 0.79608 | 100 |  | 0 | 100 |  | 0 | 100 |  | 2.4319 | 100 |  | 13.1238 | 100 |  | 11.4328 | 100 |  | 154.9198 | 100 |  | 999.3536 | 100 |  | 55714.8398 | 100 |  | 931.0611 | 100 |  | 7.0351 | 100 |  | In Marcia [30]
07:00 |  | 0.41579 | 100 |  | 2.5558 | 100 |  | 7.2923 | 100 |  | 152.0624 | 100 |  | 0 | 100 |  | 0.83142 | 100 |  | 0 | 100 |  | 0 | 100 |  | 2.3964 | 100 |  | 13.1061 | 100 |  | 11.6567 | 100 |  | 159.9255 | 100 |  | 999.5025 | 100 |  | 56351.5078 | 100 |  | 932.0139 | 100 |  | 6.9031 | 100 |  | In Marcia [30]
07:30 |  | 0.41161 | 100 |  | 0.4977 | 100 |  | 7.2129 | 100 |  | 142.2451 | 100 |  | 0 | 100 |  | 0.65751 | 100 |  | 0 | 100 |  | 0 | 100 |  | 2.4153 | 100 |  | 13.1715 | 100 |  | 11.4868 | 100 |  | 160.1159 | 100 |  | 999.0251 | 100 |  | 55519.418 | 100 |  | 935.3055 | 100 |  | 7.0322 | 100 |  | In Marcia [30]
08:00 |  | 0.72828 | 87.7778 |  | 4.8548 | 87.7778 |  | 7.2466 | 87.7778 |  | 150.733 | 87.7778 |  | 0 | 87.7778 |  | 0.75291 | 87.7778 |  | 0 | 87.7778 |  | 0 | 87.7778 |  | 2.4138 | 100 |  | 13.1455 | 87.7778 |  | 11.7077 | 87.7778 |  | 161.4756 | 100 |  | 999.1638 | 100 |  | 55790.3203 | 100 |  | 933.7778 | 100 |  | 7.0294 | 100 |  | In Marcia [30]
08:30 |  | 0 | 76.9444 |  | 0 | 76.9444 |  | 7.2825 | 76.9444 |  | 132.2126 | 76.9444 |  | 0 | 76.9444 |  | 1.2486 | 76.9444 |  | 0 | 76.9444 |  | 0 | 77.2222 |  | 2.3874 | 100 |  | 13.1239 | 77.2222 |  | 11.5407 | 76.9444 |  | 162.41 | 100 |  | 999.1986 | 100 |  | 55466.6836 | 100 |  | 939.4389 | 100 |  | 6.9512 | 100 |  | In Marcia [30]
09:00 |  | 0 | 100 |  | 0 | 100 |  | 7.2593 | 100 |  | 149.6032 | 100 |  | 0 | 100 |  | 1.0235 | 100 |  | 0 | 100 |  | 0 | 100 |  | 2.3887 | 100 |  | 13.1467 | 100 |  | 11.5094 | 100 |  | 161.971 | 100 |  | 999.0059 | 100 |  | 55091.2969 | 100 |  | 940.3972 | 100 |  | 7.0569 | 100 |  | In Marcia [30]
09:30 |  | 0 | 100 |  | 0 | 100 |  | 7.2645 | 100 |  | 160.9378 | 100 |  | 0 | 100 |  | 1.0123 | 100 |  | 0 | 100 |  | 0 | 100 |  | 2.4056 | 100 |  | 13.1388 | 100 |  | 11.3134 | 100 |  | 164.0962 | 100 |  | 999.0815 | 100 |  | 55706.5664 | 100 |  | 939.6278 | 100 |  | 7.0198 | 100 |  | In Marcia [30]
10:00 |  | 0 | 100 |  | 11.1824 | 100 |  | 7.3611 | 100 |  | 154.553 | 100 |  | 0 | 100 |  | 1.0266 | 100 |  | 0 | 100 |  | 0 | 100 |  | 2.3811 | 78.6111 |  | 13.0317 | 100 |  | 11.3191 | 100 |  | 164.3164 | 100 |  | 999.093 | 100 |  | 55201.4922 | 100 |  | 943.3139 | 100 |  | 7.0248 | 100 |  | In Marcia [30]
10:30 |  | 0 | 100 |  | 0 | 100 |  | 6.972 | 100 |  | 164.7838 | 100 |  | 0 | 100 |  | 1.0981 | 100 |  | 0 | 100 |  | 0 | 100 |  | 2.7725 | 100 |  | 13.5071 | 100 |  | 14.9744 | 100 |  | 167.2523 | 100 |  | 999.1774 | 100 |  | 55818.7969 | 100 |  | 936.3222 | 100 |  | 6.9156 | 100 |  | In Marcia [30]
11:00 |  | 0 | 100 |  | 0 | 100 |  | 7.1707 | 100 |  | 166.3388 | 100 |  | 0 | 100 |  | 1.0308 | 100 |  | 0 | 100 |  | 0 | 100 |  | 2.4901 | 100 |  | 13.2504 | 100 |  | 12.1892 | 100 |  | 166.7219 | 100 |  | 999.5157 | 100 |  | 55614.8594 | 100 |  | 932.9722 | 100 |  | 6.9943 | 100 |  | In Marcia [30]
11:30 |  | 0 | 100 |  | 0.053407 | 100 |  | 7.3026 | 100 |  | 155.9436 | 100 |  | 0 | 100 |  | 0.99702 | 100 |  | 0 | 100 |  | 0 | 100 |  | 2.3644 | 100 |  | 13.0806 | 100 |  | 10.9621 | 100 |  | 163.2424 | 100 |  | 999.7242 | 100 |  | 55058.9727 | 100 |  | 942.4778 | 100 |  | 7.0148 | 100 |  | In Marcia [30]
12:00 |  | 1.1042 | 100 |  | 0 | 100 |  | 7.4167 | 100 |  | 178.4531 | 100 |  | 0 | 100 |  | 0.81197 | 100 |  | 0 | 100 |  | 0 | 100 |  | 2.3519 | 100 |  | 12.9687 | 100 |  | 10.3643 | 100 |  | 162.2506 | 100 |  | 999.7619 | 100 |  | 55408.2773 | 100 |  | 953.1833 | 100 |  | 7.0077 | 100 |  | In Marcia [30]
12:30 |  | 1.2144 | 100 |  | 0 | 100 |  | 7.3029 | 100 |  | 166.317 | 100 |  | 0 | 100 |  | 0.89273 | 100 |  | 0 | 100 |  | 0 | 100 |  | 2.376 | 100 |  | 13.0769 | 100 |  | 10.401 | 100 |  | 162.7308 | 100 |  | 999.7022 | 100 |  | 55568.2695 | 100 |  | 950.7222 | 100 |  | 7.0648 | 100 |  | In Marcia [30]
13:00 |  | 0.79508 | 100 |  | 0 | 100 |  | 7.3569 | 100 |  | 157.5445 | 100 |  | 0 | 100 |  | 1.0507 | 100 |  | 0 | 100 |  | 0 | 100 |  | 2.3381 | 100 |  | 13.0102 | 100 |  | 10.3095 | 100 |  | 163.0121 | 100 |  | 999.4703 | 100 |  | 55557.4883 | 100 |  | 947.0555 | 100 |  | 7.1398 | 100 |  | In Marcia [30]
13:30 |  | 0.93742 | 100 |  | 11.4241 | 100 |  | 7.4389 | 100 |  | 170.6272 | 100 |  | 0 | 100 |  | 0.9732 | 100 |  | 0 | 100 |  | 0 | 100 |  | 2.3465 | 100 |  | 12.95 | 100 |  | 10.45 | 100 |  | 163.1635 | 100 |  | 999.2129 | 100 |  | 55530.5898 | 100 |  | 962.3917 | 100 |  | 6.9456 | 100 |  | In Marcia [30]
14:00 |  | 0.72212 | 100 |  | 0 | 100 |  | 7.297 | 100 |  | 165.8639 | 100 |  | 0 | 100 |  | 1.0794 | 100 |  | 0 | 100 |  | 0 | 100 |  | 2.4167 | 78.8889 |  | 13.0766 | 100 |  | 10.9868 | 100 |  | 163.5016 | 100 |  | 999.205 | 100 |  | 55862.3242 | 100 |  | 965.1389 | 100 |  | 7.1041 | 100 |  | In Marcia [30]
14:30 |  | 0.50373 | 100 |  | 0.86 | 100 |  | 7.2857 | 100 |  | 160.7643 | 100 |  | 0 | 100 |  | 1.4602 | 100 |  | 0 | 100 |  | 0 | 100 |  | 2.4462 | 100 |  | 13.1555 | 100 |  | 11.9085 | 100 |  | 163.553 | 100 |  | 999.3975 | 100 |  | 55602.2969 | 100 |  | 963.8555 | 100 |  | 6.9038 | 100 |  | In Marcia [30]
15:00 |  | 0 | 100 |  | 0 | 100 |  | 7.2361 | 100 |  | 130.5276 | 100 |  | 0 | 100 |  | 1.9745 | 100 |  | 0 | 100 |  | 0 | 100 |  | 2.4635 | 100 |  | 13.2796 | 100 |  | 12.0616 | 100 |  | 161.6562 | 100 |  | 999.4766 | 100 |  | 55377.9648 | 100 |  | 959.5611 | 100 |  | 6.9868 | 100 |  | In Marcia [30]
15:30 |  | 0 | 100 |  | 0 | 100 |  | 7.2175 | 100 |  | 127.4721 | 100 |  | 0 | 100 |  | 2.0037 | 100 |  | 0 | 100 |  | 0 | 100 |  | 2.4645 | 100 |  | 13.2346 | 100 |  | 12.0232 | 100 |  | 160.7307 | 100 |  | 999.6978 | 100 |  | 55481.8672 | 100 |  | 948.6361 | 100 |  | 7.0471 | 100 |  | In Marcia [30]
16:00 |  | 0 | 100 |  | 0 | 100 |  | 7.2421 | 100 |  | 139.3638 | 100 |  | 0 | 100 |  | 2.0043 | 100 |  | 0 | 100 |  | 0 | 100 |  | 2.4783 | 100 |  | 13.2225 | 100 |  | 11.8766 | 100 |  | 162.8095 | 100 |  | 999.844 | 100 |  | 56220.7578 | 100 |  | 946.0444 | 100 |  | 7.0589 | 100 |  | In Marcia [30]
16:30 |  | 0 | 100 |  | 0 | 100 |  | 7.2595 | 100 |  | 165.971 | 100 |  | 0 | 100 |  | 1.1504 | 100 |  | 0 | 100 |  | 0 | 100 |  | 2.5912 | 100 |  | 13.1705 | 100 |  | 11.2737 | 100 |  | 163.8588 | 100 |  | 1000.0049 | 100 |  | 56109.9102 | 100 |  | 947.7056 | 100 |  | 7.0946 | 100 |  | In Marcia [30]
17:00 |  | 0 | 100 |  | 0 | 100 |  | 7.1983 | 100 |  | 160.4613 | 100 |  | 0 | 100 |  | 0.97699 | 100 |  | 0 | 100 |  | 0 | 100 |  | 2.4689 | 100 |  | 13.2049 | 100 |  | 11.1957 | 100 |  | 164.14 | 100 |  | 1000.1879 | 100 |  | 55922.8398 | 100 |  | 944.0722 | 100 |  | 7.1741 | 100 |  | In Marcia [30]
17:30 |  | 0 | 100 |  | 0 | 100 |  | 6.9763 | 100 |  | 156.3671 | 100 |  | 0 | 100 |  | 1.0724 | 100 |  | 0 | 100 |  | 0 | 100 |  | 2.4999 | 100 |  | 13.3802 | 100 |  | 10.9455 | 100 |  | 164.4976 | 100 |  | 1000.1417 | 100 |  | 56015.375 | 100 |  | 932.7833 | 100 |  | 7.5601 | 100 |  | In Marcia [30]
18:00 |  | 0 | 100 |  | 0 | 100 |  | 6.748 | 100 |  | 139.2267 | 100 |  | 0 | 100 |  | 1.1939 | 100 |  | 0 | 100 |  | 0 | 100 |  | 2.7066 | 78.8889 |  | 13.5906 | 100 |  | 10.8631 | 100 |  | 164.6323 | 100 |  | 1000.4021 | 100 |  | 56101.6602 | 100 |  | 918.9389 | 100 |  | 7.78 | 100 |  | In Marcia [30]
18:30 |  | 0 | 100 |  | 0.41795 | 100 |  | 6.7178 | 100 |  | 154.4891 | 100 |  | 0 | 100 |  | 1.8137 | 100 |  | 0 | 100 |  | 0 | 100 |  | 2.8454 | 100 |  | 13.7487 | 100 |  | 14.8046 | 100 |  | 166.1047 | 100 |  | 1000.7289 | 100 |  | 56265.1914 | 100 |  | 920.75 | 100 |  | 7.2086 | 100 |  | In Marcia [30]
19:00 |  | 0 | 100 |  | 0 | 100 |  | 6.9104 | 100 |  | 148.1127 | 100 |  | 0 | 100 |  | 1.2654 | 100 |  | 0 | 100 |  | 0 | 100 |  | 2.5623 | 100 |  | 13.5084 | 100 |  | 11.9881 | 100 |  | 164.2339 | 100 |  | 1001.1191 | 100 |  | 55928.3359 | 100 |  | 920.9417 | 100 |  | 7.4183 | 100 |  | In Marcia [30]
19:30 |  | 0 | 100 |  | 0 | 100 |  | 6.8876 | 100 |  | 153.2578 | 100 |  | 0 | 100 |  | 1.2139 | 100 |  | 0 | 100 |  | 0 | 100 |  | 2.5071 | 100 |  | 13.4483 | 100 |  | 10.9098 | 100 |  | 161.7487 | 100 |  | 1001.4003 | 100 |  | 55974.5977 | 100 |  | 916.6083 | 100 |  | 7.5236 | 100 |  | In Marcia [30]
20:00 |  | 0 | 86.1111 |  | 0 | 86.1111 |  | 6.8514 | 86.1111 |  | 150.7463 | 86.1111 |  | 0 | 86.1111 |  | 1.2124 | 86.1111 |  | 0 | 86.1111 |  | 0 | 86.1111 |  | 2.5005 | 100 |  | 13.4941 | 86.1111 |  | 10.79 | 86.1111 |  | 161.0532 | 100 |  | 1001.6513 | 100 |  | 55937.1758 | 100 |  | 915.275 | 100 |  | 7.5395 | 100 |  | In Marcia [30]
20:30 |  | 0 | 78.6111 |  | 0.19537 | 78.6111 |  | 6.9938 | 78.6111 |  | 141.1369 | 78.6111 |  | 0 | 78.6111 |  | 1.1615 | 78.6111 |  | 0 | 78.6111 |  | 0 | 78.8889 |  | 2.4163 | 100 |  | 13.2754 | 78.8889 |  | 10.9061 | 78.6111 |  | 161.1857 | 100 |  | 1001.8938 | 100 |  | 55971.1953 | 100 |  | 917.25 | 100 |  | 7.445 | 100 |  | In Marcia [30]
21:00 |  | 0 | 100 |  | 0.3538 | 100 |  | 7.16 | 100 |  | 161.4068 | 100 |  | 0 | 100 |  | 0.84993 | 100 |  | 0 | 100 |  | 0 | 100 |  | 2.3944 | 100 |  | 13.152 | 100 |  | 11.2656 | 100 |  | 161.5229 | 100 |  | 1002.2719 | 100 |  | 55957.1289 | 100 |  | 932.8028 | 100 |  | 7.0845 | 100 |  | In Marcia [30]
21:30 |  | 0 | 100 |  | 0.45489 | 100 |  | 7.1217 | 100 |  | 157.7747 | 100 |  | 0 | 100 |  | 0.96058 | 100 |  | 0 | 100 |  | 0 | 100 |  | 2.6424 | 100 |  | 13.1567 | 100 |  | 11.23 | 100 |  | 162.1818 | 100 |  | 1002.7942 | 100 |  | 56038.6992 | 100 |  | 936.1889 | 100 |  | 7.1109 | 100 |  | In Marcia [30]
22:00 |  | 0 | 100 |  | 0.56634 | 100 |  | 7.1721 | 100 |  | 162.3876 | 100 |  | 0 | 100 |  | 0.78937 | 100 |  | 0 | 100 |  | 0 | 100 |  | 2.5425 | 78.8889 |  | 13.1196 | 100 |  | 11.3186 | 100 |  | 162.6683 | 100 |  | 1003.1732 | 100 |  | 55952.3867 | 100 |  | 940.3861 | 100 |  | 7.0621 | 100 |  | In Marcia [30]
22:30 |  | 0 | 100 |  | 0.83172 | 100 |  | 7.1561 | 100 |  | 159.2922 | 100 |  | 0 | 100 |  | 0.88394 | 100 |  | 0 | 100 |  | 0 | 100 |  | 2.69 | 100 |  | 13.1163 | 100 |  | 11.2858 | 100 |  | 163.1532 | 100 |  | 1003.4858 | 100 |  | 56110.7891 | 100 |  | 941.1166 | 100 |  | 7.0101 | 100 |  | In Marcia [30]
23:00 |  | 0 | 100 |  | 18.9832 | 100 |  | 7.2099 | 100 |  | 158.5551 | 100 |  | 0 | 100 |  | 1.1774 | 100 |  | 0 | 100 |  | 0 | 100 |  | 2.3843 | 100 |  | 13.1021 | 100 |  | 11.4945 | 100 |  | 163.5348 | 100 |  | 1003.7607 | 100 |  | 55899.5156 | 100 |  | 942.7917 | 100 |  | 7.0144 | 100 |  | In Marcia [30]
23:30 |  | 0 | 100 |  | 0.57 | 100 |  | 7.2791 | 100 |  | 167.5029 | 100 |  | 0 | 100 |  | 0.98509 | 100 |  | 0 | 100 |  | 0 | 100 |  | 2.3597 | 100 |  | 13.0534 | 100 |  | 11.4971 | 100 |  | 164.0304 | 100 |  | 1003.8196 | 100 |  | 55875.6953 | 100 |  | 944.1361 | 100 |  | 7.0484 | 100 |  | In Marcia [30]
24:00 |  | 0 | 100 |  | 0.8089 | 100 |  | 7.0956 | 100 |  | 157.0276 | 100 |  | 0 | 100 |  | 0.95252 | 100 |  | 0 | 100 |  | 0 | 100 |  | 2.379 | 100 |  | 13.1636 | 100 |  | 10.9781 | 100 |  | 164.2484 | 100 |  | 1003.8168 | 100 |  | 55773.2461 | 100 |  | 938.8055 | 100 |  | 7.4177 | 100 |  | In Marcia [30]
Limite 30 Min |  | 60 |  |  | 100 | [5 empty] | 400 |  |  | 200 | [5 empty] | 4 |  |  | 20 |  |  | 30
MIN |  | 0 |  |  | 0 |  |  | 3.8111 |  |  | 80.085 |  |  | 0 |  |  | 0.51306 |  |  | 0 |  |  | 0 |  |  | 2.3381 |  |  | 12.95 |  |  | 8.4157 |  |  | 146.7437 |  |  | 998.7648 |  |  | 46152.5078 |  |  | 903.675 |  |  | 6.9031
MAX |  | 1.6007 |  |  | 44.8327 |  |  | 7.4389 |  |  | 178.4531 |  |  | 0 |  |  | 5.9727 |  |  | 0 |  |  | 1.8502 |  |  | 2.8454 |  |  | 14.5991 |  |  | 14.9744 |  |  | 167.2523 |  |  | 1003.8196 |  |  | 56630.1523 |  |  | 965.1389 |  |  | 9.538
%Medie < Soglia |  | 99.9646 | [8 empty] | 98.9038 |  |  | 100 | [5 empty] | 100 |  |  | 99.8939 |  |  | 100
Soglia 97% |  | 10 | [8 empty] | 200 |  |  | 50 | [5 empty] | 2 |  |  | 10 |  |  | 10
Media Giorno: |  | 0.2992 | 100 |  | 5.5116 | 100 |  | 6.9971 | 100 |  | 145.2313 | 100 |  | 0 | 100 |  | 1.5414 | 100 |  | 0 | 100 |  | 0.069193 | 100 |  | 2.4919 | 100 |  | 13.31 | 100 |  | 11.3343 | 100 |  | 162.1653 | 100 |  | 1000.2786 | 100 |  | 55553.324 | 100 |  | 932.9368 | 100 |  | 7.2735 | 100 | (6) | 48
Limite Giorno |  | 10 |  |  | 50 | [5 empty] | 200 |  |  | 50 | [5 empty] | 1 |  |  | 10 |  |  | 10
Note:
| (1) | Assenza Registrazioni Medie | [7 empty] | Elaborazioni conformi Allegato VI, Parte V, D.Lgs. n. 152 del 03/04/2006 | [11 empty] | Elaborazioni DLgs 46/14: [Giorno Solare]
| (2) | Assenza Registrazioni I.D. | [7 empty] | Elaborazioni Conformi Titolo III Bis, Parte IV, D.Lgs. 152/06 del 03/04/2006 (D.Lgs. 46/14) | [12 empty] | 144 | Medie 10 Minuti Totali della Misura del CO.
| (3) | Assenza Registrazioni Note o Parametri | [7 empty] | Ossigeno di Riferimento: 11,00 %V. | [12 empty] | 140 | Medie 10 Minuti Valide della Misura del CO.
| (4) | Media Non Valida | [20 empty] | 0 | Medie 10 Minuti del CO superiori al valore di 150 mg/Nm3.
| (5) | Valore superiore al Limite o Soglia | [7 empty] | Report prodotto il 08/03/2020 01:06:19 | [12 empty] | 100,00% | Medie 10 Minuti del CO inferiori al valore di 150 mg/Nm3.
| (6) | Mezzore di Normale Funzionamento | [7 empty] | Reports ver. 3.50.66 - (C) 1995-2018 C.T. Sistemi srl

## Allarmi
Ecologia Oggi S.p.A. Gioia Tauro
Report Giornaliero Allarmi |  |  | Data: 07/03/2020
Inizio | Riconosc. | Fine | Allarme
00:00:06 | 00:00:06 | 00:00:55 | Linea 1: Super. Preallarme Semiorario Ossido Carbonio
00:00:07 | 00:00:07 | 00:02:59 | Linea 1: BLOCCO Preallarme Medie Semiorarie
00:30:01 | 00:30:01 | 01:00:00 | Linea 1: Super. Preallarme Giorno Ossido Carbonio
00:30:02 | 00:30:02 | 01:00:09 | Linea 1: BLOCCO Preallarme Medie Giorno
00:30:20 | 00:30:20 | 00:33:50 | Linea 2: Super. Preallarme Semiorario Ossido Carbonio
00:30:22 | 00:30:22 | 00:34:33 | Linea 2: BLOCCO Preallarme Medie Semiorarie
00:31:05 | 00:31:05 | 00:32:40 | Linea 1: Super. Preallarme Semiorario Ossido Carbonio
00:31:06 | 00:31:06 | 00:34:30 | Linea 1: BLOCCO Preallarme Medie Semiorarie
01:00:10 | 01:00:10 | 01:02:25 | Linea 2: Super. Preallarme Semiorario Ossidi Azoto
01:00:10 | 01:00:10 | 01:03:20 | Linea 2: BLOCCO Preallarme Medie Semiorarie
01:35:35 | 01:35:35 | 01:41:58 | Linea 2: Calibrazione in Corso Polveri
02:30:05 | 02:30:05 | 02:33:55 | Linea 2: Super. Preallarme Semiorario Ossido Carbonio
02:30:06 | 02:30:06 | 02:37:15 | Linea 2: BLOCCO Preallarme Medie Semiorarie
03:00:05 | 03:00:05 | 03:05:05 | Linea 1: Super. Preallarme Semiorario Ossido Carbonio
03:00:05 | 03:00:05 | 03:02:20 | Linea 1: Super. Preallarme Semiorario Carb. Org. Totale
03:00:06 | 03:00:06 | 03:05:55 | Linea 1: BLOCCO Preallarme Medie Semiorarie
03:33:28 | 03:37:44 | 03:33:40 | Linea 1: Forno Spento
03:33:28 | 03:33:28 | 03:33:40 | Linea 1: Impianto in Fermo
03:33:40 | 03:33:40 | 03:33:54 | Linea 1: Impianto in Marcia
03:33:54 | 03:37:46 | 03:34:06 | Linea 1: Forno Spento
03:33:54 | 03:33:54 | 03:34:07 | Linea 1: Impianto in Fermo
03:34:07 | 03:34:07 | 13:24:35 | Linea 1: Impianto in Marcia
03:40:08 | 03:40:08 | 03:46:29 | Linea 1: Calibrazione in Corso Polveri
03:41:21 | 03:46:19 | 03:41:46 | Linea 2: Anomalia Analizzatore FID
03:41:21 | 03:46:19 | 03:41:46 | Linea 2: Anomalia Analizzatore FTIR
04:02:00 | 04:02:00 | 04:06:15 | Linea 2: Super. Preallarme Semiorario Ossidi Azoto
04:02:02 | 04:02:02 | 04:06:24 | Linea 2: BLOCCO Preallarme Medie Semiorarie
05:30:05 | 05:30:05 | 05:43:05 | Linea 2: Super. Preallarme Semiorario Ossidi Azoto
05:30:06 | 05:30:06 | 05:43:48 | Linea 2: BLOCCO Preallarme Medie Semiorarie
05:36:46 | 05:36:46 | 05:43:08 | Linea 2: Calibrazione in Corso Polveri
07:40:16 | 07:40:16 | 07:46:37 | Linea 1: Calibrazione in Corso Polveri
07:53:56 | 07:53:56 | 08:04:11 | Linea 1: Manutenzione Analizzatore FID
07:53:56 | 07:53:56 | 08:04:16 | Linea 1: Manutenzione Analizzatore FTIR
07:53:56 | 15:16:57 | 08:04:11 | Linea 1: Manutenzione Analizzatore O2
07:53:59 | 07:53:59 | 07:54:03 | Linea 1: Analizzatore in ZERO GAS PROBE
07:54:03 | 07:54:03 | 08:00:28 | Linea 1: Analizzatore in ZERO GAS LOCAL
07:56:21 | 07:56:21 | 08:06:51 | Linea 2: Manutenzione Analizzatore FID
07:56:21 | 07:56:21 | 08:06:51 | Linea 2: Manutenzione Analizzatore O2
07:56:24 | 07:56:24 | 07:56:28 | Linea 2: Analizzatore in ZERO GAS PROBE
07:56:26 | 07:56:26 | 08:06:56 | Linea 2: Manutenzione Analizzatore FTIR
07:56:28 | 07:56:28 | 08:03:12 | Linea 2: Analizzatore in ZERO GAS LOCAL
08:00:00 | 15:16:57 | 08:00:00 | Linea 1: Media 10 Minuti H2O INVALIDA - INDICE DISP. [ 39.2]
08:00:00 | 15:16:57 | 08:00:00 | Linea 1: Media 10 Minuti O2 INVALIDA - INDICE DISP. [ 39.2]
08:00:00 | 15:16:57 | 08:00:00 | Linea 1: Media 10 Minuti CO INVALIDA - INDICE DISP. [ 39.2]
08:00:00 | 15:16:57 | 08:00:00 | Linea 2: Media 10 Minuti H2O INVALIDA - INDICE DISP. [ 63.3]
08:00:00 | 15:16:57 | 08:00:00 | Linea 2: Media 10 Minuti O2 INVALIDA - INDICE DISP. [ 63.3]
08:00:00 | 15:16:57 | 08:00:00 | Linea 2: Media 10 Minuti CO INVALIDA - INDICE DISP. [ 63.3]
08:10:00 | 15:16:57 | 08:10:00 | Linea 1: Media 10 Minuti H2O INVALIDA - INDICE DISP. [ 57.5]
08:10:00 | 15:16:57 | 08:10:00 | Linea 1: Media 10 Minuti O2 INVALIDA - INDICE DISP. [ 58.3]
08:10:00 | 15:16:57 | 08:10:00 | Linea 1: Media 10 Minuti CO INVALIDA - INDICE DISP. [ 57.5]
08:10:00 | 15:16:57 | 08:10:00 | Linea 2: Media 10 Minuti H2O INVALIDA - INDICE DISP. [ 30.8]
08:10:00 | 15:16:57 | 08:10:00 | Linea 2: Media 10 Minuti O2 INVALIDA - INDICE DISP. [ 31.7]
08:10:00 | 15:16:57 | 08:10:00 | Linea 2: Media 10 Minuti CO INVALIDA - INDICE DISP. [ 30.8]
09:31:00 | 09:31:00 | 09:36:35 | Linea 1: Super. Preallarme Semiorario Ossido Carbonio
09:31:00 | 09:31:00 | 09:36:45 | Linea 1: BLOCCO Preallarme Medie Semiorarie
09:37:55 | 09:37:55 | 09:44:17 | Linea 2: Calibrazione in Corso Polveri
10:04:25 | 10:04:25 | 10:07:10 | Linea 1: Super. Preallarme Semiorario Ossido Carbonio
10:04:26 | 10:04:26 | 10:07:57 | Linea 1: BLOCCO Preallarme Medie Semiorarie
11:40:25 | 11:40:25 | 11:46:45 | Linea 1: Calibrazione in Corso Polveri
13:24:34 | 15:16:57 | 13:25:29 | Linea 1: Forno Spento
13:24:35 | 13:24:35 | 13:25:29 | Linea 1: Impianto in Fermo
13:25:29 | 13:25:29 | 00:04:57 | Linea 1: Impianto in Marcia
13:39:05 | 13:39:05 | 13:45:28 | Linea 2: Calibrazione in Corso Polveri
15:40:37 | 15:40:37 | 15:46:57 | Linea 1: Calibrazione in Corso Polveri
16:00:05 | 16:00:05 | 16:06:40 | Linea 2: Super. Preallarme Semiorario Ossidi Azoto
16:00:06 | 16:00:06 | 16:09:58 | Linea 2: BLOCCO Preallarme Medie Semiorarie
16:00:45 | 16:00:45 | 16:01:20 | Linea 1: Super. Preallarme Semiorario Ossido Carbonio
16:00:47 | 16:00:47 | 16:09:56 | Linea 1: BLOCCO Preallarme Medie Semiorarie
17:40:15 | 17:40:15 | 17:46:38 | Linea 2: Calibrazione in Corso Polveri
19:37:20 | 19:37:20 | 19:41:40 | Linea 1: Super. Preallarme Semiorario Ossidi Azoto
19:37:22 | 19:37:22 | 19:41:58 | Linea 1: BLOCCO Preallarme Medie Semiorarie
19:40:46 | 19:40:46 | 19:47:07 | Linea 1: Calibrazione in Corso Polveri
19:54:27 | 19:54:27 | 20:04:47 | Linea 1: Manutenzione Analizzatore FID
19:54:27 | 19:54:27 | 20:04:52 | Linea 1: Manutenzione Analizzatore FTIR
19:54:27 | 20:09:48 | 20:04:47 | Linea 1: Manutenzione Analizzatore O2
19:54:28 | 19:54:28 | 19:54:34 | Linea 1: Analizzatore in ZERO GAS PROBE
19:54:34 | 19:54:34 | 20:00:54 | Linea 1: Analizzatore in ZERO GAS LOCAL
19:55:52 | 19:55:52 | 20:06:27 | Linea 2: Manutenzione Analizzatore FTIR
19:55:52 | 19:55:52 | 20:06:22 | Linea 2: Manutenzione Analizzatore FID
19:55:52 | 19:55:52 | 20:06:22 | Linea 2: Manutenzione Analizzatore O2
19:55:53 | 19:55:53 | 19:55:59 | Linea 2: Analizzatore in ZERO GAS PROBE
19:55:59 | 19:55:59 | 20:02:49 | Linea 2: Analizzatore in ZERO GAS LOCAL
20:00:00 | 20:09:48 | 20:00:00 | Linea 1: Media 10 Minuti H2O INVALIDA - INDICE DISP. [ 44.2]
20:00:00 | 20:09:48 | 20:00:00 | Linea 1: Media 10 Minuti O2 INVALIDA - INDICE DISP. [ 44.2]
20:00:00 | 20:09:48 | 20:00:00 | Linea 1: Media 10 Minuti CO INVALIDA - INDICE DISP. [ 44.2]
20:00:00 | 20:09:48 | 20:00:00 | Linea 2: Media 10 Minuti H2O INVALIDA - INDICE DISP. [ 58.3]
20:00:00 | 20:09:48 | 20:00:00 | Linea 2: Media 10 Minuti O2 INVALIDA - INDICE DISP. [ 58.3]
20:00:00 | 20:09:48 | 20:00:00 | Linea 2: Media 10 Minuti CO INVALIDA - INDICE DISP. [ 58.3]
20:10:00 | 20:26:19 | 20:10:00 | Linea 1: Media 10 Minuti H2O INVALIDA - INDICE DISP. [ 51.7]
20:10:00 | 20:26:19 | 20:10:00 | Linea 1: Media 10 Minuti O2 INVALIDA - INDICE DISP. [ 52.5]
20:10:00 | 20:26:19 | 20:10:00 | Linea 1: Media 10 Minuti CO INVALIDA - INDICE DISP. [ 51.7]
20:10:00 | 20:26:19 | 20:10:00 | Linea 2: Media 10 Minuti H2O INVALIDA - INDICE DISP. [ 35.8]
20:10:00 | 20:26:19 | 20:10:00 | Linea 2: Media 10 Minuti O2 INVALIDA - INDICE DISP. [ 36.7]
20:10:00 | 20:26:19 | 20:10:00 | Linea 2: Media 10 Minuti CO INVALIDA - INDICE DISP. [ 35.8]
21:41:25 | 21:41:25 | 21:47:48 | Linea 2: Calibrazione in Corso Polveri
23:40:54 | 23:40:54 | 23:47:14 | Linea 1: Calibrazione in Corso Polveri
Reports ver. 3.50.66 - (C) 1995-2018 C.T. Sistemi srl