## Linea 1
Ecologia Oggi S.p.A. Gioia Tauro - Data: 07/02/2020
Report Medie 30 Minuti - Linea 1
|  | Ac. Cloridrico |  |  | Ossido Carbonio |  |  | An. Carbonica |  |  | Ossidi Azoto |  |  | Ossidi Zolfo |  |  | Ammoniaca |  |  | Ac. Fluoridrico |  |  | Carb. Org. Totale |  |  | Polveri |  |  | Ossigeno |  |  | Umidità Fumi |  |  | Temp. Fumi |  |  | Press. Fumi |  |  | Portata Fumi |  |  | T° Post Comb. |  |  | O2 Post. Comb. |  |  | Impianto
Ore | Note | mg/Nm3 | ID % | Note | mg/Nm3 | ID % | Note | %V | ID % | Note | mg/Nm3 | ID % | Note | mg/Nm3 | ID % | Note | mg/Nm3 | ID % | Note | mg/Nm3 | ID % | Note | mg/Nm3 | ID % | Note | mg/Nm3 | ID % | Note | %V | ID % | Note | %V | ID % | Note | °C | ID % | Note | mBar | ID % | Note | Nm3/h | ID % | Note | °C | ID % | Note | %V | ID % | Note | Stato
00:30 | (4) | 0.075765 | 100 | (4) | 0.19092 | 100 |  | 0.046848 | 100 | (4) | 0.94139 | 100 | (4) | 0 | 100 | (4) | 0.090162 | 100 | (4) | 0.057291 | 100 | (4) | 0.9719 | 100 | (4) | 0.78795 | 100 |  | 20.9322 | 100 |  | 0.64163 | 100 |  | 13.0715 | 100 |  | 947.9067 | 100 |  | 28583.666 | 100 |  | 12 | 100 |  | 18.7501 | 100 |  | Fermo [34]
01:00 | (4) | 0.05436 | 100 | (4) | 0.27374 | 100 |  | 0.048943 | 100 | (4) | 0.79016 | 100 | (4) | 0 | 100 | (4) | 0.11785 | 100 | (4) | 0.054173 | 100 | (4) | 1.0134 | 100 | (4) | 0.78515 | 100 |  | 20.9297 | 100 |  | 0.63407 | 100 |  | 12.7076 | 100 |  | 947.9879 | 100 |  | 28704.2773 | 100 |  | 11.7583 | 100 |  | 18.75 | 100 |  | Fermo [34]
01:30 | (4) | 0.065458 | 100 | (4) | 0.12452 | 100 |  | 0.044296 | 100 | (4) | 0.83133 | 100 | (4) | 0 | 100 | (4) | 0.091306 | 100 | (4) | 0.0619 | 100 | (4) | 0.92998 | 100 | (4) | 0.78267 | 100 |  | 20.9326 | 100 |  | 0.62627 | 100 |  | 12.3371 | 100 |  | 948.3438 | 100 |  | 28653.5898 | 100 |  | 11.5639 | 100 |  | 18.7541 | 100 |  | Fermo [34]
02:00 | (4) | 0.039612 | 100 | (4) | 0.10461 | 100 |  | 0.043839 | 100 | (4) | 0.91856 | 100 | (4) | 0 | 100 | (4) | 0.07791 | 100 | (4) | 0.071091 | 100 | (4) | 1.054 | 100 | (4) | 0.78232 | 100 |  | 20.9302 | 100 |  | 0.62126 | 100 |  | 12.0564 | 100 |  | 948.5712 | 100 |  | 28816.9727 | 100 |  | 11.3194 | 100 |  | 18.7534 | 100 |  | Fermo [34]
02:30 | (4) | 0.035708 | 100 | (4) | 0.11767 | 100 |  | 0.044019 | 100 | (4) | 0.88092 | 100 | (4) | 0 | 100 | (4) | 0.11719 | 100 | (4) | 0.074401 | 100 | (4) | 1.1142 | 100 | (4) | 0.78141 | 100 |  | 20.9312 | 100 |  | 0.60775 | 100 |  | 11.7376 | 100 |  | 949.0424 | 100 |  | 28865.3555 | 100 |  | 11 | 100 |  | 18.7611 | 100 |  | Fermo [34]
03:00 | (4) | 0.069457 | 100 | (4) | 0.0054383 | 100 |  | 0.044998 | 100 | (4) | 0.84031 | 100 | (4) | 0 | 100 | (4) | 0.1376 | 100 | (4) | 0.07894 | 100 | (4) | 0.96128 | 100 | (4) | 0.78191 | 100 |  | 20.9301 | 100 |  | 0.59829 | 100 |  | 11.486 | 100 |  | 948.8509 | 100 |  | 28923.9512 | 100 |  | 11 | 100 |  | 18.76 | 100 |  | Fermo [34]
03:30 | (4) | 0.055027 | 100 | (4) | 0.0041158 | 100 |  | 0.046889 | 100 | (4) | 0.90048 | 100 | (4) | 0 | 100 | (4) | 0.11878 | 100 | (4) | 0.089555 | 100 | (4) | 1.0277 | 100 | (4) | 0.77993 | 78.8889 |  | 20.9279 | 100 |  | 0.59406 | 100 |  | 11.2392 | 100 |  | 949.4503 | 100 |  | 28932.7773 | 100 |  | 11 | 100 |  | 18.7601 | 100 |  | Fermo [34]
04:00 | (4) | 0.061721 | 100 | (4) | 0 | 100 |  | 0.044504 | 100 | (4) | 0.83609 | 100 | (4) | 0 | 100 | (4) | 0.096392 | 100 | (4) | 0.11291 | 100 | (4) | 1.011 | 100 | (4) | 0.77886 | 100 |  | 20.9272 | 100 |  | 0.59392 | 100 |  | 11.0056 | 100 |  | 949.9155 | 100 |  | 29005.6211 | 100 |  | 10.5306 | 100 |  | 18.7601 | 100 |  | Fermo [34]
04:30 | (4) | 0.062656 | 100 | (4) | 0 | 100 |  | 0.044357 | 100 | (4) | 0.72712 | 100 | (4) | 0 | 100 | (4) | 0.12546 | 100 | (4) | 0.1003 | 100 | (4) | 0.90206 | 100 | (4) | 0.7783 | 100 |  | 20.9275 | 100 |  | 0.6008 | 100 |  | 10.839 | 100 |  | 950.213 | 100 |  | 28996.3848 | 100 |  | 10.6444 | 100 |  | 18.7566 | 100 |  | Fermo [34]
05:00 | (4) | 0.041201 | 100 | (4) | 0 | 100 |  | 0.043326 | 100 | (4) | 0.77324 | 100 | (4) | 0 | 100 | (4) | 0.10174 | 100 | (4) | 0.10672 | 100 | (4) | 0.94381 | 100 | (4) | 0.7795 | 100 |  | 20.9265 | 100 |  | 0.60443 | 100 |  | 10.7276 | 100 |  | 950.5331 | 100 |  | 29046.959 | 100 |  | 10.7056 | 100 |  | 18.7562 | 100 |  | Fermo [34]
05:30 | (4) | 0.04732 | 100 | (4) | 0 | 100 |  | 0.043301 | 100 | (4) | 0.78614 | 100 | (4) | 0 | 100 | (4) | 0.12174 | 100 | (4) | 0.098471 | 100 | (4) | 0.92199 | 100 | (4) | 0.77591 | 100 |  | 20.9267 | 100 |  | 0.60267 | 100 |  | 10.6128 | 100 |  | 950.826 | 100 |  | 29059.1367 | 100 |  | 10.0833 | 100 |  | 18.7599 | 100 |  | Fermo [34]
06:00 | (4) | 0.038267 | 100 | (4) | 0 | 100 |  | 0.043096 | 100 | (4) | 0.86127 | 100 | (4) | 0 | 100 | (4) | 0.11235 | 100 | (4) | 0.10449 | 100 | (4) | 0.91083 | 100 | (4) | 0.78015 | 100 |  | 20.9275 | 100 |  | 0.60085 | 100 |  | 10.5132 | 100 |  | 951.1046 | 100 |  | 29038.7012 | 100 |  | 10.3194 | 100 |  | 18.76 | 100 |  | Fermo [34]
06:30 | (4) | 0.051888 | 100 | (4) | 0 | 100 |  | 0.043426 | 100 | (4) | 0.87988 | 100 | (4) | 0 | 100 | (4) | 0.10298 | 100 | (4) | 0.093025 | 100 | (4) | 0.92324 | 100 | (4) | 0.77689 | 100 |  | 20.928 | 100 |  | 0.60026 | 100 |  | 10.4198 | 100 |  | 951.4234 | 100 |  | 29045.6562 | 100 |  | 10.4556 | 100 |  | 18.7597 | 100 |  | Fermo [34]
07:00 | (4) | 0.046799 | 100 | (4) | 0 | 100 |  | 0.042597 | 100 | (4) | 0.75765 | 100 | (4) | 0 | 100 | (4) | 0.13103 | 100 | (4) | 0.10457 | 100 | (4) | 0.9246 | 100 | (4) | 0.77687 | 100 |  | 20.9281 | 100 |  | 0.59971 | 100 |  | 10.3678 | 100 |  | 951.488 | 100 |  | 29005.9531 | 100 |  | 10.3222 | 100 |  | 18.7588 | 100 |  | Fermo [34]
07:30 | (4) | 0.069304 | 100 | (4) | 0 | 100 |  | 0.044645 | 100 | (4) | 0.86567 | 100 | (4) | 0 | 100 | (4) | 0.12595 | 100 | (4) | 0.10379 | 100 | (4) | 0.94607 | 100 | (4) | 0.88957 | 78.8889 |  | 20.926 | 100 |  | 0.6009 | 100 |  | 10.3055 | 100 |  | 952.3005 | 100 |  | 29075.0742 | 100 |  | 10.2361 | 100 |  | 18.7594 | 100 |  | Fermo [34]
08:00 | (4) | 0.046199 | 82.7778 | (4) | 0 | 82.7778 |  | 0.043085 | 82.7778 | (4) | 0.77771 | 82.7778 | (4) | 0 | 82.7778 | (4) | 0.11276 | 82.7778 | (4) | 0.10705 | 82.7778 | (4) | 0.99787 | 82.7778 | (4) | 0.7753 | 100 |  | 20.927 | 82.7778 |  | 0.60562 | 82.7778 |  | 10.3058 | 100 |  | 952.261 | 100 |  | 29007.9336 | 100 |  | 10.1528 | 100 |  | 18.7588 | 100 |  | Fermo [34]
08:30 | (4) | 0.042836 | 82.7778 | (4) | 0.32448 | 82.7778 |  | 0.040508 | 82.7778 | (4) | 0.64848 | 82.7778 | (4) | 0 | 82.7778 | (4) | 0.093594 | 82.7778 | (4) | 0.23352 | 82.7778 | (4) | 1.0724 | 82.7778 | (4) | 0.77408 | 100 |  | 20.6126 | 82.7778 |  | 0.63392 | 82.7778 |  | 10.4292 | 100 |  | 952.5435 | 100 |  | 28880.1016 | 100 |  | 10.5889 | 100 |  | 18.7591 | 100 |  | Fermo [34]
09:00 | (4) | 0.032266 | 100 | (4) | 0.47573 | 100 |  | 0.040862 | 100 | (4) | 0.74922 | 100 | (4) | 0 | 100 | (4) | 0.098948 | 100 | (4) | 0.16405 | 100 | (4) | 1.0746 | 100 | (4) | 0.77658 | 100 |  | 20.6095 | 100 |  | 0.66267 | 100 |  | 10.8064 | 100 |  | 952.5801 | 100 |  | 28751.5059 | 100 |  | 11.4944 | 100 |  | 18.7519 | 100 |  | Fermo [34]
09:30 | (4) | 0.070656 | 100 | (4) | 0.44652 | 100 |  | 0.040949 | 100 | (4) | 0.73223 | 100 | (4) | 0 | 100 | (4) | 0.081687 | 100 | (4) | 0.12087 | 100 | (4) | 1.1008 | 100 | (4) | 0.77663 | 100 |  | 20.6116 | 100 |  | 0.70438 | 100 |  | 11.4005 | 100 |  | 953.1123 | 100 |  | 28448.9434 | 100 |  | 13.3389 | 100 |  | 18.7458 | 100 |  | Fermo [34]
10:00 | (4) | 0.03803 | 100 | (4) | 0.087564 | 100 |  | 0.039867 | 100 | (4) | 0.66767 | 100 | (4) | 0 | 100 | (4) | 0.11005 | 100 | (4) | 0.11358 | 100 | (4) | 0.99566 | 100 | (4) | 0.80376 | 100 |  | 20.6129 | 100 |  | 0.71927 | 100 |  | 12.3413 | 100 |  | 952.4508 | 100 |  | 30642.9023 | 100 |  | 14.6583 | 100 |  | 18.698 | 100 |  | Fermo [34]
10:30 | (4) | 0.05324 | 100 | (4) | 0.07348 | 100 |  | 0.039333 | 100 | (4) | 0.62574 | 100 | (4) | 0 | 100 | (4) | 0.069006 | 100 | (4) | 0.08957 | 100 | (4) | 0.92183 | 100 | (4) | 0.87453 | 100 |  | 20.6114 | 100 |  | 0.67464 | 100 |  | 13.2148 | 100 |  | 952.5378 | 100 |  | 31851.2246 | 100 |  | 15.6389 | 100 |  | 18.5954 | 100 |  | Fermo [34]
11:00 | (4) | 0.044867 | 100 | (4) | 0.00037936 | 100 |  | 0.03866 | 100 | (4) | 0.81927 | 100 | (4) | 0 | 100 | (4) | 0.10896 | 100 | (4) | 0.05692 | 100 | (4) | 0.93204 | 100 | (4) | 0.8333 | 100 |  | 20.612 | 100 |  | 0.70365 | 100 |  | 13.9327 | 100 |  | 952.1312 | 100 |  | 31746.1582 | 100 |  | 16.2833 | 100 |  | 18.5854 | 100 |  | Fermo [34]
11:30 | (4) | 0.074034 | 100 | (4) | 0.0043212 | 100 |  | 0.038295 | 100 | (4) | 0.79121 | 100 | (4) | 0 | 100 | (4) | 0.1003 | 100 | (4) | 0.042831 | 100 | (4) | 1.0291 | 100 | (4) | 0.90967 | 78.8889 |  | 20.6137 | 100 |  | 0.75455 | 100 |  | 14.7255 | 100 |  | 951.5546 | 100 |  | 31105.2637 | 100 |  | 17 | 100 |  | 18.5886 | 100 |  | Fermo [34]
12:00 | (4) | 0.067316 | 100 | (4) | 0.0021503 | 100 |  | 0.037884 | 100 | (4) | 0.84243 | 100 | (4) | 0 | 100 | (4) | 0.10737 | 100 | (4) | 0.023239 | 100 | (4) | 0.98688 | 100 | (4) | 0.78907 | 100 |  | 20.6166 | 100 |  | 0.76557 | 100 |  | 15.4754 | 100 |  | 951.6642 | 100 |  | 31267.0156 | 100 |  | 17.6194 | 100 |  | 18.5641 | 100 |  | Fermo [34]
12:30 | (4) | 0.03969 | 100 | (4) | 0.0019053 | 100 |  | 0.037896 | 100 | (4) | 0.80214 | 100 | (4) | 0 | 100 | (4) | 0.12 | 100 | (4) | 0.022558 | 100 | (4) | 1.0039 | 100 | (4) | 0.79192 | 100 |  | 20.6198 | 100 |  | 0.77918 | 100 |  | 16.0339 | 100 |  | 951.3235 | 100 |  | 31144.0742 | 100 |  | 18 | 100 |  | 18.577 | 100 |  | Fermo [34]
13:00 | (4) | 0.044131 | 100 | (4) | 0.0019279 | 100 |  | 0.0382 | 100 | (4) | 0.84157 | 100 | (4) | 0 | 100 | (4) | 0.14609 | 100 | (4) | 0.015053 | 100 | (4) | 0.91822 | 100 | (4) | 0.79313 | 100 |  | 20.6199 | 100 |  | 0.77967 | 100 |  | 16.4048 | 100 |  | 951.3204 | 100 |  | 31092.25 | 100 |  | 18.2444 | 100 |  | 18.5716 | 100 |  | Fermo [34]
13:30 | (4) | 0.050689 | 100 | (4) | 0.0063755 | 100 |  | 0.037893 | 100 | (4) | 0.82743 | 100 | (4) | 0 | 100 | (4) | 0.1178 | 100 | (4) | 0.010395 | 100 | (4) | 0.887 | 100 | (4) | 0.79437 | 100 |  | 20.6198 | 100 |  | 0.77438 | 100 |  | 16.7197 | 100 |  | 951.2562 | 100 |  | 31047.1562 | 100 |  | 19 | 100 |  | 18.5721 | 100 |  | Fermo [34]
14:00 | (4) | 0.050214 | 100 | (4) | 0.00071261 | 100 |  | 0.037968 | 100 | (4) | 0.85566 | 100 | (4) | 0 | 100 | (4) | 0.082923 | 100 | (4) | 0.012063 | 100 | (4) | 0.89377 | 100 | (4) | 0.79427 | 100 |  | 20.6187 | 100 |  | 0.76423 | 100 |  | 16.8909 | 100 |  | 950.5048 | 100 |  | 30953.584 | 100 |  | 19 | 100 |  | 18.5718 | 100 |  | Fermo [34]
14:30 | (4) | 0.072223 | 100 | (4) | 0.0090477 | 100 |  | 0.037974 | 100 | (4) | 0.83332 | 100 | (4) | 0 | 100 | (4) | 0.11715 | 100 | (4) | 0.0081261 | 100 | (4) | 0.90801 | 100 | (4) | 0.79601 | 100 |  | 20.6207 | 100 |  | 0.79161 | 100 |  | 17.0023 | 100 |  | 950.397 | 100 |  | 30988.4102 | 100 |  | 19 | 100 |  | 18.5712 | 100 |  | Fermo [34]
15:00 | (4) | 0.058111 | 100 | (4) | 0.0073963 | 100 |  | 0.039023 | 100 | (4) | 0.87729 | 100 | (4) | 0 | 100 | (4) | 0.11007 | 100 | (4) | 0.0072285 | 100 | (4) | 0.87691 | 100 | (4) | 0.87067 | 100 |  | 20.6204 | 100 |  | 0.7834 | 100 |  | 16.9915 | 100 |  | 950.0391 | 100 |  | 30926.0039 | 100 |  | 19 | 100 |  | 18.5698 | 100 |  | Fermo [34]
15:30 | (4) | 0.075437 | 100 | (4) | 0.0016919 | 100 |  | 0.038894 | 100 | (4) | 0.8895 | 100 | (4) | 0 | 100 | (4) | 0.13222 | 100 | (4) | 0.010642 | 100 | (4) | 0.83397 | 100 | (4) | 0.92486 | 78.8889 |  | 20.6198 | 100 |  | 0.77088 | 100 |  | 16.9906 | 100 |  | 949.8479 | 100 |  | 30881.6465 | 100 |  | 19 | 100 |  | 18.5732 | 100 |  | Fermo [34]
16:00 | (4) | 0.047371 | 100 | (4) | 0.0012766 | 100 |  | 0.039659 | 100 | (4) | 0.7928 | 100 | (4) | 0 | 100 | (4) | 0.12561 | 100 | (4) | 0.011902 | 100 | (4) | 0.92316 | 100 | (4) | 0.86893 | 100 |  | 20.6195 | 100 |  | 0.77761 | 100 |  | 16.9 | 100 |  | 949.4895 | 100 |  | 30921.0098 | 100 |  | 19 | 100 |  | 18.5719 | 100 |  | Fermo [34]
16:30 | (4) | 0.05092 | 100 | (4) | 0 | 100 |  | 0.039898 | 100 | (4) | 0.87727 | 100 | (4) | 0 | 100 | (4) | 0.14432 | 100 | (4) | 0.016186 | 100 | (4) | 0.96922 | 100 | (4) | 0.87185 | 100 |  | 20.6198 | 100 |  | 0.78104 | 100 |  | 16.6699 | 100 |  | 949.1091 | 100 |  | 30550.7637 | 100 |  | 19 | 100 |  | 18.5611 | 100 |  | Fermo [34]
17:00 | (4) | 0.058837 | 100 | (4) | 0.0065297 | 100 |  | 0.039775 | 100 | (4) | 0.82046 | 100 | (4) | 0 | 100 | (4) | 0.11565 | 100 | (4) | 0.010055 | 100 | (4) | 0.96136 | 100 | (4) | 0.79787 | 100 |  | 20.6212 | 100 |  | 0.78966 | 100 |  | 17.0573 | 100 |  | 948.7791 | 100 |  | 27137.1992 | 100 |  | 18.9944 | 100 |  | 18.6761 | 100 |  | Fermo [34]
17:30 | (4) | 0.038491 | 100 | (4) | 0.0085599 | 100 |  | 0.039542 | 100 | (4) | 0.8368 | 100 | (4) | 0 | 100 | (4) | 0.10922 | 100 | (4) | 0.018947 | 100 | (4) | 0.90617 | 100 | (4) | 0.79765 | 100 |  | 20.6222 | 100 |  | 0.78873 | 100 |  | 17.4006 | 100 |  | 948.5922 | 100 |  | 27234.0547 | 100 |  | 18.2222 | 100 |  | 18.7017 | 100 |  | Fermo [34]
18:00 | (4) | 0.060381 | 100 | (4) | 0.012735 | 100 |  | 0.038503 | 100 | (4) | 0.79702 | 100 | (4) | 0 | 100 | (4) | 0.15139 | 100 | (4) | 0.013158 | 100 | (4) | 0.87898 | 100 | (4) | 0.79989 | 100 |  | 20.6235 | 100 |  | 0.79245 | 100 |  | 17.3796 | 100 |  | 948.3571 | 100 |  | 27334.832 | 100 |  | 18 | 100 |  | 18.701 | 100 |  | Fermo [34]
18:30 | (4) | 0.027496 | 100 | (4) | 0.028107 | 100 |  | 0.036733 | 100 | (4) | 0.81163 | 100 | (4) | 0 | 100 | (4) | 0.11186 | 100 | (4) | 0.0065546 | 100 | (4) | 0.84931 | 100 | (4) | 0.79741 | 100 |  | 20.6252 | 100 |  | 0.79151 | 100 |  | 17.2291 | 100 |  | 948.3417 | 100 |  | 27394.1855 | 100 |  | 18 | 100 |  | 18.7 | 100 |  | Fermo [34]
19:00 | (4) | 0.036923 | 100 | (4) | 0.32053 | 100 |  | 0.038382 | 100 | (4) | 0.95887 | 100 | (4) | 0 | 100 | (4) | 0.14048 | 100 | (4) | 0.011071 | 100 | (4) | 1.0299 | 100 | (4) | 0.79754 | 100 |  | 20.6248 | 100 |  | 0.80256 | 100 |  | 17.0273 | 100 |  | 948.3052 | 100 |  | 27525.5859 | 100 |  | 17.3278 | 100 |  | 18.7 | 100 |  | Fermo [34]
19:30 | (4) | 0.045249 | 100 | (4) | 0.69356 | 100 |  | 0.039251 | 100 | (4) | 0.97708 | 100 | (4) | 0 | 100 | (4) | 0.14058 | 100 | (4) | 0.02047 | 100 | (4) | 0.9983 | 100 | (4) | 0.897 | 78.8889 |  | 20.6245 | 100 |  | 0.7953 | 100 |  | 16.6695 | 100 |  | 947.9636 | 100 |  | 27605.4316 | 100 |  | 16.1944 | 100 |  | 18.7 | 100 |  | Fermo [34]
20:00 | (4) | 0.05355 | 82.2222 | (4) | 0.71502 | 82.2222 |  | 0.04123 | 82.2222 | (4) | 0.81123 | 82.2222 | (4) | 0 | 82.2222 | (4) | 0.16418 | 82.2222 | (4) | 0.026616 | 82.2222 | (4) | 1.0364 | 82.2222 | (4) | 0.79505 | 100 |  | 20.6227 | 82.2222 |  | 0.79699 | 82.2222 |  | 16.3491 | 100 |  | 947.8781 | 100 |  | 27720.7227 | 100 |  | 16 | 100 |  | 18.7007 | 100 |  | Fermo [34]
20:30 | (4) | 0.20877 | 83.3333 | (4) | 0.84991 | 83.3333 |  | 0.040231 | 83.3333 | (4) | 0.99182 | 83.3333 | (4) | 0 | 83.3333 | (4) | 0.16474 | 83.3333 | (4) | 0.072582 | 83.3333 | (4) | 1.0299 | 83.6111 | (4) | 0.79582 | 100 |  | 20.9433 | 83.6111 |  | 0.79974 | 83.3333 |  | 16.0294 | 100 |  | 947.9582 | 100 |  | 27748.832 | 100 |  | 15.575 | 100 |  | 18.7028 | 100 |  | Fermo [34]
21:00 | (4) | 0.22125 | 100 | (4) | 0.83104 | 100 |  | 0.043249 | 100 | (4) | 0.97548 | 100 | (4) | 0 | 100 | (4) | 0.18227 | 100 | (4) | 0.030069 | 100 | (4) | 0.98162 | 100 | (4) | 0.79342 | 100 |  | 20.936 | 100 |  | 0.79777 | 100 |  | 15.7327 | 100 |  | 947.8198 | 100 |  | 27825.1875 | 100 |  | 15.5389 | 100 |  | 18.7078 | 100 |  | Fermo [34]
21:30 | (4) | 0.25073 | 100 | (4) | 0.75028 | 100 |  | 0.045973 | 100 | (4) | 1.042 | 100 | (4) | 0 | 100 | (4) | 0.15675 | 100 | (4) | 0.055663 | 100 | (4) | 0.96198 | 100 | (4) | 0.79527 | 100 |  | 20.9351 | 100 |  | 0.80608 | 100 |  | 15.4941 | 100 |  | 947.8088 | 100 |  | 27880.6133 | 100 |  | 15.8722 | 100 |  | 18.7003 | 100 |  | Fermo [34]
22:00 | (4) | 0.24149 | 100 | (4) | 1.0518 | 100 |  | 0.045296 | 100 | (4) | 0.93054 | 100 | (4) | 0 | 100 | (4) | 0.14667 | 100 | (4) | 0.040098 | 100 | (4) | 1.0057 | 100 | (4) | 0.79236 | 100 |  | 20.9363 | 100 |  | 0.81335 | 100 |  | 15.3223 | 100 |  | 947.8825 | 100 |  | 27882.6484 | 100 |  | 15.5917 | 100 |  | 18.7002 | 100 |  | Fermo [34]
22:30 | (4) | 0.22962 | 100 | (4) | 0.82932 | 100 |  | 0.043677 | 100 | (4) | 0.95807 | 100 | (4) | 0 | 100 | (4) | 0.12612 | 100 | (4) | 0.040185 | 100 | (4) | 0.97707 | 100 | (4) | 0.7928 | 100 |  | 20.9372 | 100 |  | 0.81453 | 100 |  | 15.124 | 100 |  | 947.9411 | 100 |  | 27939.1035 | 100 |  | 15.675 | 100 |  | 18.7 | 100 |  | Fermo [34]
23:00 | (4) | 0.23136 | 100 | (4) | 1.1145 | 100 |  | 0.044462 | 100 | (4) | 0.98863 | 100 | (4) | 0 | 100 | (4) | 0.18152 | 100 | (4) | 0.032521 | 100 | (4) | 1.1106 | 100 | (4) | 0.79133 | 100 |  | 20.9383 | 100 |  | 0.81879 | 100 |  | 14.9494 | 100 |  | 947.9392 | 100 |  | 27975.0742 | 100 |  | 15 | 100 |  | 18.7 | 100 |  | Fermo [34]
23:30 | (4) | 0.21998 | 100 | (4) | 0.73551 | 100 |  | 0.042741 | 100 | (4) | 1.0135 | 100 | (4) | 0 | 100 | (4) | 0.14626 | 100 | (4) | 0.041729 | 100 | (4) | 1.1301 | 100 | (4) | 0.79203 | 78.6111 |  | 20.9431 | 100 |  | 0.82014 | 100 |  | 14.7201 | 100 |  | 947.9901 | 100 |  | 28015.5703 | 100 |  | 14.9778 | 100 |  | 18.7 | 100 |  | Fermo [34]
24:00 | (4) | 0.23637 | 100 | (4) | 0.61566 | 100 |  | 0.043239 | 100 | (4) | 1.0218 | 100 | (4) | 0 | 100 | (4) | 0.14606 | 100 | (4) | 0.028441 | 100 | (4) | 1.1121 | 100 | (4) | 0.78988 | 100 |  | 20.9442 | 100 |  | 0.82162 | 100 |  | 14.4202 | 100 |  | 947.9617 | 100 |  | 28018.6602 | 100 |  | 14.9833 | 100 |  | 18.7002 | 100 |  | Fermo [34]
Limite 30 Min |  | 60 |  |  | 100 | [5 empty] | 400 |  |  | 200 | [5 empty] | 4 |  |  | 20 |  |  | 30
MIN
MAX
%Medie < Soglia |  | 100 | [8 empty] | 99.2629 |  |  | 100 | [5 empty] | 100 |  |  | 100 |  |  | 100
Soglia 97% |  | 10 | [8 empty] | 200 |  |  | 50 | [5 empty] | 2 |  |  | 10 |  |  | 10
Media Giorno: | (4) |  |  | (4) |  |  | (4) |  |  | (4) |  |  | (4) |  |  | (4) |  |  | (4) |  |  | (4) |  |  | (4) |  |  | (4) |  |  | (4) |  |  | (4) |  |  | (4) |  |  | (4) |  |  | (4) |  |  | (4) |  |  | (6) | 0
Limite Giorno |  | 10 |  |  | 50 | [5 empty] | 200 |  |  | 50 | [5 empty] | 1 |  |  | 10 |  |  | 10
Note:
| (1) | Assenza Registrazioni Medie | [7 empty] | Elaborazioni conformi Allegato VI, Parte V, D.Lgs. n. 152 del 03/04/2006 | [11 empty] | Elaborazioni DLgs 46/14: [Giorno Solare]
| (2) | Assenza Registrazioni I.D. | [7 empty] | Elaborazioni Conformi Titolo III Bis, Parte IV, D.Lgs. 152/06 del 03/04/2006 (D.Lgs. 46/14) | [12 empty] | 144 | Medie 10 Minuti Totali della Misura del CO.
| (3) | Assenza Registrazioni Note o Parametri | [7 empty] | Ossigeno di Riferimento: 11,00 %V. | [12 empty] | 0 | Medie 10 Minuti Valide della Misura del CO.
| (4) | Media Non Valida | [20 empty] | 0 | Medie 10 Minuti del CO superiori al valore di 150 mg/Nm3.
| (5) | Valore superiore al Limite o Soglia | [7 empty] | Report prodotto il 08/02/2020 01:06:09
| (6) | Mezzore di Normale Funzionamento | [7 empty] | Reports ver. 3.50.66 - (C) 1995-2018 C.T. Sistemi srl

## Linea 2
Ecologia Oggi S.p.A. Gioia Tauro - Data: 07/02/2020
Report Medie 30 Minuti - Linea 2
|  | Ac. Cloridrico |  |  | Ossido Carbonio |  |  | An. Carbonica |  |  | Ossidi Azoto |  |  | Ossidi Zolfo |  |  | Ammoniaca |  |  | Ac. Fluoridrico |  |  | Carb. Org. Totale |  |  | Polveri |  |  | Ossigeno |  |  | Umidità Fumi |  |  | Temp. Fumi |  |  | Press. Fumi |  |  | Portata Fumi |  |  | T° Post Comb. |  |  | O2 Post. Comb. |  |  | Impianto
Ore | Note | mg/Nm3 | ID % | Note | mg/Nm3 | ID % | Note | %V | ID % | Note | mg/Nm3 | ID % | Note | mg/Nm3 | ID % | Note | mg/Nm3 | ID % | Note | mg/Nm3 | ID % | Note | mg/Nm3 | ID % | Note | mg/Nm3 | ID % | Note | %V | ID % | Note | %V | ID % | Note | °C | ID % | Note | mBar | ID % | Note | Nm3/h | ID % | Note | °C | ID % | Note | %V | ID % | Note | Stato
00:30 |  | 0.85145 | 100 |  | 0 | 100 |  | 6.8455 | 100 |  | 148.8064 | 100 |  | 0 | 100 |  | 1.2951 | 100 |  | 0 | 100 |  | 0 | 100 |  | 2.3814 | 100 |  | 13.312 | 100 |  | 9.4 | 100 |  | 159.6349 | 100 |  | 1016.679 | 100 |  | 58413.8633 | 100 |  | 903.8444 | 100 |  | 7.7881 | 100 |  | In Marcia [30]
01:00 |  | 0.91263 | 100 |  | 4.9512 | 100 |  | 6.9235 | 100 |  | 148.2466 | 100 |  | 0 | 100 |  | 1.0996 | 100 |  | 0 | 100 |  | 0 | 100 |  | 2.3237 | 100 |  | 13.2789 | 100 |  | 9.6397 | 100 |  | 160.0522 | 100 |  | 1016.6794 | 100 |  | 58280.8867 | 100 |  | 909.4 | 100 |  | 7.5924 | 100 |  | In Marcia [30]
01:30 |  | 1.0289 | 100 |  | 23.9328 | 100 |  | 6.9436 | 100 |  | 151.4955 | 100 |  | 0 | 100 |  | 1.2201 | 100 |  | 0 | 100 |  | 0 | 100 |  | 2.2799 | 100 |  | 13.2258 | 100 |  | 9.5323 | 100 |  | 160.1438 | 100 |  | 1016.7513 | 100 |  | 58411.0078 | 100 |  | 914.1472 | 100 |  | 7.5601 | 100 |  | In Marcia [30]
02:00 |  | 1.2929 | 100 |  | 0 | 100 |  | 6.8359 | 100 |  | 150.2341 | 100 |  | 0 | 100 |  | 1.1162 | 100 |  | 0 | 100 |  | 0 | 100 |  | 2.2993 | 100 |  | 13.3329 | 100 |  | 9.2219 | 100 |  | 160.3194 | 100 |  | 1016.9039 | 100 |  | 58347.4414 | 100 |  | 913.7111 | 100 |  | 7.7848 | 100 |  | In Marcia [30]
02:30 |  | 1.3693 | 100 |  | 7.4809 | 100 |  | 6.832 | 100 |  | 146.6122 | 100 |  | 0 | 100 |  | 1.3036 | 100 |  | 0 | 100 |  | 0 | 100 |  | 2.4761 | 78.6111 |  | 13.4441 | 100 |  | 11.8496 | 100 |  | 160.3298 | 100 |  | 1016.9662 | 100 |  | 58373.3828 | 100 |  | 914.0444 | 100 |  | 7.3107 | 100 |  | In Marcia [30]
03:00 |  | 0.48282 | 100 |  | 0 | 100 |  | 6.6626 | 100 |  | 143.2868 | 100 |  | 0 | 100 |  | 1.3801 | 100 |  | 0 | 100 |  | 0 | 100 |  | 2.486 | 100 |  | 13.6243 | 100 |  | 11.8823 | 100 |  | 160.847 | 100 |  | 1016.9166 | 100 |  | 57920.043 | 100 |  | 904.375 | 100 |  | 7.7082 | 100 |  | In Marcia [30]
03:30 |  | 2.1712 | 100 |  | 17.6335 | 100 |  | 6.8096 | 100 |  | 146.2874 | 100 |  | 0 | 100 |  | 1.1642 | 100 |  | 0 | 100 |  | 0 | 100 |  | 2.2658 | 100 |  | 13.3169 | 100 |  | 9.4649 | 100 |  | 158.372 | 100 |  | 1016.8653 | 100 |  | 57698.6445 | 100 |  | 905.8778 | 100 |  | 7.7629 | 100 |  | In Marcia [30]
04:00 |  | 3.6324 | 100 |  | 0 | 100 |  | 6.9391 | 100 |  | 154.6359 | 100 |  | 0 | 100 |  | 1.0764 | 100 |  | 0 | 100 |  | 0 | 100 |  | 2.2872 | 100 |  | 13.2295 | 100 |  | 9.8308 | 100 |  | 157.0351 | 100 |  | 1016.6603 | 100 |  | 58088.4219 | 100 |  | 907.5917 | 100 |  | 7.4501 | 100 |  | In Marcia [30]
04:30 |  | 4.1953 | 100 |  | 28.1462 | 100 |  | 6.8202 | 100 |  | 147.6627 | 100 |  | 0 | 100 |  | 1.2464 | 100 |  | 0 | 100 |  | 0 | 100 |  | 2.3508 | 100 |  | 13.2955 | 100 |  | 9.6277 | 100 |  | 156.8707 | 100 |  | 1016.4944 | 100 |  | 58062.4766 | 100 |  | 914.5778 | 100 |  | 7.6542 | 100 |  | In Marcia [30]
05:00 |  | 3.2661 | 100 |  | 0 | 100 |  | 6.7791 | 100 |  | 148.1124 | 100 |  | 0 | 100 |  | 1.0875 | 100 |  | 0 | 100 |  | 0 | 100 |  | 2.3171 | 100 |  | 13.3661 | 100 |  | 9.5611 | 100 |  | 156.9738 | 100 |  | 1016.5778 | 100 |  | 58091.293 | 100 |  | 902.6889 | 100 |  | 7.7564 | 100 |  | In Marcia [30]
05:30 |  | 3.5051 | 100 |  | 1.2161 | 100 |  | 6.605 | 100 |  | 137.4054 | 100 |  | 0 | 100 |  | 1.4312 | 100 |  | 0 | 100 |  | 0 | 100 |  | 2.3608 | 100 |  | 13.5088 | 100 |  | 9.1266 | 100 |  | 157.2791 | 100 |  | 1016.7255 | 100 |  | 58027.8672 | 100 |  | 894.9944 | 100 |  | 8.0586 | 100 |  | In Marcia [30]
06:00 |  | 2.7237 | 100 |  | 0 | 100 |  | 7.0102 | 100 |  | 152.5455 | 100 |  | 0 | 100 |  | 1.0724 | 100 |  | 0 | 100 |  | 0 | 100 |  | 2.2655 | 100 |  | 13.1523 | 100 |  | 9.7026 | 100 |  | 157.7896 | 100 |  | 1016.8519 | 100 |  | 58046.082 | 100 |  | 916.075 | 100 |  | 7.3832 | 100 |  | In Marcia [30]
06:30 |  | 2.8075 | 100 |  | 5.9735 | 100 |  | 6.9921 | 100 |  | 143.3981 | 100 |  | 0 | 100 |  | 1.1611 | 100 |  | 0 | 100 |  | 0 | 100 |  | 2.3864 | 78.8889 |  | 13.1756 | 100 |  | 9.8735 | 100 |  | 157.9802 | 100 |  | 1017.0452 | 100 |  | 57923.0312 | 100 |  | 921.9722 | 100 |  | 7.4324 | 100 |  | In Marcia [30]
07:00 |  | 2.2881 | 100 |  | 4.4334 | 100 |  | 6.954 | 100 |  | 149.431 | 100 |  | 0 | 100 |  | 1.0327 | 100 |  | 0 | 100 |  | 0 | 100 |  | 2.2807 | 100 |  | 13.1978 | 100 |  | 9.533 | 100 |  | 157.9664 | 100 |  | 1017.394 | 100 |  | 58016.8125 | 100 |  | 915.4778 | 100 |  | 7.3888 | 100 |  | In Marcia [30]
07:30 |  | 2.6618 | 100 |  | 0 | 100 |  | 7.0607 | 100 |  | 145.0822 | 100 |  | 0 | 100 |  | 1.0502 | 100 |  | 0 | 100 |  | 0 | 100 |  | 2.2713 | 100 |  | 13.0935 | 100 |  | 9.6159 | 100 |  | 158.2054 | 100 |  | 1017.3576 | 100 |  | 57959.5586 | 100 |  | 924.5528 | 100 |  | 7.3281 | 100 |  | In Marcia [30]
08:00 |  | 2.6489 | 86.9444 |  | 0 | 86.9444 |  | 7.1591 | 86.9444 |  | 159.42 | 86.9444 |  | 0 | 86.9444 |  | 1.0153 | 86.9444 |  | 0 | 86.9444 |  | 0 | 86.9444 |  | 2.2527 | 100 |  | 13.0255 | 86.9444 |  | 9.7471 | 86.9444 |  | 158.7354 | 100 |  | 1017.6478 | 100 |  | 58148.0469 | 100 |  | 932.0361 | 100 |  | 7.2614 | 100 |  | In Marcia [30]
08:30 |  | 1.7622 | 77.7778 |  | 27.766 | 77.7778 |  | 7.1963 | 77.7778 |  | 125.2708 | 77.7778 |  | 0 | 77.7778 |  | 3.0206 | 77.7778 |  | 0 | 77.7778 |  | 0 | 78.3333 |  | 2.2618 | 100 |  | 12.9643 | 78.3333 |  | 9.8041 | 77.7778 |  | 159.2682 | 100 |  | 1017.762 | 100 |  | 58308.5781 | 100 |  | 936.9333 | 100 |  | 7.1566 | 100 |  | In Marcia [30]
09:00 |  | 3.0526 | 100 |  | 0 | 100 |  | 6.9865 | 100 |  | 148.9077 | 100 |  | 0 | 100 |  | 0.84831 | 100 |  | 0 | 100 |  | 0 | 100 |  | 2.3132 | 100 |  | 13.2417 | 100 |  | 9.8933 | 100 |  | 160.2434 | 100 |  | 1017.8116 | 100 |  | 58320.457 | 100 |  | 922.7 | 100 |  | 7.4892 | 100 |  | In Marcia [30]
09:30 |  | 3.9079 | 100 |  | 16.4616 | 100 |  | 7.0284 | 100 |  | 145.7039 | 100 |  | 0 | 100 |  | 1.0646 | 100 |  | 0 | 100 |  | 0 | 100 |  | 2.3305 | 100 |  | 13.1946 | 100 |  | 9.8838 | 100 |  | 161.7639 | 100 |  | 1017.9081 | 100 |  | 58152.2539 | 100 |  | 919.6917 | 100 |  | 7.5648 | 100 |  | In Marcia [30]
10:00 |  | 4.8605 | 100 |  | 2.9332 | 100 |  | 7.0498 | 100 |  | 156.1069 | 100 |  | 0 | 100 |  | 0.74474 | 100 |  | 0 | 100 |  | 0 | 100 |  | 2.6171 | 100 |  | 13.1317 | 100 |  | 9.8504 | 100 |  | 162.7087 | 100 |  | 1017.9989 | 100 |  | 58041.1406 | 100 |  | 921.2972 | 100 |  | 7.4323 | 100 |  | In Marcia [30]
10:30 |  | 5.8613 | 99.4444 |  | 29.9689 | 99.4444 |  | 7.3238 | 99.4444 |  | 161.6594 | 99.4444 |  | 0 | 99.4444 |  | 1.1875 | 99.4444 |  | 0 | 99.4444 |  | 0 | 99.4444 |  | 2.6093 | 78.6111 |  | 12.9415 | 100 |  | 10.7896 | 99.4444 |  | 163.3149 | 100 |  | 1018.0869 | 100 |  | 58342.6953 | 100 |  | 937.9944 | 100 |  | 6.9433 | 100 |  | In Marcia [30]
11:00 |  | 2.7577 | 100 |  | 0 | 100 |  | 6.7088 | 100 |  | 141.8911 | 100 |  | 0 | 100 |  | 1.1513 | 100 |  | 0 | 100 |  | 0 | 100 |  | 3.1148 | 100 |  | 13.6902 | 100 |  | 14.1018 | 100 |  | 164.1266 | 100 |  | 1018.0233 | 100 |  | 58245.7617 | 99.7222 |  | 919.3306 | 100 |  | 7.4321 | 100 |  | In Marcia [30]
11:30 |  | 5.1443 | 100 |  | 2.1253 | 100 |  | 6.8922 | 100 |  | 143.688 | 100 |  | 0 | 100 |  | 0.86649 | 100 |  | 0 | 100 |  | 0 | 100 |  | 2.7248 | 100 |  | 13.3792 | 100 |  | 10.0915 | 100 |  | 163.0435 | 100 |  | 1017.9626 | 100 |  | 57761.9531 | 100 |  | 907.2305 | 100 |  | 7.7564 | 100 |  | In Marcia [30]
12:00 |  | 5.09 | 100 |  | 0 | 100 |  | 6.9627 | 100 |  | 149.5044 | 100 |  | 0 | 100 |  | 0.73574 | 100 |  | 0 | 100 |  | 0 | 100 |  | 2.5146 | 100 |  | 13.2971 | 100 |  | 10.3518 | 100 |  | 160.8 | 100 |  | 1017.7761 | 100 |  | 57974.7148 | 100 |  | 921.4944 | 100 |  | 7.4585 | 100 |  | In Marcia [30]
12:30 |  | 4.9264 | 100 |  | 10.8845 | 100 |  | 7.1947 | 100 |  | 147.5174 | 100 |  | 0 | 100 |  | 0.901 | 100 |  | 0 | 100 |  | 0 | 100 |  | 2.4724 | 100 |  | 13.0845 | 100 |  | 10.8837 | 100 |  | 160.6178 | 100 |  | 1017.4052 | 100 |  | 58007.5859 | 100 |  | 939.1528 | 100 |  | 7.0936 | 100 |  | In Marcia [30]
13:00 |  | 4.2783 | 100 |  | 41.1426 | 100 |  | 7.2416 | 100 |  | 146.957 | 100 |  | 0 | 100 |  | 1.1182 | 100 |  | 0 | 100 |  | 0.33576 | 100 |  | 2.3975 | 100 |  | 12.9759 | 100 |  | 10.9374 | 100 |  | 161.0107 | 100 |  | 1017.2511 | 100 |  | 58001.582 | 100 |  | 942.9944 | 100 |  | 6.966 | 100 |  | In Marcia [30]
13:30 |  | 3.9783 | 99.1667 |  | 43.6874 | 99.1667 |  | 7.1362 | 99.1667 |  | 140.9319 | 99.1667 |  | 0 | 99.1667 |  | 1.5148 | 99.1667 |  | 0 | 99.1667 |  | 1.2399 | 98.8889 |  | 2.4286 | 100 |  | 13.1174 | 100 |  | 10.6428 | 99.1667 |  | 161.3078 | 100 |  | 1016.9794 | 100 |  | 58191.6094 | 100 |  | 936.9861 | 100 |  | 7.1806 | 100 |  | In Marcia [30]
14:00 |  | 4.7425 | 100 |  | 2.0427 | 100 |  | 7.0567 | 100 |  | 138.8038 | 100 |  | 0 | 100 |  | 1.0124 | 100 |  | 0 | 100 |  | 0 | 100 |  | 2.4264 | 100 |  | 13.1881 | 100 |  | 10.4632 | 100 |  | 161.456 | 100 |  | 1016.8026 | 100 |  | 58247.3711 | 100 |  | 925.5417 | 100 |  | 7.4937 | 100 |  | In Marcia [30]
14:30 |  | 4.2288 | 100 |  | 6.78 | 100 |  | 7.0141 | 100 |  | 139.7458 | 100 |  | 0 | 100 |  | 0.75044 | 100 |  | 0 | 100 |  | 0 | 100 |  | 2.6986 | 78.8889 |  | 13.2701 | 100 |  | 10.4563 | 100 |  | 162.185 | 100 |  | 1016.6854 | 100 |  | 58282.1133 | 100 |  | 929.7889 | 100 |  | 7.5601 | 100 |  | In Marcia [30]
15:00 |  | 4.2777 | 100 |  | 0.8703 | 100 |  | 6.8952 | 100 |  | 137.8515 | 100 |  | 0 | 100 |  | 0.77912 | 100 |  | 0 | 100 |  | 0 | 100 |  | 2.6288 | 100 |  | 13.3633 | 100 |  | 10.0073 | 100 |  | 162.0806 | 100 |  | 1016.9385 | 100 |  | 58100.707 | 100 |  | 909.0611 | 100 |  | 7.6279 | 100 |  | In Marcia [30]
15:30 |  | 4.5506 | 100 |  | 27.5794 | 100 |  | 7.1516 | 100 |  | 138.0089 | 100 |  | 0 | 100 |  | 0.94081 | 100 |  | 0 | 100 |  | 0 | 100 |  | 2.4345 | 100 |  | 13.1138 | 100 |  | 10.3448 | 100 |  | 162.4793 | 100 |  | 1017.076 | 100 |  | 57112.8164 | 100 |  | 926.2695 | 100 |  | 7.4018 | 100 |  | In Marcia [30]
16:00 |  | 3.7812 | 100 |  | 0 | 100 |  | 6.9348 | 100 |  | 135.5747 | 100 |  | 0 | 100 |  | 0.65897 | 100 |  | 0 | 100 |  | 0 | 100 |  | 2.4174 | 100 |  | 13.3019 | 100 |  | 9.4782 | 100 |  | 162.2471 | 100 |  | 1017.0551 | 100 |  | 57070.5039 | 100 |  | 909.1445 | 100 |  | 7.8481 | 100 |  | In Marcia [30]
16:30 |  | 2.75 | 100 |  | 0 | 100 |  | 6.8316 | 100 |  | 128.4413 | 100 |  | 0 | 100 |  | 0.52477 | 100 |  | 0 | 100 |  | 0 | 100 |  | 2.4313 | 100 |  | 13.376 | 100 |  | 9.1707 | 100 |  | 162.2154 | 100 |  | 1016.9996 | 100 |  | 57056.4102 | 100 |  | 906.4805 | 100 |  | 7.9763 | 100 |  | In Marcia [30]
17:00 |  | 3.7825 | 100 |  | 18.9495 | 100 |  | 7.2771 | 100 |  | 137.3573 | 100 |  | 0 | 100 |  | 0.74566 | 100 |  | 0 | 100 |  | 0 | 100 |  | 2.3737 | 100 |  | 12.9913 | 100 |  | 10.4731 | 100 |  | 162.7742 | 100 |  | 1017.1088 | 100 |  | 57073.6562 | 100 |  | 933.3555 | 100 |  | 7.2043 | 100 |  | In Marcia [30]
17:30 |  | 4.0229 | 100 |  | 0 | 100 |  | 7.0698 | 100 |  | 135.6487 | 100 |  | 0 | 100 |  | 0.4391 | 100 |  | 0 | 100 |  | 0 | 100 |  | 2.3765 | 100 |  | 13.1514 | 100 |  | 9.5549 | 100 |  | 162.8105 | 100 |  | 1017.2222 | 100 |  | 57141.8086 | 100 |  | 920.2333 | 100 |  | 7.5263 | 100 |  | In Marcia [30]
18:00 |  | 2.4426 | 92.5 |  | 49.7914 | 92.5 |  | 5.122 | 92.5 |  | 132.0519 | 92.5 |  | 0 | 92.5 |  | 4.5345 | 92.5 |  | 0 | 92.5 |  | 3.0104 | 92.5 |  | 2.4641 | 100 |  | 13.9489 | 100 |  | 7.9928 | 92.5 |  | 160.7422 | 100 |  | 1017.4541 | 100 |  | 51992.2227 | 100 |  | 917.2639 | 100 |  | 9.1795 | 100 |  | In Marcia [30]
18:30 |  | 0 | 100 |  | 0 | 100 |  | 4.1491 | 100 |  | 83.0176 | 100 |  | 0 | 100 |  | 1.8844 | 100 |  | 0 | 100 |  | 0 | 100 |  | 2.4367 | 78.8889 |  | 14.0516 | 100 |  | 11.4301 | 100 |  | 146.6413 | 100 |  | 1017.6748 | 100 |  | 45842.4727 | 100 |  | 979.875 | 100 |  | 8.436 | 100 |  | In Marcia [30]
19:00 |  | 0 | 100 |  | 4.6466 | 100 |  | 4.7553 | 100 |  | 117.2883 | 100 |  | 0 | 100 |  | 0.94041 | 100 |  | 0 | 100 |  | 0 | 100 |  | 2.3435 | 100 |  | 13.8749 | 100 |  | 10.4475 | 100 |  | 138.3245 | 100 |  | 1017.9889 | 100 |  | 47919.0078 | 100 |  | 969.65 | 100 |  | 8.7772 | 100 |  | In Marcia [30]
19:30 |  | 0 | 100 |  | 0 | 100 |  | 3.9903 | 100 |  | 122.7123 | 100 |  | 0 | 100 |  | 0.50861 | 100 |  | 0 | 100 |  | 0 | 100 |  | 2.3393 | 100 |  | 14.2473 | 100 |  | 7.4311 | 100 |  | 132.3568 | 100 |  | 1018.2083 | 100 |  | 46696.0742 | 100 |  | 936.5222 | 100 |  | 9.2505 | 100 |  | In Marcia [30]
20:00 |  | 0 | 87.2222 |  | 1.5415 | 87.2222 |  | 7.3923 | 87.2222 |  | 142.8757 | 87.2222 |  | 0 | 87.2222 |  | 0.9375 | 87.2222 |  | 0 | 87.2222 |  | 0 | 87.2222 |  | 2.2613 | 100 |  | 12.6262 | 87.2222 |  | 10.6941 | 87.2222 |  | 131.5005 | 100 |  | 1018.1944 | 100 |  | 55305.4883 | 100 |  | 959.7083 | 100 |  | 6.8898 | 100 |  | In Marcia [30]
20:30 |  | 0.97023 | 77.5 |  | 0 | 77.5 |  | 7.3971 | 77.5 |  | 148.8263 | 77.5 |  | 0 | 77.5 |  | 1.0197 | 77.5 |  | 0 | 77.5 |  | 0 | 77.5 |  | 2.4117 | 100 |  | 12.8352 | 77.5 |  | 10.8149 | 77.5 |  | 144.4193 | 100 |  | 1018.3149 | 100 |  | 58256.7344 | 100 |  | 934.7416 | 100 |  | 7.0098 | 100 |  | In Marcia [30]
21:00 |  | 4.6799 | 100 |  | 27.8496 | 100 |  | 7.3168 | 100 |  | 140.4226 | 100 |  | 0 | 100 |  | 1.169 | 100 |  | 0 | 100 |  | 0 | 100 |  | 2.3569 | 100 |  | 12.8371 | 100 |  | 10.4128 | 100 |  | 151.9607 | 100 |  | 1018.5888 | 100 |  | 57741.2617 | 100 |  | 931.1111 | 100 |  | 7.2145 | 100 |  | In Marcia [30]
21:30 |  | 5.2639 | 100 |  | 0 | 100 |  | 7.3857 | 100 |  | 147.0905 | 100 |  | 0 | 100 |  | 0.97811 | 100 |  | 0 | 100 |  | 0 | 100 |  | 2.4627 | 100 |  | 12.8019 | 100 |  | 10.542 | 100 |  | 155.4575 | 100 |  | 1018.6699 | 100 |  | 57749.1484 | 100 |  | 933.7444 | 100 |  | 7.0283 | 100 |  | In Marcia [30]
22:00 |  | 4.3172 | 99.4444 |  | 30.1402 | 99.4444 |  | 7.3111 | 99.4444 |  | 145.3318 | 99.4444 |  | 0 | 99.4444 |  | 1.8719 | 99.4444 |  | 0 | 99.4444 |  | 0.56526 | 99.4444 |  | 2.3464 | 100 |  | 12.8107 | 100 |  | 10.7298 | 99.4444 |  | 157.3607 | 100 |  | 1018.6334 | 100 |  | 57546.375 | 100 |  | 932.7833 | 100 |  | 7.0336 | 100 |  | In Marcia [30]
22:30 |  | 5.274 | 100 |  | 0 | 100 |  | 7.369 | 100 |  | 143.3291 | 100 |  | 0 | 100 |  | 1.1329 | 100 |  | 0 | 100 |  | 0 | 100 |  | 2.4809 | 78.8889 |  | 12.848 | 100 |  | 10.7781 | 100 |  | 158.4785 | 100 |  | 1018.6736 | 100 |  | 57636.082 | 100 |  | 931.4194 | 100 |  | 6.9429 | 100 |  | In Marcia [30]
23:00 |  | 5.3589 | 100 |  | 0 | 100 |  | 7.3442 | 100 |  | 147.5925 | 100 |  | 0 | 100 |  | 0.99885 | 100 |  | 0 | 100 |  | 0 | 100 |  | 2.4783 | 100 |  | 12.8325 | 100 |  | 10.9368 | 100 |  | 159.4017 | 100 |  | 1018.7421 | 100 |  | 57446.3008 | 100 |  | 932.3611 | 100 |  | 6.9717 | 100 |  | In Marcia [30]
23:30 |  | 5.3556 | 100 |  | 0 | 100 |  | 7.3108 | 100 |  | 141.9762 | 100 |  | 0 | 100 |  | 0.99125 | 100 |  | 0 | 100 |  | 0 | 100 |  | 2.3451 | 100 |  | 12.8999 | 100 |  | 11.1316 | 100 |  | 159.9105 | 100 |  | 1018.799 | 100 |  | 57437.207 | 100 |  | 928.2167 | 100 |  | 6.973 | 100 |  | In Marcia [30]
24:00 |  | 4.7787 | 100 |  | 6.2342 | 100 |  | 7.2901 | 100 |  | 144.8662 | 100 |  | 0 | 100 |  | 1.0179 | 100 |  | 0 | 100 |  | 0 | 100 |  | 2.3736 | 100 |  | 12.9318 | 100 |  | 11.0288 | 100 |  | 160.3525 | 100 |  | 1018.6861 | 100 |  | 57481.1133 | 100 |  | 925.5667 | 100 |  | 7.0179 | 100 |  | In Marcia [30]
Limite 30 Min |  | 60 |  |  | 100 | [5 empty] | 400 |  |  | 200 | [5 empty] | 4 |  |  | 20 |  |  | 30
MIN |  | 0 |  |  | 0 |  |  | 3.9903 |  |  | 83.0176 |  |  | 0 |  |  | 0.4391 |  |  | 0 |  |  | 0 |  |  | 2.2527 |  |  | 12.6262 |  |  | 7.4311 |  |  | 131.5005 |  |  | 1016.4944 |  |  | 45842.4727 |  |  | 894.9944 |  |  | 6.8898
MAX |  | 5.8613 |  |  | 49.7914 |  |  | 7.3971 |  |  | 161.6594 |  |  | 0 |  |  | 4.5345 |  |  | 0 |  |  | 3.0104 |  |  | 3.1148 |  |  | 14.2473 |  |  | 14.1018 |  |  | 164.1266 |  |  | 1018.799 |  |  | 58413.8633 |  |  | 979.875 |  |  | 9.2505
%Medie < Soglia |  | 99.9306 | [8 empty] | 99.0972 |  |  | 100 | [5 empty] | 100 |  |  | 99.8611 |  |  | 100
Soglia 97% |  | 10 | [8 empty] | 200 |  |  | 50 | [5 empty] | 2 |  |  | 10 |  |  | 10
Media Giorno: |  | 3.1674 | 100 |  | 9.2742 | 100 |  | 6.8387 | 100 |  | 142.2836 | 100 |  | 0 | 100 |  | 1.1613 | 100 |  | 0 | 100 |  | 0.10732 | 100 |  | 2.4158 | 100 |  | 13.2271 | 100 |  | 10.1908 | 100 |  | 157.7478 | 100 |  | 1017.5 | 100 |  | 57047.7514 | 100 |  | 924.4586 | 100 |  | 7.522 | 100 | (6) | 48
Limite Giorno |  | 10 |  |  | 50 | [5 empty] | 200 |  |  | 50 | [5 empty] | 1 |  |  | 10 |  |  | 10
Note:
| (1) | Assenza Registrazioni Medie | [7 empty] | Elaborazioni conformi Allegato VI, Parte V, D.Lgs. n. 152 del 03/04/2006 | [11 empty] | Elaborazioni DLgs 46/14: [Giorno Solare]
| (2) | Assenza Registrazioni I.D. | [7 empty] | Elaborazioni Conformi Titolo III Bis, Parte IV, D.Lgs. 152/06 del 03/04/2006 (D.Lgs. 46/14) | [12 empty] | 144 | Medie 10 Minuti Totali della Misura del CO.
| (3) | Assenza Registrazioni Note o Parametri | [7 empty] | Ossigeno di Riferimento: 11,00 %V. | [12 empty] | 140 | Medie 10 Minuti Valide della Misura del CO.
| (4) | Media Non Valida | [20 empty] | 0 | Medie 10 Minuti del CO superiori al valore di 150 mg/Nm3.
| (5) | Valore superiore al Limite o Soglia | [7 empty] | Report prodotto il 08/02/2020 01:06:17 | [12 empty] | 100,00% | Medie 10 Minuti del CO inferiori al valore di 150 mg/Nm3.
| (6) | Mezzore di Normale Funzionamento | [7 empty] | Reports ver. 3.50.66 - (C) 1995-2018 C.T. Sistemi srl

## Allarmi
Ecologia Oggi S.p.A. Gioia Tauro
Report Giornaliero Allarmi |  |  | Data: 07/02/2020
Inizio | Riconosc. | Fine | Allarme
02:09:19 | 02:09:19 | 02:15:44 | Linea 2: Calibrazione in Corso Polveri
03:09:58 | 03:09:58 | 03:16:18 | Linea 1: Calibrazione in Corso Polveri
06:10:32 | 06:10:32 | 06:16:54 | Linea 2: Calibrazione in Corso Polveri
06:30:05 | 06:30:05 | 06:32:00 | Linea 2: Super. Preallarme Semiorario Ossido Carbonio
06:30:07 | 06:30:07 | 06:33:03 | Linea 2: BLOCCO Preallarme Medie Semiorarie
07:10:04 | 07:10:04 | 07:16:25 | Linea 1: Calibrazione in Corso Polveri
07:54:50 | 07:54:50 | 08:05:10 | Linea 1: Manutenzione Analizzatore FID
07:54:50 | 07:54:50 | 08:05:10 | Linea 1: Manutenzione Analizzatore FTIR
07:54:50 | 10:37:25 | 08:05:10 | Linea 1: Manutenzione Analizzatore O2
07:54:51 | 07:54:51 | 07:54:57 | Linea 1: Analizzatore in ZERO GAS PROBE
07:54:57 | 07:54:57 | 08:01:22 | Linea 1: Analizzatore in ZERO GAS LOCAL
07:56:05 | 07:56:05 | 08:06:40 | Linea 2: Manutenzione Analizzatore FTIR
07:56:05 | 07:56:05 | 08:06:35 | Linea 2: Manutenzione Analizzatore FID
07:56:05 | 07:56:05 | 08:06:35 | Linea 2: Manutenzione Analizzatore O2
07:56:07 | 07:56:07 | 07:56:11 | Linea 2: Analizzatore in ZERO GAS PROBE
07:56:11 | 07:56:11 | 08:02:57 | Linea 2: Analizzatore in ZERO GAS LOCAL
08:00:00 | 10:37:27 | 08:00:00 | Linea 2: Media 10 Minuti H2O INVALIDA - INDICE DISP. [ 60.8]
08:00:00 | 10:37:26 | 08:00:00 | Linea 2: Media 10 Minuti O2 INVALIDA - INDICE DISP. [ 60.8]
08:00:00 | 10:37:26 | 08:00:00 | Linea 2: Media 10 Minuti CO INVALIDA - INDICE DISP. [ 60.8]
08:10:00 | 10:37:28 | 08:10:00 | Linea 2: Media 10 Minuti H2O INVALIDA - INDICE DISP. [ 33.3]
08:10:00 | 10:37:28 | 08:10:00 | Linea 2: Media 10 Minuti O2 INVALIDA - INDICE DISP. [ 35.0]
08:10:00 | 10:37:27 | 08:10:00 | Linea 2: Media 10 Minuti CO INVALIDA - INDICE DISP. [ 33.3]
10:11:45 | 10:11:45 | 10:18:07 | Linea 2: Calibrazione in Corso Polveri
10:13:20 | 10:37:29 | 10:13:30 | Linea 2: Anomalia Analizzatore FID
10:13:20 | 10:37:29 | 10:13:30 | Linea 2: Anomalia Analizzatore FTIR
11:10:13 | 11:10:13 | 11:16:33 | Linea 1: Calibrazione in Corso Polveri
13:12:51 | 13:13:53 | 13:13:11 | Linea 2: Anomalia Analizzatore FID
13:12:51 | 13:13:52 | 13:13:06 | Linea 2: Anomalia Analizzatore FTIR
14:12:57 | 14:12:57 | 14:19:20 | Linea 2: Calibrazione in Corso Polveri
15:10:23 | 15:10:23 | 15:16:43 | Linea 1: Calibrazione in Corso Polveri
17:50:32 |  | 17:52:47 | Linea 2: Anomalia Analizzatore FID
17:50:32 |  | 17:52:47 | Linea 2: Anomalia Analizzatore FTIR
18:14:10 | 18:14:10 | 18:20:33 | Linea 2: Calibrazione in Corso Polveri
19:10:32 | 19:10:32 | 19:16:52 | Linea 1: Calibrazione in Corso Polveri
19:54:43 | 19:54:43 | 20:04:58 | Linea 1: Manutenzione Analizzatore FID
19:54:43 | 19:54:43 | 20:05:03 | Linea 1: Manutenzione Analizzatore FTIR
19:54:43 |  | 20:04:58 | Linea 1: Manutenzione Analizzatore O2
19:54:45 | 19:54:45 | 19:54:49 | Linea 1: Analizzatore in ZERO GAS PROBE
19:54:49 | 19:54:49 | 20:01:11 | Linea 1: Analizzatore in ZERO GAS LOCAL
19:56:13 | 19:56:13 | 20:06:48 | Linea 2: Manutenzione Analizzatore FID
19:56:13 | 19:56:13 | 20:06:48 | Linea 2: Manutenzione Analizzatore O2
19:56:14 | 19:56:14 | 19:56:20 | Linea 2: Analizzatore in ZERO GAS PROBE
19:56:18 | 19:56:18 | 20:06:48 | Linea 2: Manutenzione Analizzatore FTIR
19:56:20 | 19:56:20 | 20:03:10 | Linea 2: Analizzatore in ZERO GAS LOCAL
20:00:00 |  | 20:00:00 | Linea 2: Media 10 Minuti H2O INVALIDA - INDICE DISP. [ 61.7]
20:00:00 |  | 20:00:00 | Linea 2: Media 10 Minuti O2 INVALIDA - INDICE DISP. [ 61.7]
20:00:00 |  | 20:00:00 | Linea 2: Media 10 Minuti CO INVALIDA - INDICE DISP. [ 61.7]
20:10:00 |  | 20:10:00 | Linea 2: Media 10 Minuti H2O INVALIDA - INDICE DISP. [ 32.5]
20:10:00 |  | 20:10:00 | Linea 2: Media 10 Minuti O2 INVALIDA - INDICE DISP. [ 32.5]
20:10:00 |  | 20:10:00 | Linea 2: Media 10 Minuti CO INVALIDA - INDICE DISP. [ 32.5]
21:42:23 |  | 21:42:38 | Linea 2: Anomalia Analizzatore FID
21:42:23 |  | 21:42:38 | Linea 2: Anomalia Analizzatore FTIR
22:15:22 | 22:15:22 | 22:21:45 | Linea 2: Calibrazione in Corso Polveri
23:10:39 | 23:10:39 | 23:17:01 | Linea 1: Calibrazione in Corso Polveri
Reports ver. 3.50.66 - (C) 1995-2018 C.T. Sistemi srl