## Linea 1
Ecologia Oggi S.p.A. Gioia Tauro - Data: 31/03/2020
Report Medie 30 Minuti - Linea 1
|  | Ac. Cloridrico |  |  | Ossido Carbonio |  |  | An. Carbonica |  |  | Ossidi Azoto |  |  | Ossidi Zolfo |  |  | Ammoniaca |  |  | Ac. Fluoridrico |  |  | Carb. Org. Totale |  |  | Polveri |  |  | Ossigeno |  |  | Umidità Fumi |  |  | Temp. Fumi |  |  | Press. Fumi |  |  | Portata Fumi |  |  | T° Post Comb. |  |  | O2 Post. Comb. |  |  | Impianto
Ore | Note | mg/Nm3 | ID % | Note | mg/Nm3 | ID % | Note | %V | ID % | Note | mg/Nm3 | ID % | Note | mg/Nm3 | ID % | Note | mg/Nm3 | ID % | Note | mg/Nm3 | ID % | Note | mg/Nm3 | ID % | Note | mg/Nm3 | ID % | Note | %V | ID % | Note | %V | ID % | Note | °C | ID % | Note | mBar | ID % | Note | Nm3/h | ID % | Note | °C | ID % | Note | %V | ID % | Note | Stato
00:30 |  | 3.0674 | 100 |  | 0.466 | 100 |  | 8.3785 | 100 |  | 160.8996 | 100 |  | 0 | 100 |  | 3.0477 | 100 |  | 0 | 100 |  | 0 | 100 |  | 1.5066 | 100 |  | 11.505 | 100 |  | 13.7446 | 100 |  | 147.6186 | 100 |  | 946.8458 | 100 |  | 49565.7969 | 100 |  | 902.4222 | 100 |  | 5.9535 | 100 |  | In Marcia [30]
01:00 |  | 3.0374 | 100 |  | 11.1099 | 100 |  | 8.4571 | 100 |  | 167.6611 | 100 |  | 0 | 100 |  | 3.0525 | 100 |  | 0 | 100 |  | 0 | 100 |  | 1.4814 | 100 |  | 11.3927 | 100 |  | 13.8878 | 100 |  | 148.1837 | 100 |  | 946.7182 | 100 |  | 49450.207 | 100 |  | 905.0889 | 100 |  | 6.0018 | 100 |  | In Marcia [30]
01:30 |  | 2.9657 | 100 |  | 0.23199 | 100 |  | 8.3473 | 100 |  | 168.6281 | 100 |  | 0 | 100 |  | 2.9686 | 100 |  | 0 | 100 |  | 0 | 100 |  | 1.5073 | 100 |  | 11.488 | 100 |  | 13.3487 | 100 |  | 149.202 | 100 |  | 947.2527 | 100 |  | 49558.3984 | 100 |  | 904.1334 | 100 |  | 6.0717 | 100 |  | In Marcia [30]
02:00 |  | 3.6641 | 100 |  | 5.1933 | 100 |  | 8.5336 | 100 |  | 178.2573 | 100 |  | 0 | 100 |  | 2.3715 | 100 |  | 0 | 100 |  | 0 | 100 |  | 1.5333 | 78.8889 |  | 11.3051 | 100 |  | 13.0823 | 100 |  | 150.3728 | 100 |  | 946.9744 | 100 |  | 49445.9102 | 100 |  | 910.8111 | 100 |  | 5.9687 | 100 |  | In Marcia [30]
02:30 |  | 3.7552 | 100 |  | 32.8363 | 100 |  | 8.3768 | 100 |  | 171.9028 | 100 |  | 0 | 100 |  | 2.7392 | 100 |  | 0 | 100 |  | 0.036411 | 100 |  | 1.5041 | 100 |  | 11.5457 | 100 |  | 12.6793 | 100 |  | 150.8536 | 100 |  | 947.2195 | 100 |  | 49618.2031 | 100 |  | 908.9361 | 100 |  | 6.117 | 100 |  | In Marcia [30]
03:00 |  | 2.8233 | 100 |  | 14.7419 | 100 |  | 8.113 | 100 |  | 168.7402 | 100 |  | 0 | 100 |  | 3.8388 | 100 |  | 0 | 100 |  | 0 | 100 |  | 1.7038 | 100 |  | 12.0221 | 100 |  | 17.0557 | 100 |  | 150.9536 | 100 |  | 947.0546 | 100 |  | 49624.8086 | 100 |  | 902.6111 | 100 |  | 6.0343 | 100 |  | In Marcia [30]
03:30 |  | 4.4624 | 100 |  | 6.4782 | 100 |  | 8.3922 | 100 |  | 189.03 | 100 |  | 0 | 100 |  | 1.906 | 100 |  | 0 | 100 |  | 0 | 100 |  | 1.4718 | 100 |  | 11.4385 | 100 |  | 12.7221 | 100 |  | 149.6614 | 100 |  | 946.7337 | 100 |  | 49408.6953 | 100 |  | 913.3444 | 100 |  | 6.1814 | 100 |  | In Marcia [30]
04:00 |  | 5.7495 | 100 |  | 11.6179 | 100 |  | 8.5245 | 100 |  | 180.6903 | 100 |  | 0 | 100 |  | 2.0989 | 100 |  | 0 | 100 |  | 0 | 100 |  | 1.4397 | 100 |  | 11.2713 | 100 |  | 13.1636 | 100 |  | 148.4046 | 100 |  | 947.4326 | 100 |  | 49617.5664 | 100 |  | 917.25 | 100 |  | 5.9616 | 100 |  | In Marcia [30]
04:30 |  | 5.5586 | 100 |  | 0 | 100 |  | 8.429 | 100 |  | 176.2832 | 100 |  | 0 | 100 |  | 2.394 | 100 |  | 0 | 100 |  | 0 | 100 |  | 1.4615 | 100 |  | 11.4074 | 100 |  | 13.0781 | 100 |  | 148.3533 | 100 |  | 947.245 | 100 |  | 49729.5938 | 100 |  | 915.8222 | 100 |  | 6.0403 | 100 |  | In Marcia [30]
05:00 |  | 5.4308 | 100 |  | 2.0005 | 100 |  | 8.4487 | 100 |  | 175.0052 | 100 |  | 0 | 100 |  | 2.3743 | 100 |  | 0 | 100 |  | 0 | 100 |  | 1.4591 | 100 |  | 11.3809 | 100 |  | 12.724 | 100 |  | 148.6239 | 100 |  | 947.6585 | 100 |  | 49627.5938 | 100 |  | 915.475 | 100 |  | 6.0861 | 100 |  | In Marcia [30]
05:30 |  | 5.4608 | 100 |  | 9.3001 | 100 |  | 8.3085 | 100 |  | 167.9643 | 100 |  | 0 | 100 |  | 2.8488 | 100 |  | 0 | 100 |  | 0 | 100 |  | 1.4799 | 100 |  | 11.5881 | 100 |  | 12.5462 | 100 |  | 149.141 | 100 |  | 947.2542 | 100 |  | 49614.7383 | 100 |  | 911.4083 | 100 |  | 6.3148 | 100 |  | In Marcia [30]
06:00 |  | 4.5 | 100 |  | 0.4384 | 100 |  | 8.0385 | 100 |  | 152.1856 | 100 |  | 0 | 100 |  | 3.6966 | 100 |  | 0 | 100 |  | 0 | 100 |  | 1.5351 | 78.8889 |  | 11.9458 | 100 |  | 11.9047 | 100 |  | 149.6462 | 100 |  | 947.3376 | 100 |  | 49524.8555 | 100 |  | 896.35 | 100 |  | 6.7461 | 100 |  | In Marcia [30]
06:30 |  | 3.6355 | 100 |  | 0.50471 | 100 |  | 7.8162 | 100 |  | 143.1541 | 100 |  | 0 | 100 |  | 4.7752 | 100 |  | 0 | 100 |  | 0 | 100 |  | 1.6017 | 100 |  | 12.1795 | 100 |  | 11.4417 | 100 |  | 150.2913 | 100 |  | 947.2605 | 100 |  | 49685.7734 | 100 |  | 876.7639 | 100 |  | 6.9908 | 100 |  | In Marcia [30]
07:00 |  | 5.1209 | 100 |  | 23.8407 | 100 |  | 8.6539 | 100 |  | 159.5803 | 100 |  | 0 | 100 |  | 1.9612 | 100 |  | 0 | 100 |  | 0 | 100 |  | 1.4638 | 100 |  | 11.1129 | 100 |  | 12.6283 | 100 |  | 152.8813 | 100 |  | 947.4742 | 100 |  | 49029.8789 | 100 |  | 886.9056 | 100 |  | 5.8226 | 100 |  | In Marcia [30]
07:30 |  | 5.4763 | 100 |  | 2.7981 | 100 |  | 8.7842 | 100 |  | 168.1154 | 100 |  | 0 | 100 |  | 1.3685 | 100 |  | 0 | 100 |  | 0 | 100 |  | 1.4348 | 100 |  | 11.0021 | 100 |  | 13.1445 | 100 |  | 155.3781 | 100 |  | 947.543 | 100 |  | 49094.5977 | 100 |  | 899.6 | 100 |  | 5.6948 | 100 |  | In Marcia [30]
08:00 |  | 5.4973 | 80 |  | 0 | 80 |  | 8.6866 | 80 |  | 168.9413 | 80 |  | 0 | 80 |  | 1.2948 | 80 |  | 0 | 80 |  | 0 | 80 |  | 1.4581 | 100 |  | 11.1482 | 80 |  | 13.3841 | 80 |  | 156.0399 | 100 |  | 947.5339 | 100 |  | 49121.5508 | 100 |  | 896.2389 | 100 |  | 5.7606 | 100 |  | In Marcia [30]
08:30 |  | 4.581 | 85.2778 |  | 2.1448 | 85.2778 |  | 8.6053 | 85.2778 |  | 129.6106 | 85.2778 |  | 0 | 85.2778 |  | 2.5433 | 85.2778 |  | 0 | 85.2778 |  | 0 | 85.8333 |  | 1.448 | 100 |  | 11.0818 | 85.8333 |  | 13.2803 | 85.2778 |  | 155.4398 | 100 |  | 947.4453 | 100 |  | 49088.9922 | 100 |  | 892.3778 | 100 |  | 5.913 | 100 |  | In Marcia [30]
09:00 |  | 5.203 | 100 |  | 13.8735 | 100 |  | 8.5708 | 100 |  | 156.1897 | 100 |  | 0 | 100 |  | 2.0395 | 100 |  | 0 | 100 |  | 0 | 100 |  | 1.4672 | 100 |  | 11.2332 | 100 |  | 12.6929 | 100 |  | 155.9585 | 100 |  | 947.9448 | 100 |  | 49107.1758 | 100 |  | 886.6166 | 100 |  | 5.9561 | 100 |  | In Marcia [30]
09:30 |  | 4.1664 | 100 |  | 6.4678 | 100 |  | 7.7922 | 100 |  | 184.158 | 100 |  | 0 | 100 |  | 1.416 | 100 |  | 0 | 100 |  | 0 | 100 |  | 1.5617 | 100 |  | 12.1631 | 100 |  | 10.7445 | 100 |  | 155.8107 | 100 |  | 947.5726 | 100 |  | 49181.8359 | 100 |  | 875.2389 | 100 |  | 7.3334 | 100 |  | In Marcia [30]
10:00 |  | 1.5857 | 100 |  | 18.9811 | 100 |  | 6.7366 | 100 |  | 112.8583 | 100 |  | 0 | 100 |  | 6.3625 | 100 |  | 0 | 100 |  | 0 | 100 |  | 1.693 | 78.8889 |  | 13.2045 | 100 |  | 9.0492 | 100 |  | 150.7296 | 100 |  | 947.4277 | 100 |  | 46978.7617 | 100 |  | 860.2056 | 100 |  | 8.5269 | 100 |  | In Marcia [30]
10:30 | (4) | 1.5416 | 100 | (4) | 21.6324 | 100 |  | 6.6578 | 100 | (4) | 137.5715 | 100 | (4) | 0.87804 | 100 | (4) | 2.0732 | 100 | (4) | 0 | 100 | (4) | 0.63499 | 100 | (4) | 1.3085 | 100 |  | 13.2089 | 100 |  | 9.1274 | 100 |  | 143.9615 | 100 |  | 947.5622 | 100 |  | 44946.3008 | 100 |  | 855.6111 | 100 |  | 8.5521 | 100 |  | Fermo [34]
11:00 |  | 0.51376 | 100 |  | 44.9143 | 100 |  | 7.0591 | 100 |  | 144.5496 | 100 |  | 0 | 100 |  | 1.5499 | 100 |  | 0 | 100 |  | 0 | 100 |  | 1.5962 | 100 |  | 12.8204 | 100 |  | 9.4233 | 100 |  | 139.0209 | 100 |  | 947.1912 | 100 |  | 41974.2422 | 100 |  | 872.0028 | 100 |  | 8.0595 | 100 |  | In Marcia [30]
11:30 |  | 0.36178 | 100 |  | 35.1844 | 100 |  | 7.4566 | 100 |  | 164.0403 | 100 |  | 0 | 100 |  | 1.7562 | 100 |  | 0 | 100 |  | 0 | 100 |  | 1.5906 | 100 |  | 12.4138 | 100 |  | 10.8279 | 100 |  | 136.062 | 100 |  | 947.3318 | 100 |  | 44958.0859 | 100 |  | 877.0611 | 100 |  | 7.3374 | 100 |  | In Marcia [30]
12:00 |  | 1.7759 | 100 |  | 18.0536 | 100 |  | 8.3655 | 100 |  | 170.5867 | 100 |  | 0 | 100 |  | 1.9554 | 100 |  | 0 | 100 |  | 0 | 100 |  | 1.5604 | 100 |  | 11.4524 | 100 |  | 13.6495 | 100 |  | 144.97 | 100 |  | 947.8879 | 100 |  | 49043.2812 | 100 |  | 875.7444 | 100 |  | 6.1318 | 100 |  | In Marcia [30]
12:30 |  | 3.1364 | 100 |  | 8.1348 | 100 |  | 8.4359 | 100 |  | 165.3621 | 100 |  | 0 | 100 |  | 1.8217 | 100 |  | 0 | 100 |  | 0 | 100 |  | 1.5386 | 100 |  | 11.4261 | 100 |  | 14.327 | 100 |  | 154.0292 | 100 |  | 947.0671 | 100 |  | 48951.5664 | 100 |  | 871.5306 | 100 |  | 5.9455 | 100 |  | In Marcia [30]
13:00 |  | 3.2114 | 100 |  | 12.1264 | 100 |  | 8.6623 | 100 |  | 154.2009 | 100 |  | 0 | 100 |  | 1.3788 | 100 |  | 0 | 100 |  | 0 | 100 |  | 1.5121 | 100 |  | 11.1644 | 100 |  | 14.087 | 100 |  | 158.9258 | 100 |  | 946.223 | 100 |  | 48844.793 | 100 |  | 876.5084 | 100 |  | 5.6453 | 100 |  | In Marcia [30]
13:30 |  | 3.567 | 100 |  | 0.87719 | 100 |  | 8.4594 | 100 |  | 157.6676 | 100 |  | 0 | 100 |  | 1.3495 | 100 |  | 0 | 100 |  | 0 | 100 |  | 1.5976 | 100 |  | 11.4318 | 100 |  | 15.4263 | 100 |  | 161.0988 | 100 |  | 946.5739 | 100 |  | 48954.4258 | 100 |  | 879.5111 | 100 |  | 5.7098 | 100 |  | In Marcia [30]
14:00 |  | 2.7201 | 100 |  | 9.8368 | 100 |  | 8.1761 | 100 |  | 166.7962 | 100 |  | 0 | 100 |  | 1.6614 | 100 |  | 0 | 100 |  | 0 | 100 |  | 1.921 | 78.8889 |  | 11.8269 | 100 |  | 16.2985 | 100 |  | 162.2237 | 100 |  | 946.0083 | 100 |  | 48671.125 | 100 |  | 865.1667 | 100 |  | 6.1669 | 100 |  | In Marcia [30]
14:30 |  | 3.4716 | 100 |  | 20.7242 | 100 |  | 8.3536 | 100 |  | 176.1662 | 100 |  | 0 | 100 |  | 1.4588 | 100 |  | 0 | 100 |  | 0 | 100 |  | 1.5415 | 100 |  | 11.5856 | 100 |  | 13.8595 | 100 |  | 159.7375 | 100 |  | 945.959 | 100 |  | 48764.6406 | 100 |  | 879.0361 | 100 |  | 6.0525 | 100 |  | In Marcia [30]
15:00 |  | 3.1805 | 100 |  | 50.5414 | 100 |  | 7.9937 | 100 |  | 141.7725 | 100 |  | 0 | 100 |  | 5.207 | 100 |  | 0 | 100 |  | 2.0379 | 100 |  | 1.5891 | 100 |  | 11.9834 | 100 |  | 13.7729 | 100 |  | 156.9609 | 100 |  | 945.9973 | 100 |  | 49046.0703 | 100 |  | 875.4278 | 100 |  | 6.5914 | 100 |  | In Marcia [30]
15:30 |  | 2.4775 | 100 |  | 10.1482 | 100 |  | 7.8732 | 100 |  | 156.814 | 100 |  | 0 | 100 |  | 4.1027 | 100 |  | 0 | 100 |  | 0 | 100 |  | 1.6244 | 100 |  | 12.1845 | 100 |  | 13.5311 | 100 |  | 155.645 | 100 |  | 945.9266 | 100 |  | 49208.8906 | 100 |  | 866.1055 | 100 |  | 6.7123 | 100 |  | In Marcia [30]
16:00 |  | 2.4834 | 100 |  | 0 | 100 |  | 8.0161 | 100 |  | 181.8752 | 100 |  | 0 | 100 |  | 2.7989 | 100 |  | 0 | 100 |  | 0 | 100 |  | 1.5823 | 100 |  | 11.9988 | 100 |  | 13.247 | 100 |  | 155.3782 | 100 |  | 945.7291 | 100 |  | 49124.0312 | 100 |  | 869.9889 | 100 |  | 6.5076 | 100 |  | In Marcia [30]
16:30 |  | 2.2624 | 100 |  | 0.086121 | 100 |  | 8.0355 | 100 |  | 188.5255 | 100 |  | 0 | 100 |  | 1.9756 | 100 |  | 0 | 100 |  | 0 | 100 |  | 1.5758 | 100 |  | 12.0065 | 100 |  | 12.8406 | 100 |  | 155.2625 | 100 |  | 945.8601 | 100 |  | 49145.1328 | 100 |  | 875.125 | 100 |  | 6.6364 | 100 |  | In Marcia [30]
17:00 |  | 1.6692 | 100 |  | 6.7869 | 100 |  | 8.1384 | 100 |  | 162.0086 | 100 |  | 0 | 100 |  | 2.8954 | 100 |  | 0 | 100 |  | 0 | 100 |  | 1.5517 | 100 |  | 11.8428 | 100 |  | 13.1418 | 100 |  | 155.1551 | 100 |  | 945.4693 | 100 |  | 49175.3555 | 100 |  | 883.4056 | 100 |  | 6.4815 | 100 |  | In Marcia [30]
17:30 |  | 1.4538 | 100 |  | 2.9743 | 100 |  | 7.8846 | 100 |  | 155.8865 | 100 |  | 0 | 100 |  | 4.2816 | 100 |  | 0 | 100 |  | 0 | 100 |  | 1.5829 | 100 |  | 12.1195 | 100 |  | 12.232 | 100 |  | 154.8494 | 100 |  | 945.6229 | 100 |  | 49212.3711 | 100 |  | 872.8028 | 100 |  | 6.8448 | 100 |  | In Marcia [30]
18:00 |  | 1.3102 | 100 |  | 10.1446 | 100 |  | 8.0556 | 100 |  | 170.375 | 100 |  | 0 | 100 |  | 2.887 | 100 |  | 0 | 100 |  | 0 | 100 |  | 1.562 | 78.8889 |  | 11.9073 | 100 |  | 12.3647 | 100 |  | 154.6535 | 100 |  | 945.5497 | 100 |  | 49128.9609 | 100 |  | 884.8834 | 100 |  | 6.668 | 100 |  | In Marcia [30]
18:30 |  | 1.6736 | 100 |  | 19.9622 | 100 |  | 8.2602 | 100 |  | 167.5132 | 100 |  | 0 | 100 |  | 2.6442 | 100 |  | 0 | 100 |  | 0 | 100 |  | 1.5083 | 100 |  | 11.6034 | 100 |  | 12.7893 | 100 |  | 154.8143 | 100 |  | 945.6661 | 100 |  | 49198.375 | 100 |  | 893.3834 | 100 |  | 6.2804 | 100 |  | In Marcia [30]
19:00 |  | 1.8029 | 100 |  | 3.1984 | 100 |  | 7.8527 | 100 |  | 176.9032 | 100 |  | 0 | 100 |  | 3.3407 | 100 |  | 0 | 100 |  | 0 | 100 |  | 1.7126 | 100 |  | 12.2766 | 100 |  | 15.4217 | 100 |  | 154.7562 | 100 |  | 945.3952 | 100 |  | 49629.7891 | 100 |  | 884.7917 | 100 |  | 6.3616 | 100 |  | In Marcia [30]
19:30 |  | 1.4312 | 100 |  | 0 | 100 |  | 8.0512 | 100 |  | 188.1304 | 100 |  | 0 | 100 |  | 2.447 | 100 |  | 0 | 100 |  | 0 | 100 |  | 1.654 | 100 |  | 11.9778 | 100 |  | 15.5128 | 100 |  | 155.6736 | 100 |  | 945.6242 | 100 |  | 49191.3477 | 100 |  | 882.8028 | 100 |  | 6.3644 | 100 |  | In Marcia [30]
20:00 |  | 2.1554 | 79.4444 |  | 4.5503 | 79.4444 |  | 8.26 | 79.4444 |  | 188.4031 | 79.4444 |  | 0 | 79.4444 |  | 1.7892 | 79.4444 |  | 0 | 79.4444 |  | 0 | 79.4444 |  | 1.525 | 100 |  | 11.6276 | 79.4444 |  | 13.3125 | 79.4444 |  | 154.4823 | 100 |  | 945.5762 | 100 |  | 49077.9727 | 100 |  | 893.4778 | 100 |  | 6.3807 | 100 |  | In Marcia [30]
20:30 |  | 2.1247 | 86.1111 |  | 1.6783 | 86.1111 |  | 7.9716 | 86.1111 |  | 175.6059 | 86.1111 |  | 0 | 86.1111 |  | 3.6223 | 86.1111 |  | 0 | 86.1111 |  | 0 | 86.1111 |  | 1.5426 | 100 |  | 11.8369 | 86.1111 |  | 11.7964 | 86.1111 |  | 153.1709 | 100 |  | 945.2062 | 100 |  | 49471.293 | 100 |  | 883.8945 | 100 |  | 6.7291 | 100 |  | In Marcia [30]
21:00 |  | 3.1099 | 100 |  | 24.5321 | 100 |  | 7.9919 | 100 |  | 162.4196 | 100 |  | 0 | 100 |  | 2.859 | 100 |  | 0 | 100 |  | 0 | 100 |  | 1.5458 | 100 |  | 11.8138 | 100 |  | 12.6674 | 100 |  | 152.3431 | 100 |  | 945.5127 | 100 |  | 49367.5234 | 100 |  | 888.9556 | 100 |  | 6.6909 | 100 |  | In Marcia [30]
21:30 |  | 2.3585 | 100 |  | 31.1699 | 100 |  | 7.9723 | 100 |  | 141.8945 | 100 |  | 0 | 100 |  | 4.4532 | 100 |  | 0 | 100 |  | 0 | 100 |  | 1.5879 | 100 |  | 11.9157 | 100 |  | 13.2667 | 100 |  | 152.2183 | 100 |  | 945.3017 | 100 |  | 49298.168 | 100 |  | 879.175 | 100 |  | 6.5691 | 100 |  | In Marcia [30]
22:00 |  | 2.2507 | 100 |  | 35.9158 | 100 |  | 7.8779 | 100 |  | 169.4451 | 100 |  | 0 | 100 |  | 3.4851 | 100 |  | 0 | 100 |  | 0 | 100 |  | 1.7995 | 78.8889 |  | 12.0525 | 100 |  | 12.4969 | 100 |  | 152.5796 | 100 |  | 945.4681 | 100 |  | 49300.3984 | 100 |  | 878.2167 | 100 |  | 6.8194 | 100 |  | In Marcia [30]
22:30 |  | 2.3817 | 100 |  | 34.0742 | 100 |  | 7.9501 | 100 |  | 186.3792 | 100 |  | 0 | 100 |  | 2.3284 | 100 |  | 0 | 100 |  | 0 | 100 |  | 1.5742 | 100 |  | 11.9232 | 100 |  | 12.2288 | 100 |  | 152.6455 | 100 |  | 945.7551 | 100 |  | 49536.6719 | 100 |  | 880.4083 | 100 |  | 6.7102 | 100 |  | In Marcia [30]
23:00 |  | 3.066 | 100 |  | 40.6415 | 100 |  | 8.273 | 100 |  | 177.5362 | 100 |  | 0 | 100 |  | 2.3037 | 100 |  | 0 | 100 |  | 0 | 100 |  | 1.5071 | 100 |  | 11.536 | 100 |  | 12.8405 | 100 |  | 152.9522 | 100 |  | 945.9221 | 100 |  | 49473.1445 | 100 |  | 900.7361 | 100 |  | 6.3067 | 100 |  | In Marcia [30]
23:30 |  | 2.16 | 100 |  | 25.5802 | 100 |  | 7.7973 | 100 |  | 154.0156 | 100 |  | 0 | 100 |  | 3.8063 | 100 |  | 0 | 100 |  | 0 | 100 |  | 1.6339 | 100 |  | 12.1919 | 100 |  | 12.824 | 100 |  | 152.7643 | 100 |  | 945.5908 | 100 |  | 49526.2695 | 100 |  | 873.7139 | 100 |  | 6.8375 | 100 |  | In Marcia [30]
24:00 |  | 1.9068 | 100 |  | 28.3452 | 100 |  | 8.1141 | 100 |  | 160.6412 | 100 |  | 0 | 100 |  | 3.4393 | 100 |  | 0 | 100 |  | 0 | 100 |  | 1.5774 | 100 |  | 11.7238 | 100 |  | 13.1303 | 100 |  | 152.8638 | 100 |  | 945.6573 | 100 |  | 49601.8008 | 100 |  | 891.1389 | 100 |  | 6.4361 | 100 |  | In Marcia [30]
Limite 30 Min |  | 60 |  |  | 100 | [5 empty] | 400 |  |  | 200 | [5 empty] | 4 |  |  | 20 |  |  | 30
MIN |  | 0.36178 |  |  | 0 |  |  | 6.7366 |  |  | 112.8583 |  |  | 0 |  |  | 1.2948 |  |  | 0 |  |  | 0 |  |  | 1.4348 |  |  | 11.0021 |  |  | 9.0492 |  |  | 136.062 |  |  | 945.2062 |  |  | 41974.2422 |  |  | 860.2056 |  |  | 5.6453
MAX |  | 5.7495 |  |  | 50.5414 |  |  | 8.7842 |  |  | 189.03 |  |  | 0 |  |  | 6.3625 |  |  | 0 |  |  | 2.0379 |  |  | 1.921 |  |  | 13.2045 |  |  | 17.0557 |  |  | 162.2237 |  |  | 947.9448 |  |  | 49729.5938 |  |  | 917.25 |  |  | 8.5269
%Medie < Soglia |  | 100 | [8 empty] | 98.1781 |  |  | 100 | [5 empty] | 100 |  |  | 100 |  |  | 99.8988
Soglia 97% |  | 10 | [8 empty] | 200 |  |  | 50 | [5 empty] | 2 |  |  | 10 |  |  | 10
Media Giorno: |  | 3.1012 | 100 |  | 13.6852 | 100 |  | 8.156 | 100 |  | 165.6462 | 100 |  | 0 | 100 |  | 2.7382 | 100 |  | 0 | 100 |  | 0.044134 | 100 |  | 1.5597 | 100 |  | 11.7459 | 100 |  | 13.0557 | 100 |  | 152.5272 | 100 |  | 946.532 | 100 |  | 48998.9502 | 100 |  | 887.9275 | 100 |  | 6.4139 | 100 | (6) | 47
Limite Giorno |  | 10 |  |  | 50 | [5 empty] | 200 |  |  | 50 | [5 empty] | 1 |  |  | 10 |  |  | 10
Note:
| (1) | Assenza Registrazioni Medie | [7 empty] | Elaborazioni conformi Allegato VI, Parte V, D.Lgs. n. 152 del 03/04/2006 | [11 empty] | Elaborazioni DLgs 46/14: [Giorno Solare]
| (2) | Assenza Registrazioni I.D. | [7 empty] | Elaborazioni Conformi Titolo III Bis, Parte IV, D.Lgs. 152/06 del 03/04/2006 (D.Lgs. 46/14) | [12 empty] | 144 | Medie 10 Minuti Totali della Misura del CO.
| (3) | Assenza Registrazioni Note o Parametri | [7 empty] | Ossigeno di Riferimento: 11,00 %V. | [12 empty] | 138 | Medie 10 Minuti Valide della Misura del CO.
| (4) | Media Non Valida | [20 empty] | 0 | Medie 10 Minuti del CO superiori al valore di 150 mg/Nm3.
| (5) | Valore superiore al Limite o Soglia | [7 empty] | Report prodotto il 01/04/2020 01:06:10 | [12 empty] | 100,00% | Medie 10 Minuti del CO inferiori al valore di 150 mg/Nm3.
| (6) | Mezzore di Normale Funzionamento | [7 empty] | Reports ver. 3.50.66 - (C) 1995-2018 C.T. Sistemi srl

## Linea 2
Ecologia Oggi S.p.A. Gioia Tauro - Data: 31/03/2020
Report Medie 30 Minuti - Linea 2
|  | Ac. Cloridrico |  |  | Ossido Carbonio |  |  | An. Carbonica |  |  | Ossidi Azoto |  |  | Ossidi Zolfo |  |  | Ammoniaca |  |  | Ac. Fluoridrico |  |  | Carb. Org. Totale |  |  | Polveri |  |  | Ossigeno |  |  | Umidità Fumi |  |  | Temp. Fumi |  |  | Press. Fumi |  |  | Portata Fumi |  |  | T° Post Comb. |  |  | O2 Post. Comb. |  |  | Impianto
Ore | Note | mg/Nm3 | ID % | Note | mg/Nm3 | ID % | Note | %V | ID % | Note | mg/Nm3 | ID % | Note | mg/Nm3 | ID % | Note | mg/Nm3 | ID % | Note | mg/Nm3 | ID % | Note | mg/Nm3 | ID % | Note | mg/Nm3 | ID % | Note | %V | ID % | Note | %V | ID % | Note | °C | ID % | Note | mBar | ID % | Note | Nm3/h | ID % | Note | °C | ID % | Note | %V | ID % | Note | Stato
00:30 |  | 4.9588 | 100 |  | 0.47019 | 100 |  | 6.9015 | 100 |  | 146.3213 | 100 |  | 0 | 100 |  | 0.7648 | 100 |  | 0 | 100 |  | 0 | 100 |  | 2.3696 | 83.6111 |  | 13.4823 | 100 |  | 11.5769 | 100 |  | 156.5636 | 100 |  | 1004.0671 | 100 |  | 55855.1797 | 100 |  | 915.9333 | 100 |  | 7.8734 | 100 |  | In Marcia [30]
01:00 |  | 5.4327 | 100 |  | 0.69101 | 100 |  | 7.1316 | 100 |  | 152.4262 | 100 |  | 0 | 100 |  | 0.86172 | 100 |  | 0 | 100 |  | 0 | 100 |  | 2.4661 | 95.2778 |  | 13.3152 | 100 |  | 12.2922 | 100 |  | 157.8441 | 100 |  | 1004.1324 | 100 |  | 55654.2773 | 100 |  | 932.9305 | 100 |  | 7.545 | 100 |  | In Marcia [30]
01:30 |  | 5.4142 | 100 |  | 7.8706 | 100 |  | 7.1755 | 100 |  | 153.0506 | 100 |  | 0 | 100 |  | 0.64304 | 100 |  | 0 | 100 |  | 0 | 100 |  | 2.3529 | 100 |  | 13.2969 | 100 |  | 12.3524 | 100 |  | 159.4122 | 100 |  | 1004.1461 | 100 |  | 55760.4766 | 100 |  | 935.8278 | 100 |  | 7.4941 | 100 |  | In Marcia [30]
02:00 |  | 4.3879 | 100 |  | 5.4252 | 100 |  | 7.0133 | 100 |  | 149.3763 | 100 |  | 0 | 100 |  | 0.83061 | 100 |  | 0 | 100 |  | 0 | 100 |  | 2.4702 | 100 |  | 13.4564 | 100 |  | 13.7732 | 100 |  | 161.2446 | 100 |  | 1004.086 | 100 |  | 56101.0273 | 100 |  | 939.15 | 100 |  | 7.3768 | 100 |  | In Marcia [30]
02:30 |  | 3.9419 | 100 |  | 4.0647 | 100 |  | 6.9474 | 100 |  | 147.668 | 100 |  | 0 | 100 |  | 0.95197 | 100 |  | 0 | 100 |  | 0 | 100 |  | 2.4942 | 100 |  | 13.4849 | 100 |  | 14.0023 | 100 |  | 162.93 | 100 |  | 1004.0883 | 100 |  | 55782.3164 | 100 |  | 930.3055 | 100 |  | 7.5587 | 100 |  | In Marcia [30]
03:00 |  | 5.2728 | 100 |  | 0.56621 | 100 |  | 7.1808 | 100 |  | 153.4216 | 100 |  | 0 | 100 |  | 0.82108 | 100 |  | 0 | 100 |  | 0 | 100 |  | 2.3162 | 100 |  | 13.2309 | 100 |  | 11.7814 | 100 |  | 159.5485 | 100 |  | 1004.2127 | 100 |  | 55819.7695 | 100 |  | 942.9083 | 100 |  | 7.5163 | 100 |  | In Marcia [30]
03:30 |  | 4.4616 | 100 |  | 0.050536 | 100 |  | 7.0521 | 100 |  | 144.2444 | 100 |  | 0 | 100 |  | 0.79941 | 100 |  | 0 | 100 |  | 0 | 100 |  | 2.3368 | 100 |  | 13.353 | 100 |  | 11.8588 | 100 |  | 157.7865 | 100 |  | 1004.1833 | 100 |  | 55763.3633 | 100 |  | 933.7722 | 100 |  | 7.6816 | 100 |  | In Marcia [30]
04:00 |  | 5.2805 | 100 |  | 1.1915 | 100 |  | 6.9848 | 100 |  | 144.5148 | 100 |  | 0 | 100 |  | 0.74136 | 100 |  | 0 | 100 |  | 0 | 100 |  | 2.3094 | 100 |  | 13.3512 | 100 |  | 11.1667 | 100 |  | 158.2697 | 100 |  | 1004.2816 | 100 |  | 55888.8438 | 100 |  | 926.9167 | 100 |  | 7.8541 | 100 |  | In Marcia [30]
04:30 |  | 5.1058 | 100 |  | 0.24127 | 100 |  | 7.2368 | 100 |  | 154.0714 | 100 |  | 0 | 100 |  | 0.70255 | 100 |  | 0 | 100 |  | 0 | 100 |  | 2.2856 | 87.5 |  | 13.2237 | 100 |  | 11.561 | 100 |  | 158.8605 | 100 |  | 1004.2455 | 100 |  | 55956.2773 | 100 |  | 940.8889 | 100 |  | 7.5109 | 100 |  | In Marcia [30]
05:00 |  | 4.3181 | 100 |  | 6.8114 | 100 |  | 7.2673 | 100 |  | 153.5824 | 100 |  | 0 | 100 |  | 0.76221 | 100 |  | 0 | 100 |  | 0 | 100 |  | 2.3966 | 91.3889 |  | 13.1754 | 100 |  | 11.811 | 100 |  | 159.5942 | 100 |  | 1004.3204 | 100 |  | 55892.0156 | 100 |  | 948.1028 | 100 |  | 7.3892 | 100 |  | In Marcia [30]
05:30 |  | 4.8032 | 100 |  | 13.4227 | 100 |  | 7.3276 | 100 |  | 156.2852 | 100 |  | 0 | 100 |  | 0.7766 | 100 |  | 0 | 100 |  | 0 | 100 |  | 2.2884 | 100 |  | 13.1321 | 100 |  | 11.8763 | 100 |  | 160.4056 | 100 |  | 1004.4447 | 100 |  | 55981.168 | 100 |  | 951.825 | 100 |  | 7.284 | 100 |  | In Marcia [30]
06:00 |  | 5.3014 | 100 |  | 11.6194 | 100 |  | 7.3195 | 100 |  | 154.2063 | 100 |  | 0 | 100 |  | 0.80988 | 100 |  | 0 | 100 |  | 0 | 100 |  | 2.2451 | 100 |  | 13.0796 | 100 |  | 11.3446 | 100 |  | 161.2658 | 100 |  | 1004.7253 | 100 |  | 56081.0508 | 100 |  | 956.3666 | 100 |  | 7.3927 | 100 |  | In Marcia [30]
06:30 |  | 5.3209 | 100 |  | 0.0094343 | 100 |  | 7.3295 | 100 |  | 155.9025 | 100 |  | 0 | 100 |  | 0.80084 | 100 |  | 0 | 100 |  | 0 | 100 |  | 2.2461 | 100 |  | 13.0665 | 100 |  | 11.3164 | 100 |  | 162.0252 | 100 |  | 1004.9305 | 100 |  | 56165.1875 | 100 |  | 957.2584 | 100 |  | 7.3042 | 100 |  | In Marcia [30]
07:00 |  | 4.4537 | 100 |  | 4.7702 | 100 |  | 7.2336 | 100 |  | 170.937 | 100 |  | 0 | 100 |  | 0.65483 | 100 |  | 0 | 100 |  | 0 | 100 |  | 2.2789 | 100 |  | 13.1287 | 100 |  | 11.0178 | 100 |  | 162.5822 | 100 |  | 1005.0272 | 100 |  | 55929.8984 | 100 |  | 961.5417 | 100 |  | 7.5277 | 100 |  | In Marcia [30]
07:30 |  | 5.4999 | 100 |  | 3.336 | 100 |  | 7.2804 | 100 |  | 180.7465 | 100 |  | 0 | 100 |  | 0.66415 | 100 |  | 0 | 100 |  | 0 | 100 |  | 2.2744 | 100 |  | 13.1424 | 100 |  | 11.4771 | 100 |  | 163.0786 | 100 |  | 1005.2877 | 100 |  | 55960.6758 | 100 |  | 959.8139 | 100 |  | 7.38 | 100 |  | In Marcia [30]
08:00 |  | 4.8608 | 87.5 |  | 0.025036 | 87.5 |  | 7.2407 | 87.5 |  | 175.1667 | 87.5 |  | 0 | 87.5 |  | 0.63124 | 87.5 |  | 0 | 87.5 |  | 0 | 87.5 |  | 2.2979 | 100 |  | 13.2019 | 87.5 |  | 11.5793 | 87.5 |  | 163.3358 | 100 |  | 1005.6415 | 100 |  | 56122.3906 | 100 |  | 960.6278 | 100 |  | 7.3539 | 100 |  | In Marcia [30]
08:30 |  | 4.9818 | 77.7778 |  | 16.8982 | 77.7778 |  | 7.1735 | 77.7778 |  | 175.6105 | 77.7778 |  | 0 | 77.7778 |  | 0.70201 | 77.7778 |  | 0 | 77.7778 |  | 0 | 77.7778 |  | 2.3145 | 91.3889 |  | 13.2486 | 77.7778 |  | 11.761 | 77.7778 |  | 162.8934 | 100 |  | 1005.8634 | 100 |  | 55907.2344 | 100 |  | 955.9167 | 100 |  | 7.5606 | 100 |  | In Marcia [30]
09:00 |  | 4.8521 | 100 |  | 17.5054 | 100 |  | 6.9868 | 100 |  | 172.1879 | 100 |  | 0 | 100 |  | 0.7193 | 100 |  | 0 | 100 |  | 0 | 100 |  | 2.549 | 87.5 |  | 13.4838 | 100 |  | 12.3423 | 100 |  | 163.0396 | 100 |  | 1006.0566 | 100 |  | 56031.3008 | 100 |  | 941.2139 | 100 |  | 7.6386 | 100 |  | In Marcia [30]
09:30 |  | 1.9895 | 100 |  | 13.1611 | 100 |  | 6.4557 | 100 |  | 162.5398 | 100 |  | 0 | 100 |  | 0.72424 | 100 |  | 0 | 100 |  | 0 | 100 |  | 2.6424 | 100 |  | 14.023 | 100 |  | 13.2896 | 100 |  | 164.704 | 100 |  | 1006.1304 | 100 |  | 55631.6016 | 100 |  | 921.8055 | 100 |  | 8.6043 | 100 |  | In Marcia [30]
10:00 |  | 1.6484 | 100 |  | 0 | 100 |  | 6.1556 | 100 |  | 165.2561 | 100 |  | 0 | 100 |  | 0.45634 | 100 |  | 0 | 100 |  | 0 | 100 |  | 2.4774 | 100 |  | 14.1303 | 100 |  | 8.8587 | 100 |  | 157.8513 | 100 |  | 1006.2936 | 100 |  | 51183.5977 | 100 |  | 894 | 100 |  | 9.2551 | 100 |  | In Marcia [30]
10:30 |  | 1.9098 | 100 |  | 0.39308 | 100 |  | 6.0165 | 100 |  | 143.646 | 100 |  | 0 | 100 |  | 0.51101 | 100 |  | 0 | 100 |  | 0 | 100 |  | 2.472 | 100 |  | 14.2054 | 100 |  | 8.6433 | 100 |  | 151.5309 | 100 |  | 1006.3004 | 100 |  | 52084.2344 | 100 |  | 895.1805 | 100 |  | 9.7037 | 100 |  | In Marcia [30]
11:00 |  | 1.1612 | 100 |  | 32.3721 | 100 |  | 5.8633 | 100 |  | 139.9003 | 100 |  | 0 | 100 |  | 0.61642 | 100 |  | 0 | 100 |  | 0 | 100 |  | 2.514 | 100 |  | 14.3578 | 100 |  | 8.312 | 100 |  | 149.9719 | 100 |  | 1006.2344 | 100 |  | 53617.1172 | 100 |  | 886.2584 | 100 |  | 10.0455 | 100 |  | In Marcia [30]
11:30 |  | 1.3741 | 100 |  | 10.7336 | 100 |  | 6.2776 | 100 |  | 157.8772 | 100 |  | 0 | 100 |  | 0.83081 | 100 |  | 0 | 100 |  | 0 | 100 |  | 2.4895 | 100 |  | 14.0477 | 100 |  | 9.7213 | 100 |  | 150.927 | 100 |  | 1006.0388 | 100 |  | 54917.1133 | 100 |  | 887.0306 | 100 |  | 8.9285 | 100 |  | In Marcia [30]
12:00 |  | 5.2685 | 100 |  | 3.5046 | 100 |  | 7.1858 | 100 |  | 177.953 | 100 |  | 0 | 100 |  | 0.74901 | 100 |  | 0 | 100 |  | 0 | 100 |  | 2.323 | 100 |  | 13.2247 | 100 |  | 12.3172 | 100 |  | 156.3652 | 100 |  | 1005.8489 | 100 |  | 55443.043 | 100 |  | 948.5833 | 100 |  | 7.4828 | 100 |  | In Marcia [30]
12:30 |  | 5.2799 | 100 |  | 4.3391 | 100 |  | 7.3434 | 100 |  | 188.6196 | 100 |  | 0 | 100 |  | 0.73741 | 100 |  | 0 | 100 |  | 0 | 100 |  | 2.3426 | 95.2778 |  | 13.1495 | 100 |  | 13.2327 | 100 |  | 161.1665 | 100 |  | 1005.5694 | 100 |  | 55803.5234 | 100 |  | 954.3639 | 100 |  | 7.1405 | 100 |  | In Marcia [30]
13:00 |  | 5.2298 | 100 |  | 15.498 | 100 |  | 7.3263 | 100 |  | 180.7979 | 100 |  | 0 | 100 |  | 0.58985 | 100 |  | 0 | 100 |  | 0 | 100 |  | 2.5579 | 83.6111 |  | 13.1736 | 100 |  | 13.4165 | 100 |  | 164.2081 | 100 |  | 1005.4466 | 100 |  | 55969.8398 | 100 |  | 955.1278 | 100 |  | 7.0895 | 100 |  | In Marcia [30]
13:30 |  | 5.2448 | 100 |  | 21.276 | 100 |  | 7.2374 | 100 |  | 173.1157 | 100 |  | 0 | 100 |  | 0.76845 | 100 |  | 0 | 100 |  | 0 | 100 |  | 2.375 | 100 |  | 13.2881 | 100 |  | 12.9112 | 100 |  | 165.0677 | 100 |  | 1005.1872 | 100 |  | 55707.9727 | 100 |  | 942.0639 | 100 |  | 7.2497 | 100 |  | In Marcia [30]
14:00 |  | 5.5953 | 100 |  | 0.58777 | 100 |  | 7.2941 | 100 |  | 176.2477 | 100 |  | 0 | 100 |  | 0.59229 | 100 |  | 0 | 100 |  | 0 | 100 |  | 2.3647 | 100 |  | 13.2343 | 100 |  | 12.7574 | 100 |  | 164.9981 | 100 |  | 1005.0853 | 100 |  | 55514.1172 | 100 |  | 953.1389 | 100 |  | 7.1817 | 100 |  | In Marcia [30]
14:30 |  | 4.006 | 100 |  | 2.0449 | 100 |  | 6.8297 | 100 |  | 156.2688 | 100 |  | 0 | 100 |  | 0.66029 | 100 |  | 0 | 100 |  | 0 | 100 |  | 2.4206 | 100 |  | 13.552 | 100 |  | 11.8109 | 100 |  | 164.642 | 100 |  | 1005.1502 | 100 |  | 55298.2461 | 100 |  | 940.1694 | 100 |  | 7.9799 | 100 |  | In Marcia [30]
15:00 |  | 2.1006 | 100 |  | 1.956 | 100 |  | 6.3844 | 100 |  | 134.4289 | 100 |  | 0 | 100 |  | 0.82253 | 100 |  | 0 | 100 |  | 0 | 100 |  | 2.5846 | 100 |  | 14.0054 | 100 |  | 11.7232 | 100 |  | 164.9015 | 100 |  | 1005.2454 | 100 |  | 55589.9805 | 100 |  | 895.5917 | 100 |  | 8.5787 | 100 |  | In Marcia [30]
15:30 |  | 1.2517 | 100 |  | 2.7229 | 100 |  | 6.4192 | 100 |  | 132.9644 | 100 |  | 0 | 100 |  | 0.71242 | 100 |  | 0 | 100 |  | 0 | 100 |  | 2.5789 | 100 |  | 13.9927 | 100 |  | 11.807 | 100 |  | 165.9849 | 100 |  | 1005.2583 | 100 |  | 55424.332 | 100 |  | 890.1166 | 100 |  | 8.5893 | 100 |  | In Marcia [30]
16:00 |  | 0.62978 | 100 |  | 3.9008 | 100 |  | 6.4213 | 100 |  | 138.739 | 100 |  | 0 | 100 |  | 0.7149 | 100 |  | 0 | 100 |  | 0 | 100 |  | 2.5692 | 100 |  | 13.9725 | 100 |  | 11.5887 | 100 |  | 166.4094 | 100 |  | 1005.2199 | 100 |  | 55410.3438 | 100 |  | 883.0333 | 100 |  | 8.5507 | 100 |  | In Marcia [30]
16:30 |  | 0.42863 | 100 |  | 2.9309 | 100 |  | 6.4168 | 100 |  | 132.007 | 100 |  | 0 | 100 |  | 0.77565 | 100 |  | 0 | 100 |  | 0 | 100 |  | 2.546 | 99.1667 |  | 13.9534 | 100 |  | 11.1389 | 100 |  | 166.6425 | 100 |  | 1005.0605 | 100 |  | 55516.5 | 100 |  | 888.5361 | 100 |  | 8.6775 | 100 |  | In Marcia [30]
17:00 |  | 0 | 100 |  | 1.8641 | 100 |  | 6.3328 | 100 |  | 138.7698 | 100 |  | 0 | 100 |  | 0.77437 | 100 |  | 0 | 100 |  | 0 | 100 |  | 2.6898 | 79.4444 |  | 14.064 | 100 |  | 10.705 | 100 |  | 166.5125 | 100 |  | 1005.1165 | 100 |  | 55662.4492 | 100 |  | 879.3083 | 100 |  | 8.8634 | 100 |  | In Marcia [30]
17:30 |  | 0 | 100 |  | 16.6518 | 100 |  | 6.4685 | 100 |  | 150.1102 | 100 |  | 0 | 100 |  | 0.85013 | 100 |  | 0 | 100 |  | 0 | 100 |  | 2.5373 | 100 |  | 13.8907 | 100 |  | 10.785 | 100 |  | 165.487 | 100 |  | 1005.1462 | 100 |  | 55181.0703 | 100 |  | 894.6611 | 100 |  | 8.5603 | 100 |  | In Marcia [30]
18:00 |  | 0 | 100 |  | 2.5543 | 100 |  | 6.4788 | 100 |  | 156.7273 | 100 |  | 0 | 100 |  | 0.95205 | 100 |  | 0 | 100 |  | 0 | 100 |  | 2.6645 | 100 |  | 14.0151 | 100 |  | 13.4777 | 100 |  | 164.8327 | 100 |  | 1005.2605 | 100 |  | 55479.1016 | 100 |  | 909.9222 | 100 |  | 8.0726 | 100 |  | In Marcia [30]
18:30 |  | 0 | 100 |  | 24.2138 | 100 |  | 6.5391 | 100 |  | 146.2221 | 100 |  | 0 | 100 |  | 1.178 | 100 |  | 0 | 100 |  | 0 | 100 |  | 2.5955 | 100 |  | 13.8949 | 100 |  | 13.122 | 100 |  | 165.5054 | 100 |  | 1005.4984 | 100 |  | 55250.5039 | 100 |  | 918.0361 | 100 |  | 8.3881 | 100 |  | In Marcia [30]
19:00 |  | 0.98356 | 100 |  | 4.3668 | 100 |  | 6.643 | 100 |  | 140.0998 | 100 |  | 0 | 100 |  | 0.9801 | 100 |  | 0 | 100 |  | 0 | 100 |  | 2.5194 | 100 |  | 13.7817 | 100 |  | 11.4669 | 100 |  | 163.398 | 100 |  | 1005.5375 | 100 |  | 55393.0859 | 100 |  | 903.3528 | 100 |  | 8.3969 | 100 |  | In Marcia [30]
19:30 |  | 1.952 | 100 |  | 2.4388 | 100 |  | 6.5517 | 100 |  | 131.1265 | 100 |  | 0 | 100 |  | 0.86949 | 100 |  | 0 | 100 |  | 0 | 100 |  | 2.4797 | 100 |  | 13.7999 | 100 |  | 10.9439 | 100 |  | 162.8646 | 100 |  | 1005.7904 | 100 |  | 55690.5977 | 100 |  | 893.8611 | 100 |  | 8.5194 | 100 |  | In Marcia [30]
20:00 |  | 2.4885 | 87.7778 |  | 0 | 87.7778 |  | 6.5779 | 87.7778 |  | 133.9511 | 87.7778 |  | 0 | 87.7778 |  | 0.74145 | 87.7778 |  | 0 | 87.7778 |  | 0 | 87.7778 |  | 2.4354 | 100 |  | 13.693 | 87.7778 |  | 10.6666 | 87.7778 |  | 163.0792 | 100 |  | 1005.8923 | 100 |  | 55882.5781 | 100 |  | 896.7778 | 100 |  | 8.4232 | 100 |  | In Marcia [30]
20:30 |  | 2.4168 | 77.2222 |  | 42.8438 | 77.2222 |  | 6.4926 | 77.2222 |  | 128.0929 | 77.2222 |  | 0 | 77.2222 |  | 1.0722 | 77.2222 |  | 0 | 77.2222 |  | 0 | 77.2222 |  | 2.4373 | 100 |  | 13.7716 | 77.2222 |  | 9.6683 | 77.2222 |  | 162.9057 | 100 |  | 1006.0894 | 100 |  | 55797.207 | 100 |  | 900.4139 | 100 |  | 8.747 | 100 |  | In Marcia [30]
21:00 |  | 2.2321 | 100 |  | 0.15174 | 100 |  | 6.4801 | 100 |  | 134.0844 | 100 |  | 0 | 100 |  | 0.7942 | 100 |  | 0 | 100 |  | 0 | 100 |  | 2.6416 | 78.6111 |  | 13.7752 | 100 |  | 9.8365 | 100 |  | 162.6584 | 100 |  | 1005.9832 | 100 |  | 55891.0703 | 100 |  | 894.2333 | 100 |  | 8.7936 | 100 |  | In Marcia [30]
21:30 |  | 2.8536 | 100 |  | 0.76966 | 100 |  | 6.5685 | 100 |  | 136.4927 | 100 |  | 0 | 100 |  | 0.80225 | 100 |  | 0 | 100 |  | 0 | 100 |  | 2.438 | 100 |  | 13.765 | 100 |  | 10.3447 | 100 |  | 162.7136 | 100 |  | 1005.8767 | 100 |  | 55961.5781 | 100 |  | 896.0028 | 100 |  | 8.439 | 100 |  | In Marcia [30]
22:00 |  | 4.0954 | 100 |  | 0.73883 | 100 |  | 6.6488 | 100 |  | 139.1106 | 100 |  | 0 | 100 |  | 0.78898 | 100 |  | 0 | 100 |  | 0 | 100 |  | 2.4285 | 100 |  | 13.6935 | 100 |  | 10.5719 | 100 |  | 163.0053 | 100 |  | 1005.7871 | 100 |  | 56054.625 | 100 |  | 910.3722 | 100 |  | 8.3866 | 100 |  | In Marcia [30]
22:30 |  | 3.8856 | 100 |  | 1.8794 | 100 |  | 6.6443 | 100 |  | 155.8842 | 100 |  | 0 | 100 |  | 0.83306 | 100 |  | 0 | 100 |  | 0 | 100 |  | 2.4388 | 100 |  | 13.743 | 100 |  | 11.0486 | 100 |  | 163.3016 | 100 |  | 1005.4583 | 100 |  | 55841.0352 | 100 |  | 907.3444 | 100 |  | 8.3612 | 100 |  | In Marcia [30]
23:00 |  | 2.6343 | 100 |  | 2.5186 | 100 |  | 6.3719 | 100 |  | 149.181 | 100 |  | 0 | 100 |  | 0.8513 | 100 |  | 0 | 100 |  | 0 | 100 |  | 2.4858 | 100 |  | 13.884 | 100 |  | 10.4323 | 100 |  | 163.6356 | 100 |  | 1005.1984 | 100 |  | 56074.2969 | 100 |  | 894.7695 | 100 |  | 8.609 | 100 |  | In Marcia [30]
23:30 |  | 3.4232 | 100 |  | 1.2901 | 100 |  | 7.0312 | 100 |  | 161.4545 | 100 |  | 0 | 100 |  | 0.76363 | 100 |  | 0 | 100 |  | 0 | 100 |  | 2.3723 | 100 |  | 13.4175 | 100 |  | 11.6164 | 100 |  | 164.4857 | 100 |  | 1005.0011 | 100 |  | 56273.7734 | 100 |  | 916.6639 | 100 |  | 7.5937 | 100 |  | In Marcia [30]
24:00 |  | 2.103 | 96.3889 |  | 72.6141 | 96.3889 |  | 5.5105 | 96.3889 |  | 150.5681 | 96.3889 |  | 0 | 96.3889 |  | 2.8605 | 96.3889 |  | 0 | 96.3889 |  | 2.2728 | 96.3889 |  | 2.4502 | 100 |  | 13.8313 | 100 |  | 10.4479 | 96.3889 |  | 162.8265 | 100 |  | 1004.703 | 100 |  | 52059.1797 | 100 |  | 928.5278 | 100 |  | 8.8274 | 100 |  | In Marcia [30]
Limite 30 Min |  | 60 |  |  | 100 | [5 empty] | 400 |  |  | 200 | [5 empty] | 4 |  |  | 20 |  |  | 30
MIN |  | 0 |  |  | 0 |  |  | 5.5105 |  |  | 128.0929 |  |  | 0 |  |  | 0.45634 |  |  | 0 |  |  | 0 |  |  | 2.2451 |  |  | 13.0665 |  |  | 8.312 |  |  | 149.9719 |  |  | 1004.0671 |  |  | 51183.5977 |  |  | 879.3083 |  |  | 7.0895
MAX |  | 5.5953 |  |  | 72.6141 |  |  | 7.3434 |  |  | 188.6196 |  |  | 0 |  |  | 2.8605 |  |  | 0 |  |  | 2.2728 |  |  | 2.6898 |  |  | 14.3578 |  |  | 14.0023 |  |  | 166.6425 |  |  | 1006.3004 |  |  | 56273.7734 |  |  | 961.5417 |  |  | 10.0455
%Medie < Soglia |  | 99.9749 | [8 empty] | 99.1709 |  |  | 100 | [5 empty] | 100 |  |  | 99.9246 |  |  | 100
Soglia 97% |  | 10 | [8 empty] | 200 |  |  | 50 | [5 empty] | 2 |  |  | 10 |  |  | 10
Media Giorno: |  | 3.3507 | 100 |  | 8.0268 | 100 |  | 6.7864 | 100 |  | 153.1657 | 100 |  | 0 | 100 |  | 0.81273 | 100 |  | 0 | 100 |  | 0.047351 | 100 |  | 2.4409 | 100 |  | 13.5872 | 100 |  | 11.4907 | 100 |  | 161.7346 | 100 |  | 1005.2114 | 100 |  | 55463.6702 | 100 |  | 922.3031 | 100 |  | 8.0684 | 100 | (6) | 48
Limite Giorno |  | 10 |  |  | 50 | [5 empty] | 200 |  |  | 50 | [5 empty] | 1 |  |  | 10 |  |  | 10
Note:
| (1) | Assenza Registrazioni Medie | [7 empty] | Elaborazioni conformi Allegato VI, Parte V, D.Lgs. n. 152 del 03/04/2006 | [11 empty] | Elaborazioni DLgs 46/14: [Giorno Solare]
| (2) | Assenza Registrazioni I.D. | [7 empty] | Elaborazioni Conformi Titolo III Bis, Parte IV, D.Lgs. 152/06 del 03/04/2006 (D.Lgs. 46/14) | [12 empty] | 144 | Medie 10 Minuti Totali della Misura del CO.
| (3) | Assenza Registrazioni Note o Parametri | [7 empty] | Ossigeno di Riferimento: 11,00 %V. | [12 empty] | 140 | Medie 10 Minuti Valide della Misura del CO.
| (4) | Media Non Valida | [20 empty] | 0 | Medie 10 Minuti del CO superiori al valore di 150 mg/Nm3.
| (5) | Valore superiore al Limite o Soglia | [7 empty] | Report prodotto il 01/04/2020 01:06:17 | [12 empty] | 100,00% | Medie 10 Minuti del CO inferiori al valore di 150 mg/Nm3.
| (6) | Mezzore di Normale Funzionamento | [7 empty] | Reports ver. 3.50.66 - (C) 1995-2018 C.T. Sistemi srl

## Allarmi
Ecologia Oggi S.p.A. Gioia Tauro
Report Giornaliero Allarmi |  |  | Data: 31/03/2020
Inizio | Riconosc. | Fine | Allarme
00:25:07 | 00:25:07 | 00:31:29 | Linea 2: Calibrazione in Corso Polveri
01:42:44 | 01:42:44 | 01:49:04 | Linea 1: Calibrazione in Corso Polveri
03:30:01 | 03:30:01 | 06:30:01 | Linea 1: Super. Preallarme Giorno Ossidi Azoto
03:30:02 | 03:30:02 | 06:31:48 | Linea 1: BLOCCO Preallarme Medie Giorno
04:26:16 | 04:26:16 | 04:32:38 | Linea 2: Calibrazione in Corso Polveri
05:00:05 | 05:00:05 | 05:01:15 | Linea 1: Super. Preallarme Semiorario Ossido Carbonio
05:00:05 | 05:00:05 | 05:12:44 | Linea 1: BLOCCO Preallarme Medie Semiorarie
05:42:52 | 05:42:52 | 05:49:12 | Linea 1: Calibrazione in Corso Polveri
07:00:05 | 07:00:05 | 07:01:00 | Linea 2: Super. Preallarme Semiorario Ossido Carbonio
07:00:07 | 07:00:07 | 07:02:13 | Linea 2: BLOCCO Preallarme Medie Semiorarie
07:53:59 | 07:53:59 | 08:04:20 | Linea 1: Manutenzione Analizzatore FID
07:53:59 | 08:41:57 | 08:04:20 | Linea 1: Manutenzione Analizzatore O2
07:54:02 | 07:54:02 | 07:54:06 | Linea 1: Analizzatore in ZERO GAS PROBE
07:54:04 | 07:54:04 | 08:04:25 | Linea 1: Manutenzione Analizzatore FTIR
07:54:06 | 07:54:06 | 08:00:28 | Linea 1: Analizzatore in ZERO GAS LOCAL
07:56:14 | 07:56:14 | 08:06:40 | Linea 2: Manutenzione Analizzatore FTIR
07:56:14 | 07:56:14 | 08:06:40 | Linea 2: Manutenzione Analizzatore FID
07:56:14 | 07:56:14 | 08:06:40 | Linea 2: Manutenzione Analizzatore O2
07:56:17 | 07:56:17 | 07:56:21 | Linea 2: Analizzatore in ZERO GAS PROBE
07:56:21 | 07:56:21 | 08:03:05 | Linea 2: Analizzatore in ZERO GAS LOCAL
08:00:00 | 08:41:53 | 08:00:00 | Linea 1: Media 10 Minuti H2O INVALIDA - INDICE DISP. [ 40.0]
08:00:00 | 08:41:52 | 08:00:00 | Linea 1: Media 10 Minuti O2 INVALIDA - INDICE DISP. [ 40.0]
08:00:00 | 08:41:52 | 08:00:00 | Linea 1: Media 10 Minuti CO INVALIDA - INDICE DISP. [ 40.0]
08:00:00 | 08:41:54 | 08:00:00 | Linea 2: Media 10 Minuti H2O INVALIDA - INDICE DISP. [ 62.5]
08:00:00 | 08:41:53 | 08:00:00 | Linea 2: Media 10 Minuti O2 INVALIDA - INDICE DISP. [ 62.5]
08:00:00 | 08:41:53 | 08:00:00 | Linea 2: Media 10 Minuti CO INVALIDA - INDICE DISP. [ 62.5]
08:10:00 | 08:41:54 | 08:10:00 | Linea 1: Media 10 Minuti H2O INVALIDA - INDICE DISP. [ 55.8]
08:10:00 | 08:41:54 | 08:10:00 | Linea 1: Media 10 Minuti O2 INVALIDA - INDICE DISP. [ 57.5]
08:10:00 | 08:41:54 | 08:10:00 | Linea 1: Media 10 Minuti CO INVALIDA - INDICE DISP. [ 55.8]
08:10:00 | 08:41:55 | 08:10:00 | Linea 2: Media 10 Minuti H2O INVALIDA - INDICE DISP. [ 33.3]
08:10:00 | 08:41:55 | 08:10:00 | Linea 2: Media 10 Minuti O2 INVALIDA - INDICE DISP. [ 33.3]
08:10:00 | 08:41:55 | 08:10:00 | Linea 2: Media 10 Minuti CO INVALIDA - INDICE DISP. [ 33.3]
08:27:26 | 08:27:26 | 08:33:49 | Linea 2: Calibrazione in Corso Polveri
09:22:20 | 09:59:19 | 09:23:27 | Linea 1: Forno Spento
09:22:21 | 09:22:21 | 09:23:28 | Linea 1: Impianto in Fermo
09:23:28 | 09:23:28 | 09:43:51 | Linea 1: Impianto in Marcia
09:43:00 | 09:43:00 | 09:49:21 | Linea 1: Calibrazione in Corso Polveri
09:43:51 | 09:59:19 | 09:44:59 | Linea 1: Forno Spento
09:43:51 | 09:43:51 | 09:45:00 | Linea 1: Impianto in Fermo
09:45:00 | 09:45:00 | 10:12:15 | Linea 1: Impianto in Marcia
10:00:05 | 10:00:05 | 10:02:05 | Linea 1: Super. Preallarme Semiorario Ossidi Azoto
10:00:06 | 10:00:06 | 10:02:49 | Linea 1: BLOCCO Preallarme Medie Semiorarie
10:12:14 | 10:30:36 | 10:13:00 | Linea 1: Forno Spento
10:12:15 | 10:12:15 | 10:13:01 | Linea 1: Impianto in Fermo
10:13:01 | 10:13:01 | 10:15:00 | Linea 1: Impianto in Marcia
10:14:59 | 10:30:36 | 10:17:18 | Linea 1: Forno Spento
10:15:00 | 10:15:00 | 10:17:19 | Linea 1: Impianto in Fermo
10:17:19 | 10:17:19 | 10:17:33 | Linea 1: Impianto in Marcia
10:17:32 | 10:30:37 | 10:23:30 | Linea 1: Forno Spento
10:17:33 | 10:17:33 | 10:23:31 | Linea 1: Impianto in Fermo
10:23:31 | 10:23:31 | 17:17:37 | Linea 1: Impianto in Marcia
10:30:00 | 10:30:00 | 11:00:00 | Linea 1: Impianto Fermo (Media 30 Minuti)
11:00:05 | 11:00:05 | 11:01:05 | Linea 1: Super. Preallarme Semiorario Ossido Carbonio
11:00:06 | 11:00:06 | 11:01:27 | Linea 1: BLOCCO Preallarme Medie Semiorarie
11:30:05 | 11:30:05 | 11:33:55 | Linea 1: Super. Preallarme Semiorario Ossidi Azoto
11:30:06 | 11:30:06 | 11:35:05 | Linea 1: BLOCCO Preallarme Medie Semiorarie
12:00:05 | 12:00:05 | 12:02:00 | Linea 1: Super. Preallarme Semiorario Ossido Carbonio
12:00:05 | 12:00:05 | 12:01:15 | Linea 2: Super. Preallarme Semiorario Ossidi Azoto
12:00:07 | 12:00:07 | 12:03:33 | Linea 1: BLOCCO Preallarme Medie Semiorarie
12:00:07 | 12:00:07 | 12:03:30 | Linea 2: BLOCCO Preallarme Medie Semiorarie
12:28:36 | 12:28:36 | 12:35:00 | Linea 2: Calibrazione in Corso Polveri
12:35:00 | 12:35:00 | 12:35:10 | Linea 2: Super. Preallarme Semiorario Polveri
12:35:01 | 12:35:01 | 12:41:00 | Linea 2: BLOCCO Preallarme Medie Semiorarie
12:36:40 | 12:36:40 | 12:38:45 | Linea 2: Super. Preallarme Semiorario Ossidi Azoto
13:00:05 | 13:00:05 | 13:04:00 | Linea 2: Super. Preallarme Semiorario Ossido Carbonio
13:00:05 | 13:00:05 | 13:10:44 | Linea 2: BLOCCO Preallarme Medie Semiorarie
13:05:25 | 13:05:25 | 13:06:15 | Linea 2: Super. Preallarme Semiorario Ossido Carbonio
13:43:09 | 13:43:09 | 13:49:29 | Linea 1: Calibrazione in Corso Polveri
16:01:25 | 16:01:25 | 16:02:05 | Linea 1: Super. Preallarme Semiorario Ossidi Azoto
16:01:25 | 16:01:25 | 16:02:08 | Linea 1: BLOCCO Preallarme Medie Semiorarie
16:29:49 | 16:29:49 | 16:36:11 | Linea 2: Calibrazione in Corso Polveri
16:33:20 | 16:33:20 | 16:35:55 | Linea 1: Super. Preallarme Semiorario Ossidi Azoto
16:33:21 | 16:33:21 | 16:37:11 | Linea 1: BLOCCO Preallarme Medie Semiorarie
16:36:15 | 16:36:15 | 16:36:20 | Linea 2: Super. Preallarme Semiorario Polveri
16:36:17 | 16:36:17 | 16:37:13 | Linea 2: BLOCCO Preallarme Medie Semiorarie
17:17:36 | 17:20:09 | 17:19:22 | Linea 1: Forno Spento
17:17:37 | 17:17:37 | 17:19:24 | Linea 1: Impianto in Fermo
17:19:24 | 17:19:24 |  | Linea 1: Impianto in Marcia
17:30:15 | 17:30:15 | 17:33:25 | Linea 1: Super. Preallarme Semiorario Ossidi Azoto
17:30:16 | 17:30:16 | 17:33:54 | Linea 1: BLOCCO Preallarme Medie Semiorarie
17:43:20 | 17:43:20 | 17:49:41 | Linea 1: Calibrazione in Corso Polveri
19:53:51 | 19:53:51 | 20:04:12 | Linea 1: Manutenzione Analizzatore FID
19:53:51 | 20:05:40 | 20:04:12 | Linea 1: Manutenzione Analizzatore O2
19:53:54 | 19:53:54 | 19:53:58 | Linea 1: Analizzatore in ZERO GAS PROBE
19:53:57 | 19:53:57 | 20:04:12 | Linea 1: Manutenzione Analizzatore FTIR
19:53:58 | 19:53:58 | 20:00:23 | Linea 1: Analizzatore in ZERO GAS LOCAL
19:56:22 | 19:56:22 | 20:06:52 | Linea 2: Manutenzione Analizzatore FTIR
19:56:22 | 19:56:22 | 20:06:52 | Linea 2: Manutenzione Analizzatore FID
19:56:22 | 19:56:22 | 20:06:52 | Linea 2: Manutenzione Analizzatore O2
19:56:23 | 19:56:23 | 19:56:29 | Linea 2: Analizzatore in ZERO GAS PROBE
19:56:29 | 19:56:29 | 20:03:15 | Linea 2: Analizzatore in ZERO GAS LOCAL
20:00:00 | 20:05:45 | 20:00:00 | Linea 1: Media 10 Minuti H2O INVALIDA - INDICE DISP. [ 38.3]
20:00:00 | 20:05:44 | 20:00:00 | Linea 1: Media 10 Minuti O2 INVALIDA - INDICE DISP. [ 38.3]
20:00:00 | 20:05:44 | 20:00:00 | Linea 1: Media 10 Minuti CO INVALIDA - INDICE DISP. [ 38.3]
20:00:00 | 20:05:46 | 20:00:00 | Linea 2: Media 10 Minuti H2O INVALIDA - INDICE DISP. [ 63.3]
20:00:00 | 20:05:45 | 20:00:00 | Linea 2: Media 10 Minuti O2 INVALIDA - INDICE DISP. [ 63.3]
20:00:00 | 20:05:45 | 20:00:00 | Linea 2: Media 10 Minuti CO INVALIDA - INDICE DISP. [ 63.3]
20:10:00 | 20:10:59 | 20:10:00 | Linea 1: Media 10 Minuti H2O INVALIDA - INDICE DISP. [ 58.3]
20:10:00 | 20:10:59 | 20:10:00 | Linea 1: Media 10 Minuti O2 INVALIDA - INDICE DISP. [ 58.3]
20:10:00 | 20:10:58 | 20:10:00 | Linea 1: Media 10 Minuti CO INVALIDA - INDICE DISP. [ 58.3]
20:10:00 | 20:11:00 | 20:10:00 | Linea 2: Media 10 Minuti H2O INVALIDA - INDICE DISP. [ 31.7]
20:10:00 | 20:10:59 | 20:10:00 | Linea 2: Media 10 Minuti O2 INVALIDA - INDICE DISP. [ 31.7]
20:10:00 | 20:10:59 | 20:10:00 | Linea 2: Media 10 Minuti CO INVALIDA - INDICE DISP. [ 31.7]
20:30:05 | 20:30:05 | 20:33:55 | Linea 1: Super. Preallarme Semiorario Ossidi Azoto
20:30:07 | 20:30:07 | 20:34:17 | Linea 1: BLOCCO Preallarme Medie Semiorarie
20:31:00 | 20:31:00 | 20:37:22 | Linea 2: Calibrazione in Corso Polveri
21:35:40 | 21:35:40 | 21:37:50 | Linea 1: Super. Preallarme Semiorario Ossido Carbonio
21:35:41 | 21:35:41 | 21:40:13 | Linea 1: BLOCCO Preallarme Medie Semiorarie
21:43:28 | 21:43:28 | 21:49:49 | Linea 1: Calibrazione in Corso Polveri
22:00:05 | 22:00:05 | 22:01:45 | Linea 1: Super. Preallarme Semiorario Ossido Carbonio
22:00:05 | 22:00:05 | 22:02:27 | Linea 1: BLOCCO Preallarme Medie Semiorarie
22:30:05 | 22:30:05 | 22:30:40 | Linea 1: Super. Preallarme Semiorario Ossidi Azoto
22:30:06 | 22:30:06 | 22:31:02 | Linea 1: BLOCCO Preallarme Medie Semiorarie
22:31:20 | 22:31:20 | 22:32:55 | Linea 1: Super. Preallarme Semiorario Ossidi Azoto
22:31:20 | 22:31:20 | 22:40:54 | Linea 1: BLOCCO Preallarme Medie Semiorarie
23:53:03 |  | 23:54:13 | Linea 2: Anomalia Analizzatore FID
23:53:03 |  | 23:54:13 | Linea 2: Anomalia Analizzatore FTIR
Reports ver. 3.50.66 - (C) 1995-2018 C.T. Sistemi srl