## Linea 1
Ecologia Oggi S.p.A. Gioia Tauro - Data: 31/05/2020
Report Medie 30 Minuti - Linea 1
|  | Ac. Cloridrico |  |  | Ossido Carbonio |  |  | An. Carbonica |  |  | Ossidi Azoto |  |  | Ossidi Zolfo |  |  | Ammoniaca |  |  | Ac. Fluoridrico |  |  | Carb. Org. Totale |  |  | Polveri |  |  | Ossigeno |  |  | Umidità Fumi |  |  | Temp. Fumi |  |  | Press. Fumi |  |  | Portata Fumi |  |  | T° Post Comb. |  |  | O2 Post. Comb. |  |  | Impianto
Ore | Note | mg/Nm3 | ID % | Note | mg/Nm3 | ID % | Note | %V | ID % | Note | mg/Nm3 | ID % | Note | mg/Nm3 | ID % | Note | mg/Nm3 | ID % | Note | mg/Nm3 | ID % | Note | mg/Nm3 | ID % | Note | mg/Nm3 | ID % | Note | %V | ID % | Note | %V | ID % | Note | °C | ID % | Note | mBar | ID % | Note | Nm3/h | ID % | Note | °C | ID % | Note | %V | ID % | Note | Stato
00:30 |  | 5.5161 | 100 |  | 82.9474 | 100 |  | 7.9167 | 100 |  | 150.053 | 100 |  | 0 | 100 |  | 7.1707 | 100 |  | 0 | 100 |  | 0.40104 | 100 |  | 1.5569 | 100 |  | 12.1103 | 100 |  | 11.9681 | 100 |  | 156.1528 | 100 |  | 946.184 | 100 |  | 47110.6328 | 100 |  | 888.5389 | 100 |  | 7.3029 | 100 |  | In Marcia [30]
01:00 |  | 4.1345 | 100 |  | 90.3446 | 100 |  | 6.2399 | 100 |  | 128.7794 | 100 |  | 0 | 100 |  | 6.9175 | 100 |  | 0 | 100 |  | 4.507 | 100 |  | 1.5418 | 100 |  | 12.287 | 100 |  | 11.0658 | 100 |  | 153.6371 | 100 |  | 946.2078 | 100 |  | 40234.6953 | 100 |  | 887.5806 | 100 |  | 7.8971 | 100 |  | In Marcia [30]
01:30 |  | 1.8516 | 100 |  | 0 | 100 |  | 5.0527 | 100 |  | 77.5812 | 100 |  | 0 | 100 |  | 2.9873 | 100 |  | 0 | 100 |  | 0 | 100 |  | 1.6524 | 100 |  | 12.7203 | 100 |  | 13.8076 | 100 |  | 144.0179 | 100 |  | 946.3239 | 100 |  | 37310.8203 | 100 |  | 853.7778 | 100 |  | 7.4875 | 100 |  | In Marcia [30]
02:00 |  | 0.63049 | 100 |  | 0 | 100 |  | 5.1165 | 100 |  | 84.8518 | 100 |  | 0 | 100 |  | 1.6778 | 100 |  | 0 | 100 |  | 0 | 100 |  | 1.5505 | 100 |  | 12.5359 | 100 |  | 11.5406 | 100 |  | 137.8498 | 100 |  | 946.3998 | 100 |  | 36861.0273 | 100 |  | 852.8222 | 100 |  | 8.0833 | 100 |  | In Marcia [30]
02:30 |  | 0 | 100 |  | 0 | 100 |  | 6.7652 | 100 |  | 154.9129 | 100 |  | 0 | 100 |  | 1.2799 | 100 |  | 0 | 100 |  | 0 | 100 |  | 1.4354 | 100 |  | 11.5757 | 100 |  | 11.7371 | 100 |  | 133.2036 | 100 |  | 946.4325 | 100 |  | 41190.4375 | 100 |  | 886.0444 | 100 |  | 6.9191 | 100 |  | In Marcia [30]
03:00 |  | 0.32784 | 100 |  | 9.4664 | 100 |  | 7.7937 | 100 |  | 159.6491 | 100 |  | 0 | 100 |  | 3.2517 | 100 |  | 0 | 100 |  | 0 | 100 |  | 1.7354 | 78.8889 |  | 12.2352 | 100 |  | 12.1088 | 100 |  | 138.2826 | 100 |  | 946.3818 | 100 |  | 48297.1445 | 100 |  | 879.7556 | 100 |  | 7.5035 | 100 |  | In Marcia [30]
03:30 | (4) | 2.6542 | 100 | (4) | 36.3232 | 100 |  | 7.3132 | 100 | (4) | 147.8987 | 100 | (4) | 0 | 100 | (4) | 5.2424 | 100 | (4) | 0 | 100 | (4) | 1.0708 | 100 | (4) | 1.443 | 100 |  | 12.7122 | 100 |  | 12.8085 | 100 |  | 144.5602 | 100 |  | 946.3415 | 100 |  | 48244.1953 | 100 |  | 865.3361 | 100 |  | 7.975 | 100 |  | Fermo [34]
04:00 |  | 5.3549 | 100 |  | 38.7096 | 100 |  | 8.1125 | 100 |  | 163.1883 | 100 |  | 0 | 100 |  | 3.6872 | 100 |  | 0 | 100 |  | 0 | 100 |  | 1.5144 | 100 |  | 11.8138 | 100 |  | 12.5131 | 100 |  | 148.2129 | 100 |  | 946.3545 | 100 |  | 48207.7695 | 100 |  | 887.7667 | 100 |  | 7.0119 | 100 |  | In Marcia [30]
04:30 |  | 4.8645 | 100 |  | 10.1156 | 100 |  | 8.0594 | 100 |  | 167.7758 | 100 |  | 0 | 100 |  | 3.227 | 100 |  | 0 | 100 |  | 0 | 100 |  | 1.5616 | 100 |  | 11.8804 | 100 |  | 12.2393 | 100 |  | 149.7441 | 100 |  | 946.3156 | 100 |  | 48136.8867 | 100 |  | 891.175 | 100 |  | 7.0924 | 100 |  | In Marcia [30]
05:00 |  | 5.9891 | 100 |  | 86.3696 | 100 |  | 8.0143 | 100 |  | 162.4713 | 100 |  | 0 | 100 |  | 4.3786 | 100 |  | 0 | 100 |  | 4.1758 | 100 |  | 1.5193 | 100 |  | 11.9199 | 100 |  | 11.9882 | 100 |  | 150.5769 | 100 |  | 946.2822 | 100 |  | 47984.3789 | 100 |  | 889.9472 | 100 |  | 7.1664 | 100 |  | In Marcia [30]
05:30 |  | 5.8852 | 100 |  | 25.3762 | 100 |  | 7.9955 | 100 |  | 170.7277 | 100 |  | 0 | 100 |  | 3.482 | 100 |  | 0 | 100 |  | 0 | 100 |  | 1.5394 | 100 |  | 11.9977 | 100 |  | 11.9138 | 100 |  | 151.7015 | 100 |  | 946.4391 | 100 |  | 47921.9141 | 100 |  | 883.6389 | 100 |  | 7.1836 | 100 |  | In Marcia [30]
06:00 |  | 5.4929 | 100 |  | 5.7228 | 100 |  | 8.0752 | 100 |  | 170.6167 | 100 |  | 0 | 100 |  | 3.184 | 100 |  | 0 | 100 |  | 0 | 100 |  | 1.5244 | 100 |  | 11.8826 | 100 |  | 11.9448 | 100 |  | 153.0719 | 100 |  | 946.2518 | 100 |  | 47999.3984 | 100 |  | 886.8111 | 100 |  | 7.0003 | 100 |  | In Marcia [30]
06:30 |  | 5.9813 | 100 |  | 7.8571 | 100 |  | 8.0641 | 100 |  | 171.9086 | 100 |  | 0 | 100 |  | 2.959 | 100 |  | 0 | 100 |  | 0 | 100 |  | 1.5174 | 100 |  | 11.8781 | 100 |  | 12.0555 | 100 |  | 154.1826 | 100 |  | 946.299 | 100 |  | 47604.8281 | 100 |  | 888.6694 | 100 |  | 7.1405 | 100 |  | In Marcia [30]
07:00 |  | 5.5764 | 76.6667 |  | 0 | 76.6667 |  | 8.0762 | 76.6667 |  | 171.1619 | 76.6667 |  | 0 | 76.6667 |  | 2.8909 | 76.6667 |  | 0 | 76.6667 |  | 0 | 76.6667 |  | 1.7564 | 78.8889 |  | 11.8975 | 76.6667 |  | 12.0887 | 76.6667 |  | 155.0368 | 100 |  | 946.241 | 100 |  | 47519.4531 | 100 |  | 885.3278 | 100 |  | 7.0076 | 100 |  | In Marcia [30]
07:30 |  | 5.5233 | 88.6111 |  | 5.7331 | 88.6111 |  | 7.9226 | 88.6111 |  | 167.9362 | 88.6111 |  | 0 | 88.6111 |  | 2.5738 | 88.6111 |  | 0 | 88.6111 |  | 0 | 88.6111 |  | 1.472 | 100 |  | 11.891 | 88.6111 |  | 11.6577 | 88.6111 |  | 155.6584 | 100 |  | 946.2018 | 100 |  | 47318.1094 | 100 |  | 885.4222 | 100 |  | 7.3832 | 100 |  | In Marcia [30]
08:00 |  | 5.608 | 100 |  | 7.8275 | 100 |  | 7.7523 | 100 |  | 164.594 | 100 |  | 0 | 100 |  | 3.1349 | 100 |  | 0 | 100 |  | 0 | 100 |  | 1.5257 | 100 |  | 12.2079 | 100 |  | 11.5253 | 100 |  | 156.1856 | 100 |  | 946.1236 | 100 |  | 47284.0195 | 100 |  | 870.4111 | 100 |  | 7.6041 | 100 |  | In Marcia [30]
08:30 |  | 5.8108 | 100 |  | 25.519 | 100 |  | 7.9576 | 100 |  | 167.3158 | 100 |  | 0 | 100 |  | 2.9504 | 100 |  | 0 | 100 |  | 0 | 100 |  | 1.4896 | 100 |  | 11.9718 | 100 |  | 11.8223 | 100 |  | 156.894 | 100 |  | 946.1275 | 100 |  | 47415.3047 | 100 |  | 877.0695 | 100 |  | 7.3676 | 100 |  | In Marcia [30]
09:00 |  | 6.2386 | 100 |  | 2.602 | 100 |  | 8.0437 | 100 |  | 176.4104 | 100 |  | 0 | 100 |  | 2.5498 | 100 |  | 0 | 100 |  | 0 | 100 |  | 1.4814 | 100 |  | 11.946 | 100 |  | 11.8369 | 100 |  | 157.2355 | 100 |  | 946.101 | 100 |  | 47403.6992 | 100 |  | 882.9611 | 100 |  | 7.2102 | 100 |  | In Marcia [30]
09:30 |  | 5.3884 | 100 |  | 0 | 100 |  | 7.834 | 100 |  | 167.8495 | 100 |  | 0 | 100 |  | 2.776 | 100 |  | 0 | 100 |  | 0 | 100 |  | 1.5083 | 100 |  | 12.1523 | 100 |  | 11.6049 | 100 |  | 157.6009 | 100 |  | 946.0848 | 100 |  | 47284.5977 | 100 |  | 876.1194 | 100 |  | 7.5826 | 100 |  | In Marcia [30]
10:00 |  | 5.6375 | 100 |  | 27.9224 | 100 |  | 7.9058 | 100 |  | 166.516 | 100 |  | 0 | 100 |  | 2.8188 | 100 |  | 0 | 100 |  | 0 | 100 |  | 1.4867 | 100 |  | 12.0242 | 100 |  | 11.493 | 100 |  | 157.9779 | 100 |  | 946.1406 | 100 |  | 47341.1133 | 100 |  | 882.55 | 100 |  | 7.4307 | 100 |  | In Marcia [30]
10:30 |  | 5.8306 | 100 |  | 9.2041 | 100 |  | 7.9079 | 100 |  | 176.5649 | 100 |  | 0 | 100 |  | 2.6481 | 100 |  | 0 | 100 |  | 0 | 100 |  | 1.4949 | 100 |  | 12.0424 | 100 |  | 11.4734 | 100 |  | 158.1802 | 100 |  | 946.0815 | 100 |  | 47421.0859 | 100 |  | 883.3167 | 100 |  | 7.3423 | 100 |  | In Marcia [30]
11:00 |  | 5.148 | 100 |  | 0 | 100 |  | 7.8723 | 100 |  | 170.3647 | 100 |  | 0 | 100 |  | 2.5724 | 100 |  | 0 | 100 |  | 0 | 100 |  | 1.7144 | 78.8889 |  | 12.0626 | 100 |  | 11.4523 | 100 |  | 158.3207 | 100 |  | 946.0776 | 100 |  | 47295.543 | 100 |  | 883.85 | 100 |  | 7.4706 | 100 |  | In Marcia [30]
11:30 |  | 5.9432 | 100 |  | 30.249 | 100 |  | 7.8381 | 100 |  | 169.1302 | 100 |  | 0 | 100 |  | 2.7757 | 100 |  | 0 | 100 |  | 0 | 100 |  | 1.5305 | 100 |  | 12.0683 | 100 |  | 11.8308 | 100 |  | 158.2199 | 100 |  | 946.1195 | 100 |  | 47490.3594 | 100 |  | 882.0417 | 100 |  | 7.2108 | 100 |  | In Marcia [30]
12:00 |  | 5.3065 | 100 |  | 1.3657 | 100 |  | 7.9164 | 100 |  | 178.7484 | 100 |  | 0 | 100 |  | 3.1917 | 100 |  | 0 | 100 |  | 0 | 100 |  | 1.6739 | 100 |  | 12.1675 | 100 |  | 16.2135 | 100 |  | 159.8885 | 100 |  | 946.1193 | 100 |  | 47168.9609 | 100 |  | 893.4333 | 100 |  | 6.6811 | 100 |  | In Marcia [30]
12:30 |  | 5.8277 | 100 |  | 28.6707 | 100 |  | 8.1688 | 100 |  | 182.3681 | 100 |  | 0 | 100 |  | 2.2056 | 100 |  | 0 | 100 |  | 0 | 100 |  | 1.461 | 100 |  | 11.6722 | 100 |  | 11.9207 | 100 |  | 157.7555 | 100 |  | 946.0993 | 100 |  | 47136.1445 | 100 |  | 897.5528 | 100 |  | 6.8124 | 100 |  | In Marcia [30]
13:00 |  | 5.8174 | 100 |  | 3.5951 | 100 |  | 8.296 | 100 |  | 193.747 | 100 |  | 0 | 100 |  | 1.7422 | 100 |  | 0 | 100 |  | 0 | 100 |  | 1.4494 | 100 |  | 11.5191 | 100 |  | 12.0913 | 100 |  | 155.7972 | 100 |  | 946.0651 | 100 |  | 47128.3984 | 100 |  | 904.0944 | 100 |  | 6.7228 | 100 |  | In Marcia [30]
13:30 |  | 5.566 | 100 |  | 8.0115 | 100 |  | 8.2383 | 100 |  | 189.8304 | 100 |  | 0 | 100 |  | 1.832 | 100 |  | 0 | 100 |  | 0 | 100 |  | 1.452 | 100 |  | 11.5925 | 100 |  | 12.0907 | 100 |  | 155.1152 | 100 |  | 946.0859 | 100 |  | 47005.7617 | 100 |  | 905.2639 | 100 |  | 6.7976 | 100 |  | In Marcia [30]
14:00 |  | 5.9306 | 100 |  | 39.123 | 100 |  | 8.3274 | 100 |  | 191.1818 | 100 |  | 0 | 100 |  | 2.957 | 100 |  | 0 | 100 |  | 1.4645 | 100 |  | 1.423 | 100 |  | 11.4038 | 100 |  | 12.2543 | 100 |  | 155.0258 | 100 |  | 946.1895 | 100 |  | 46978.2695 | 100 |  | 906.3389 | 100 |  | 6.6809 | 100 |  | In Marcia [30]
14:30 |  | 5.9694 | 100 |  | 24.4603 | 100 |  | 8.4389 | 100 |  | 185.2083 | 100 |  | 0 | 100 |  | 2.0392 | 100 |  | 0 | 100 |  | 0 | 100 |  | 1.4034 | 100 |  | 11.3021 | 100 |  | 12.3259 | 100 |  | 155.159 | 100 |  | 946.1456 | 100 |  | 46157.0859 | 100 |  | 915.7972 | 100 |  | 6.5129 | 100 |  | In Marcia [30]
15:00 |  | 5.7555 | 100 |  | 37.981 | 100 |  | 8.1395 | 100 |  | 185.7279 | 100 |  | 0 | 100 |  | 2.2071 | 100 |  | 0 | 100 |  | 0.88305 | 100 |  | 1.5279 | 78.8889 |  | 11.6585 | 100 |  | 11.8727 | 100 |  | 154.9578 | 100 |  | 946.0521 | 100 |  | 47148.2148 | 100 |  | 907.9667 | 100 |  | 7.0117 | 100 |  | In Marcia [30]
15:30 |  | 5.8536 | 100 |  | 0.13971 | 100 |  | 7.8308 | 100 |  | 181.0429 | 100 |  | 0 | 100 |  | 2.1686 | 100 |  | 0 | 100 |  | 0 | 100 |  | 1.5117 | 100 |  | 12.0638 | 100 |  | 11.3495 | 100 |  | 155.1305 | 100 |  | 945.9802 | 100 |  | 47200.2031 | 100 |  | 889.925 | 100 |  | 7.3926 | 100 |  | In Marcia [30]
16:00 |  | 5.2297 | 100 |  | 58.0343 | 100 |  | 7.609 | 100 |  | 169.6924 | 100 |  | 0 | 100 |  | 2.7767 | 100 |  | 0 | 100 |  | 0.30327 | 100 |  | 1.542 | 100 |  | 12.2701 | 100 |  | 11.0247 | 100 |  | 155.4655 | 100 |  | 946.013 | 100 |  | 47106.7617 | 100 |  | 883.2917 | 100 |  | 7.9865 | 100 |  | In Marcia [30]
16:30 |  | 5.1428 | 100 |  | 72.7658 | 100 |  | 7.5256 | 100 |  | 159.2863 | 100 |  | 0 | 100 |  | 4.4193 | 100 |  | 0 | 100 |  | 4.2259 | 100 |  | 1.5473 | 100 |  | 12.3622 | 100 |  | 10.914 | 100 |  | 155.3774 | 100 |  | 946 | 100 |  | 47511.5078 | 100 |  | 873.0555 | 100 |  | 7.8825 | 100 |  | In Marcia [30]
17:00 |  | 3.6817 | 100 |  | 15.3932 | 100 |  | 6.9652 | 100 |  | 157.283 | 100 |  | 0 | 100 |  | 4.8766 | 100 |  | 0 | 100 |  | 0 | 100 |  | 1.5037 | 100 |  | 12.1756 | 100 |  | 10.9498 | 100 |  | 153.6606 | 100 |  | 945.962 | 100 |  | 44565.6875 | 100 |  | 886.3055 | 100 |  | 7.9145 | 100 |  | In Marcia [30]
17:30 |  | 1.9698 | 100 |  | 0 | 100 |  | 4.2674 | 100 |  | 100.4528 | 100 |  | 0 | 100 |  | 1.6933 | 100 |  | 0 | 100 |  | 0 | 100 |  | 1.7101 | 100 |  | 13.5532 | 100 |  | 9.0672 | 100 |  | 145.5912 | 100 |  | 946.0464 | 100 |  | 38159.7148 | 100 |  | 865.6722 | 100 |  | 9.4902 | 100 |  | In Marcia [30]
18:00 |  | 0.90441 | 100 |  | 0 | 100 |  | 4.6915 | 100 |  | 118.4292 | 100 |  | 0 | 100 |  | 0.94961 | 100 |  | 0 | 100 |  | 0 | 100 |  | 1.5965 | 100 |  | 12.9999 | 100 |  | 9.6823 | 100 |  | 138.8565 | 100 |  | 946.08 | 100 |  | 39014.9883 | 100 |  | 867.45 | 100 |  | 8.4801 | 100 |  | In Marcia [30]
18:30 |  | 1.36 | 100 |  | 0 | 100 |  | 8.4879 | 100 |  | 180.2666 | 100 |  | 0 | 100 |  | 1.3749 | 100 |  | 0 | 100 |  | 0 | 100 |  | 1.3862 | 100 |  | 10.8306 | 100 |  | 12.2362 | 100 |  | 140.8295 | 100 |  | 945.9865 | 100 |  | 46680.2773 | 100 |  | 906.3389 | 100 |  | 6.3106 | 100 |  | In Marcia [30]
19:00 |  | 5.5308 | 76.3889 |  | 0 | 76.3889 |  | 8.0456 | 76.3889 |  | 158.3714 | 76.3889 |  | 0 | 76.3889 |  | 1.7636 | 76.3889 |  | 0 | 76.3889 |  | 0 | 76.3889 |  | 1.5021 | 78.8889 |  | 11.807 | 76.3889 |  | 11.2109 | 76.3889 |  | 149.6288 | 100 |  | 945.879 | 100 |  | 47664.4219 | 100 |  | 881.2667 | 100 |  | 7.4577 | 100 |  | In Marcia [30]
19:30 |  | 5.7736 | 89.1667 |  | 31.7603 | 89.1667 |  | 7.8492 | 89.1667 |  | 142.9439 | 89.1667 |  | 0 | 89.1667 |  | 3.5242 | 89.1667 |  | 0 | 89.1667 |  | 0 | 89.4444 |  | 1.5165 | 100 |  | 11.9264 | 89.4444 |  | 11.023 | 89.1667 |  | 154.4546 | 100 |  | 945.8729 | 100 |  | 47495.5508 | 100 |  | 874.7056 | 100 |  | 7.4985 | 100 |  | In Marcia [30]
20:00 |  | 5.244 | 100 |  | 26.4154 | 100 |  | 7.4999 | 100 |  | 148.7468 | 100 |  | 0 | 100 |  | 4.1623 | 100 |  | 0 | 100 |  | 0 | 100 |  | 1.6086 | 100 |  | 12.4667 | 100 |  | 10.6824 | 100 |  | 156.7524 | 100 |  | 945.8887 | 100 |  | 47760.543 | 100 |  | 853.4472 | 100 |  | 7.9129 | 100 |  | In Marcia [30]
20:30 |  | 5.3541 | 100 |  | 12.9824 | 100 |  | 8.0888 | 100 |  | 159.1734 | 100 |  | 0 | 100 |  | 3.0275 | 100 |  | 0 | 100 |  | 0 | 100 |  | 1.5445 | 100 |  | 11.7476 | 100 |  | 12.5624 | 100 |  | 158.9533 | 100 |  | 945.8985 | 100 |  | 47815.332 | 100 |  | 878.0778 | 100 |  | 7.1334 | 100 |  | In Marcia [30]
21:00 |  | 5.8783 | 100 |  | 0 | 100 |  | 8.177 | 100 |  | 161.4334 | 100 |  | 0 | 100 |  | 2.1162 | 100 |  | 0 | 100 |  | 0 | 100 |  | 1.483 | 100 |  | 11.6401 | 100 |  | 11.4588 | 100 |  | 159.2272 | 100 |  | 945.9265 | 100 |  | 47631.0391 | 100 |  | 885.6917 | 100 |  | 6.9928 | 100 |  | In Marcia [30]
21:30 |  | 5.6153 | 100 |  | 0 | 100 |  | 8.0386 | 100 |  | 156.1334 | 100 |  | 0 | 100 |  | 1.9744 | 100 |  | 0 | 100 |  | 0 | 100 |  | 1.506 | 100 |  | 11.7974 | 100 |  | 11.4668 | 100 |  | 159.2228 | 100 |  | 945.9861 | 100 |  | 47715.4766 | 100 |  | 886.7778 | 100 |  | 7.285 | 100 |  | In Marcia [30]
22:00 |  | 5.7124 | 100 |  | 14.3779 | 100 |  | 7.8078 | 100 |  | 153.3804 | 100 |  | 0 | 100 |  | 2.5999 | 100 |  | 0 | 100 |  | 0 | 100 |  | 1.5757 | 100 |  | 12.1835 | 100 |  | 11.6595 | 100 |  | 158.6062 | 100 |  | 946.0151 | 100 |  | 47749.2266 | 100 |  | 871.2472 | 100 |  | 7.4709 | 100 |  | In Marcia [30]
22:30 |  | 5.3858 | 100 |  | 32.598 | 100 |  | 7.8768 | 100 |  | 160.5402 | 100 |  | 0 | 100 |  | 3.2816 | 100 |  | 0 | 100 |  | 0.45919 | 100 |  | 1.5617 | 100 |  | 12.0298 | 100 |  | 11.8974 | 100 |  | 158.3095 | 100 |  | 945.9475 | 100 |  | 47756.7773 | 100 |  | 871.4722 | 100 |  | 7.3474 | 100 |  | In Marcia [30]
23:00 |  | 5.1213 | 100 |  | 6.2356 | 100 |  | 7.7498 | 100 |  | 152.0755 | 100 |  | 0 | 100 |  | 3.3012 | 100 |  | 0 | 100 |  | 0 | 100 |  | 1.6364 | 78.6111 |  | 12.2955 | 100 |  | 11.7229 | 100 |  | 158.0353 | 100 |  | 946.0146 | 100 |  | 47515.2109 | 100 |  | 871.2444 | 100 |  | 7.6068 | 100 |  | In Marcia [30]
23:30 |  | 5.7183 | 100 |  | 11.5808 | 100 |  | 7.7767 | 100 |  | 137.8475 | 100 |  | 0 | 100 |  | 3.7801 | 100 |  | 0 | 100 |  | 0 | 100 |  | 1.5867 | 100 |  | 12.2277 | 100 |  | 11.6574 | 100 |  | 157.5637 | 100 |  | 946.0597 | 100 |  | 47720.832 | 100 |  | 866.6833 | 100 |  | 7.6081 | 100 |  | In Marcia [30]
24:00 |  | 5.8414 | 100 |  | 3.9004 | 100 |  | 7.4773 | 100 |  | 128.9761 | 100 |  | 0 | 100 |  | 4.7366 | 100 |  | 0 | 100 |  | 0 | 100 |  | 1.6264 | 100 |  | 12.5846 | 100 |  | 11.3972 | 100 |  | 157.4736 | 100 |  | 946.091 | 100 |  | 47869.2891 | 100 |  | 858.7806 | 100 |  | 8.0367 | 100 |  | In Marcia [30]
Limite 30 Min |  | 60 |  |  | 100 | [5 empty] | 400 |  |  | 200 | [5 empty] | 4 |  |  | 20 |  |  | 30
MIN |  | 0 |  |  | 0 |  |  | 4.2674 |  |  | 77.5812 |  |  | 0 |  |  | 0.94961 |  |  | 0 |  |  | 0 |  |  | 1.3862 |  |  | 10.8306 |  |  | 9.0672 |  |  | 133.2036 |  |  | 945.8729 |  |  | 36861.0273 |  |  | 852.8222 |  |  | 6.3106
MAX |  | 6.2386 |  |  | 90.3446 |  |  | 8.4879 |  |  | 193.747 |  |  | 0 |  |  | 7.1707 |  |  | 0 |  |  | 4.507 |  |  | 1.7564 |  |  | 13.5532 |  |  | 16.2135 |  |  | 159.8885 |  |  | 946.4391 |  |  | 48297.1445 |  |  | 915.7972 |  |  | 9.4902
%Medie < Soglia |  | 99.9722 | [8 empty] | 98.4987 |  |  | 100 | [5 empty] | 100 |  |  | 99.9722 |  |  | 99.9444
Soglia 97% |  | 10 | [8 empty] | 200 |  |  | 50 | [5 empty] | 2 |  |  | 10 |  |  | 10
Media Giorno: |  | 4.8558 | 100 |  | 19.0502 | 100 |  | 7.6086 | 100 |  | 159.4308 | 100 |  | 0 | 100 |  | 2.9914 | 100 |  | 0 | 100 |  | 0.34935 | 100 |  | 1.5414 | 100 |  | 12.0293 | 100 |  | 11.7532 | 100 |  | 153.3783 | 100 |  | 946.1186 | 100 |  | 46304.019 | 100 |  | 882.7123 | 100 |  | 7.3707 | 100 | (6) | 47
Limite Giorno |  | 10 |  |  | 50 | [5 empty] | 200 |  |  | 50 | [5 empty] | 1 |  |  | 10 |  |  | 10
Note:
| (1) | Assenza Registrazioni Medie | [7 empty] | Elaborazioni conformi Allegato VI, Parte V, D.Lgs. n. 152 del 03/04/2006 | [11 empty] | Elaborazioni DLgs 46/14: [Giorno Solare]
| (2) | Assenza Registrazioni I.D. | [7 empty] | Elaborazioni Conformi Titolo III Bis, Parte IV, D.Lgs. 152/06 del 03/04/2006 (D.Lgs. 46/14) | [12 empty] | 144 | Medie 10 Minuti Totali della Misura del CO.
| (3) | Assenza Registrazioni Note o Parametri | [7 empty] | Ossigeno di Riferimento: 11,00 %V. | [12 empty] | 138 | Medie 10 Minuti Valide della Misura del CO.
| (4) | Media Non Valida | [20 empty] | 3 | Medie 10 Minuti del CO superiori al valore di 150 mg/Nm3.
| (5) | Valore superiore al Limite o Soglia | [7 empty] | Report prodotto il 01/06/2020 01:06:09 | [12 empty] | 97,83% | Medie 10 Minuti del CO inferiori al valore di 150 mg/Nm3.
| (6) | Mezzore di Normale Funzionamento | [7 empty] | Reports ver. 3.50.66 - (C) 1995-2018 C.T. Sistemi srl

## Linea 2
Ecologia Oggi S.p.A. Gioia Tauro - Data: 31/05/2020
Report Medie 30 Minuti - Linea 2
|  | Ac. Cloridrico |  |  | Ossido Carbonio |  |  | An. Carbonica |  |  | Ossidi Azoto |  |  | Ossidi Zolfo |  |  | Ammoniaca |  |  | Ac. Fluoridrico |  |  | Carb. Org. Totale |  |  | Polveri |  |  | Ossigeno |  |  | Umidità Fumi |  |  | Temp. Fumi |  |  | Press. Fumi |  |  | Portata Fumi |  |  | T° Post Comb. |  |  | O2 Post. Comb. |  |  | Impianto
Ore | Note | mg/Nm3 | ID % | Note | mg/Nm3 | ID % | Note | %V | ID % | Note | mg/Nm3 | ID % | Note | mg/Nm3 | ID % | Note | mg/Nm3 | ID % | Note | mg/Nm3 | ID % | Note | mg/Nm3 | ID % | Note | mg/Nm3 | ID % | Note | %V | ID % | Note | %V | ID % | Note | °C | ID % | Note | mBar | ID % | Note | Nm3/h | ID % | Note | °C | ID % | Note | %V | ID % | Note | Stato
00:30 | (4) | 0 | 100 | (4) | 1.6558 | 100 |  | 0.057927 | 100 | (4) | 0 | 100 | (4) | 0 | 100 | (4) | 0.57729 | 100 | (4) | 0 | 100 | (4) | 1.3842 | 100 | (4) | 3.2391 | 100 |  | 21.1533 | 100 |  | 2.821 | 100 |  | 44.7538 | 100 |  | 1005.4994 | 100 |  | 36303.3281 | 100 |  | 43.0111 | 100 |  | 22.9277 | 100 |  | Fermo [34]
01:00 | (4) | 0 | 100 | (4) | 1.294 | 100 |  | 0.055093 | 100 | (4) | 0 | 100 | (4) | 0 | 100 | (4) | 0.56255 | 100 | (4) | 0 | 100 | (4) | 1.2729 | 100 | (4) | 2.7464 | 100 |  | 21.1516 | 100 |  | 2.7867 | 100 |  | 43.9236 | 100 |  | 1005.3524 | 100 |  | 36349.5469 | 100 |  | 42.1139 | 100 |  | 22.938 | 100 |  | Fermo [34]
01:30 | (4) | 0 | 100 | (4) | 0.64914 | 100 |  | 0.050413 | 100 | (4) | 0 | 100 | (4) | 0 | 100 | (4) | 0.61768 | 100 | (4) | 0 | 100 | (4) | 1.0148 | 100 | (4) | 2.7571 | 100 |  | 21.1543 | 100 |  | 2.7434 | 100 |  | 43.1802 | 100 |  | 1005.1975 | 100 |  | 36274.4727 | 100 |  | 41.9944 | 100 |  | 22.9494 | 100 |  | Fermo [34]
02:00 | (4) | 0 | 100 | (4) | 0.60032 | 100 |  | 0.048998 | 100 | (4) | 0 | 100 | (4) | 0 | 100 | (4) | 0.54206 | 100 | (4) | 0 | 100 | (4) | 0.96063 | 100 | (4) | 2.6906 | 100 |  | 21.1587 | 100 |  | 2.7056 | 100 |  | 42.464 | 100 |  | 1004.9167 | 100 |  | 36341.7461 | 100 |  | 41.1222 | 100 |  | 22.9613 | 100 |  | Fermo [34]
02:30 | (4) | 0 | 100 | (4) | 0.57614 | 100 |  | 0.047501 | 100 | (4) | 0 | 100 | (4) | 0 | 100 | (4) | 0.62789 | 100 | (4) | 0 | 100 | (4) | 0.98115 | 100 | (4) | 2.6703 | 100 |  | 21.1586 | 100 |  | 2.6641 | 100 |  | 41.6608 | 100 |  | 1004.827 | 100 |  | 36389.0703 | 100 |  | 40.6083 | 100 |  | 22.9613 | 100 |  | Fermo [34]
03:00 | (4) | 0.0029183 | 100 | (4) | 0.48976 | 100 |  | 0.048862 | 100 | (4) | 0 | 100 | (4) | 0 | 100 | (4) | 0.60414 | 100 | (4) | 0 | 100 | (4) | 0.96369 | 100 | (4) | 2.7072 | 100 |  | 21.1596 | 100 |  | 2.646 | 100 |  | 40.933 | 100 |  | 1004.8896 | 100 |  | 36336.7227 | 100 |  | 40 | 100 |  | 22.9581 | 100 |  | Fermo [34]
03:30 | (4) | 0 | 100 | (4) | 0.69729 | 100 |  | 0.050751 | 100 | (4) | 0 | 100 | (4) | 0 | 100 | (4) | 0.63184 | 100 | (4) | 0 | 100 | (4) | 1.0774 | 100 | (4) | 2.7776 | 100 |  | 21.1591 | 100 |  | 2.6447 | 100 |  | 40.4861 | 100 |  | 1004.7662 | 100 |  | 36372.6914 | 100 |  | 39.9944 | 100 |  | 22.9341 | 100 |  | Fermo [34]
04:00 | (4) | 0 | 100 | (4) | 0.74646 | 100 |  | 0.052381 | 100 | (4) | 0 | 100 | (4) | 0 | 100 | (4) | 0.54644 | 100 | (4) | 0 | 100 | (4) | 1.1083 | 100 | (4) | 2.7103 | 78.8889 |  | 21.1598 | 100 |  | 2.6459 | 100 |  | 39.8717 | 100 |  | 1004.6648 | 100 |  | 36263.5898 | 100 |  | 39.0611 | 100 |  | 22.9382 | 100 |  | Fermo [34]
04:30 | (4) | 0.00059798 | 100 | (4) | 0.67337 | 100 |  | 0.0509 | 100 | (4) | 0 | 100 | (4) | 0 | 100 | (4) | 0.53942 | 100 | (4) | 0 | 100 | (4) | 1.0398 | 100 | (4) | 2.6364 | 100 |  | 21.1603 | 100 |  | 2.6527 | 100 |  | 39.3504 | 100 |  | 1004.7606 | 100 |  | 36252.082 | 100 |  | 39 | 100 |  | 22.9456 | 100 |  | Fermo [34]
05:00 | (4) | 0.0015722 | 100 | (4) | 1.0009 | 100 |  | 0.053107 | 100 | (4) | 0 | 100 | (4) | 0 | 100 | (4) | 0.54549 | 100 | (4) | 0 | 100 | (4) | 1.0494 | 100 | (4) | 2.6038 | 100 |  | 21.1608 | 100 |  | 2.6849 | 100 |  | 38.8437 | 100 |  | 1004.7338 | 100 |  | 36184.3711 | 100 |  | 38.7417 | 100 |  | 22.9204 | 100 |  | Fermo [34]
05:30 | (4) | 0 | 100 | (4) | 0.66624 | 100 |  | 0.056603 | 100 | (4) | 0 | 100 | (4) | 0 | 100 | (4) | 0.63702 | 100 | (4) | 0 | 100 | (4) | 1.106 | 100 | (4) | 2.5008 | 100 |  | 21.1601 | 100 |  | 2.7354 | 100 |  | 38.5649 | 100 |  | 1004.8862 | 100 |  | 36247.8203 | 100 |  | 38 | 100 |  | 22.891 | 100 |  | Fermo [34]
06:00 | (4) | 0.0022608 | 100 | (4) | 0.59702 | 100 |  | 0.056476 | 100 | (4) | 0 | 100 | (4) | 0 | 100 | (4) | 0.58328 | 100 | (4) | 0 | 100 | (4) | 1.0641 | 100 | (4) | 2.3706 | 100 |  | 21.1594 | 100 |  | 2.755 | 100 |  | 38.1924 | 100 |  | 1004.8905 | 100 |  | 36242.7617 | 100 |  | 38 | 100 |  | 22.8928 | 100 |  | Fermo [34]
06:30 | (4) | 0 | 100 | (4) | 0.59601 | 100 |  | 0.054906 | 100 | (4) | 0 | 100 | (4) | 0 | 100 | (4) | 0.59902 | 100 | (4) | 0 | 100 | (4) | 1.0595 | 100 | (4) | 2.2016 | 100 |  | 21.1629 | 100 |  | 2.796 | 100 |  | 37.9721 | 100 |  | 1005.0191 | 100 |  | 36196.7344 | 100 |  | 37.2667 | 100 |  | 22.8667 | 100 |  | Fermo [34]
07:00 | (4) | 0 | 84.1667 | (4) | 0.64708 | 84.1667 |  | 0.052354 | 84.1667 | (4) | 0 | 84.1667 | (4) | 0 | 84.1667 | (4) | 0.60309 | 84.1667 | (4) | 0 | 84.1667 | (4) | 1.0673 | 84.1667 | (4) | 2.706 | 100 |  | 21.1679 | 84.1667 |  | 2.8263 | 84.1667 |  | 37.8991 | 100 |  | 1005.1039 | 100 |  | 36739.0742 | 100 |  | 37 | 100 |  | 22.8519 | 100 |  | Fermo [34]
07:30 | (4) | 0.27194 | 81.1111 | (4) | 0.88152 | 81.1111 |  | 0.051261 | 81.1111 | (4) | 0.00080412 | 81.1111 | (4) | 0 | 81.1111 | (4) | 0.21605 | 81.1111 | (4) | 0 | 81.1111 | (4) | 1.0597 | 81.1111 | (4) | 3.762 | 100 |  | 21.1104 | 81.1111 |  | 2.9021 | 81.1111 |  | 37.9198 | 100 |  | 1005.0413 | 100 |  | 36990.3008 | 100 |  | 37.1111 | 100 |  | 22.8255 | 100 |  | Fermo [34]
08:00 | (4) | 0.29065 | 100 | (4) | 0.98476 | 100 |  | 0.052329 | 100 | (4) | 0.025382 | 100 | (4) | 0 | 100 | (4) | 0.088621 | 100 | (4) | 0 | 100 | (4) | 1.1524 | 100 | (4) | 3.5133 | 78.6111 |  | 21.1258 | 100 |  | 3.0124 | 100 |  | 38.2868 | 100 |  | 1005.2612 | 100 |  | 36991.8125 | 100 |  | 37.9667 | 100 |  | 22.8162 | 100 |  | Fermo [34]
08:30 | (4) | 0.21189 | 100 | (4) | 1.0341 | 100 |  | 0.051698 | 100 | (4) | 0 | 100 | (4) | 0 | 100 | (4) | 0.16805 | 100 | (4) | 0 | 100 | (4) | 1.2224 | 100 | (4) | 3.1551 | 100 |  | 21.1195 | 100 |  | 2.9591 | 100 |  | 40.0887 | 100 |  | 1005.504 | 100 |  | 37243.832 | 100 |  | 38 | 100 |  | 22.8055 | 100 |  | Fermo [34]
09:00 | (4) | 0.18748 | 100 | (4) | 0.84595 | 100 |  | 0.050925 | 100 | (4) | 0 | 100 | (4) | 0 | 100 | (4) | 0.12287 | 100 | (4) | 0 | 100 | (4) | 1.3514 | 100 | (4) | 2.8663 | 100 |  | 21.1135 | 100 |  | 2.8958 | 100 |  | 40.8883 | 100 |  | 1005.615 | 100 |  | 36982.543 | 100 |  | 38 | 100 |  | 22.8307 | 100 |  | Fermo [34]
09:30 | (4) | 0.31303 | 100 | (4) | 0.92399 | 100 |  | 0.05123 | 100 | (4) | 0 | 100 | (4) | 0 | 100 | (4) | 0.14362 | 100 | (4) | 0 | 100 | (4) | 1.4129 | 100 | (4) | 2.5078 | 100 |  | 21.1091 | 100 |  | 2.828 | 100 |  | 40.62 | 100 |  | 1005.6904 | 100 |  | 36927.5781 | 100 |  | 38.2611 | 100 |  | 22.8448 | 100 |  | Fermo [34]
10:00 | (4) | 0.24036 | 100 | (4) | 1.0232 | 100 |  | 0.051414 | 100 | (4) | 0 | 100 | (4) | 0 | 100 | (4) | 0.18527 | 100 | (4) | 0 | 100 | (4) | 1.5228 | 100 | (4) | 2.3423 | 100 |  | 21.1069 | 100 |  | 2.7667 | 100 |  | 39.8889 | 100 |  | 1005.8003 | 100 |  | 36920.1328 | 100 |  | 39 | 100 |  | 22.837 | 100 |  | Fermo [34]
10:30 | (4) | 0.23731 | 100 | (4) | 0.80091 | 100 |  | 0.051552 | 100 | (4) | 0 | 100 | (4) | 0 | 100 | (4) | 0.19852 | 100 | (4) | 0 | 100 | (4) | 1.5605 | 100 | (4) | 2.2216 | 100 |  | 21.1084 | 100 |  | 2.8009 | 100 |  | 39.084 | 100 |  | 1005.8658 | 100 |  | 36954.6016 | 100 |  | 39 | 100 |  | 22.8209 | 100 |  | Fermo [34]
11:00 | (4) | 0.25698 | 100 | (4) | 0.85616 | 100 |  | 0.051549 | 100 | (4) | 0 | 100 | (4) | 0 | 100 | (4) | 0.208 | 100 | (4) | 0 | 100 | (4) | 1.5187 | 100 | (4) | 2.3492 | 100 |  | 21.1075 | 100 |  | 2.8143 | 100 |  | 38.4028 | 100 |  | 1005.9167 | 100 |  | 36908.2227 | 100 |  | 39 | 100 |  | 22.8328 | 100 |  | Fermo [34]
11:30 | (4) | 0.18397 | 100 | (4) | 1.0207 | 100 |  | 0.052249 | 100 | (4) | 0 | 100 | (4) | 0 | 100 | (4) | 0.23854 | 100 | (4) | 0 | 100 | (4) | 1.626 | 100 | (4) | 2.4457 | 100 |  | 21.1077 | 100 |  | 2.8336 | 100 |  | 37.7416 | 100 |  | 1005.8915 | 100 |  | 36855.3672 | 100 |  | 39.0278 | 100 |  | 22.821 | 100 |  | Fermo [34]
12:00 | (4) | 0.20056 | 100 | (4) | 0.79622 | 100 |  | 0.051343 | 100 | (4) | 0 | 100 | (4) | 0 | 100 | (4) | 0.21472 | 100 | (4) | 0 | 100 | (4) | 1.6116 | 100 | (4) | 2.3323 | 78.8889 |  | 21.1096 | 100 |  | 2.8635 | 100 |  | 37.3153 | 100 |  | 1005.8882 | 100 |  | 36870.6797 | 100 |  | 39.5917 | 100 |  | 22.8255 | 100 |  | Fermo [34]
12:30 | (4) | 0.27961 | 100 | (4) | 0.9102 | 100 |  | 0.053039 | 100 | (4) | 0 | 100 | (4) | 0 | 100 | (4) | 0.19074 | 100 | (4) | 0 | 100 | (4) | 1.5687 | 100 | (4) | 2.081 | 100 |  | 21.1053 | 100 |  | 2.8284 | 100 |  | 36.9101 | 100 |  | 1005.9117 | 100 |  | 36764.6094 | 100 |  | 39.9944 | 100 |  | 22.8398 | 100 |  | Fermo [34]
13:00 | (4) | 0.25181 | 100 | (4) | 0.6706 | 100 |  | 0.052602 | 100 | (4) | 0 | 100 | (4) | 0 | 100 | (4) | 0.21779 | 100 | (4) | 0 | 100 | (4) | 1.583 | 100 | (4) | 2.0494 | 100 |  | 21.1069 | 100 |  | 2.8549 | 100 |  | 36.5953 | 100 |  | 1005.8722 | 100 |  | 36920.7266 | 100 |  | 39.9944 | 100 |  | 22.82 | 100 |  | Fermo [34]
13:30 | (4) | 0.15631 | 100 | (4) | 0.79881 | 100 |  | 0.052859 | 100 | (4) | 0 | 100 | (4) | 0 | 100 | (4) | 0.24468 | 100 | (4) | 0 | 100 | (4) | 1.5567 | 100 | (4) | 2.1166 | 100 |  | 21.1087 | 100 |  | 2.8907 | 100 |  | 36.4728 | 100 |  | 1005.8033 | 100 |  | 36828.5391 | 100 |  | 39.9889 | 100 |  | 22.8219 | 100 |  | Fermo [34]
14:00 | (4) | 0.1527 | 100 | (4) | 1.183 | 100 |  | 0.053301 | 100 | (4) | 0 | 100 | (4) | 0 | 100 | (4) | 0.16443 | 100 | (4) | 0 | 100 | (4) | 1.6433 | 100 | (4) | 2.1298 | 100 |  | 21.1126 | 100 |  | 2.9454 | 100 |  | 36.4303 | 100 |  | 1005.7383 | 100 |  | 36830.2109 | 100 |  | 40 | 100 |  | 22.8188 | 100 |  | Fermo [34]
14:30 | (4) | 0.21219 | 100 | (4) | 1.0287 | 100 |  | 0.054006 | 100 | (4) | 0.021236 | 100 | (4) | 0 | 100 | (4) | 0.16052 | 100 | (4) | 0 | 100 | (4) | 1.6732 | 100 | (4) | 3.0488 | 100 |  | 21.1139 | 100 |  | 2.9736 | 100 |  | 36.4379 | 100 |  | 1005.6754 | 100 |  | 39709.9141 | 100 |  | 40 | 100 |  | 22.742 | 100 |  | Fermo [34]
15:00 | (4) | 0.20364 | 100 | (4) | 0.97196 | 100 |  | 0.052566 | 100 | (4) | 0 | 100 | (4) | 0 | 100 | (4) | 0.14014 | 100 | (4) | 0 | 100 | (4) | 1.7794 | 100 | (4) | 4.2308 | 100 |  | 21.1137 | 100 |  | 2.9694 | 100 |  | 36.7828 | 100 |  | 1005.6291 | 100 |  | 44406.5898 | 100 |  | 40 | 100 |  | 22.5063 | 100 |  | Fermo [34]
15:30 | (4) | 0.14664 | 100 | (4) | 0.91246 | 100 |  | 0.051199 | 100 | (4) | 0 | 100 | (4) | 0 | 100 | (4) | 0.18665 | 100 | (4) | 0 | 100 | (4) | 1.728 | 100 | (4) | 3.4577 | 100 |  | 21.1097 | 100 |  | 2.9324 | 100 |  | 36.7782 | 100 |  | 1005.5374 | 100 |  | 46243.5078 | 100 |  | 40 | 100 |  | 22.5294 | 100 |  | Fermo [34]
16:00 | (4) | 0.23307 | 100 | (4) | 1.0149 | 100 |  | 0.051338 | 100 | (4) | 0.010029 | 100 | (4) | 0 | 100 | (4) | 0.1847 | 100 | (4) | 0 | 100 | (4) | 1.6783 | 100 | (4) | 2.9999 | 78.6111 |  | 21.1113 | 100 |  | 2.9524 | 100 |  | 36.7466 | 100 |  | 1005.3355 | 100 |  | 46800.4922 | 100 |  | 40 | 100 |  | 22.5216 | 100 |  | Fermo [34]
16:30 | (4) | 0.22705 | 100 | (4) | 1.4994 | 100 |  | 0.048351 | 100 | (4) | 0 | 100 | (4) | 0 | 100 | (4) | 0.19076 | 100 | (4) | 0 | 100 | (4) | 1.8878 | 100 | (4) | 2.6951 | 100 |  | 21.1146 | 100 |  | 2.975 | 100 |  | 36.2727 | 100 |  | 1005.221 | 100 |  | 46785.1406 | 100 |  | 40 | 100 |  | 22.5294 | 100 |  | Fermo [34]
17:00 | (4) | 0.26367 | 100 | (4) | 0.87988 | 100 |  | 0.040384 | 100 | (4) | 0 | 100 | (4) | 0 | 100 | (4) | 0.12016 | 100 | (4) | 0 | 100 | (4) | 1.6959 | 100 | (4) | 2.4641 | 100 |  | 21.1217 | 100 |  | 2.9978 | 100 |  | 36.0857 | 100 |  | 1005.1165 | 100 |  | 46866.6406 | 100 |  | 40 | 100 |  | 22.5276 | 100 |  | Fermo [34]
17:30 | (4) | 0.23306 | 100 | (4) | 0.90678 | 100 |  | 0.041857 | 100 | (4) | 0 | 100 | (4) | 0 | 100 | (4) | 0.12245 | 100 | (4) | 0 | 100 | (4) | 1.3086 | 100 | (4) | 2.3611 | 100 |  | 21.1117 | 100 |  | 2.9582 | 100 |  | 36.0285 | 100 |  | 1005.1446 | 100 |  | 46943.0781 | 100 |  | 40 | 100 |  | 22.5239 | 100 |  | Fermo [34]
18:00 | (4) | 0.26282 | 100 | (4) | 0.84743 | 100 |  | 0.040306 | 100 | (4) | 0 | 100 | (4) | 0 | 100 | (4) | 0.16979 | 100 | (4) | 0 | 100 | (4) | 1.1728 | 100 | (4) | 2.2959 | 100 |  | 21.1074 | 100 |  | 2.8939 | 100 |  | 35.925 | 100 |  | 1005.2251 | 100 |  | 47138.3164 | 100 |  | 40 | 100 |  | 22.5296 | 100 |  | Fermo [34]
18:30 | (4) | 0.19746 | 100 | (4) | 0.74262 | 100 |  | 0.047851 | 100 | (4) | 0 | 100 | (4) | 0 | 100 | (4) | 0.22563 | 100 | (4) | 0 | 100 | (4) | 1.2985 | 100 | (4) | 2.288 | 100 |  | 21.0998 | 100 |  | 2.8907 | 100 |  | 35.8812 | 100 |  | 1005.4001 | 100 |  | 47091.0312 | 100 |  | 40 | 100 |  | 22.5227 | 100 |  | Fermo [34]
19:00 | (4) | 0.1548 | 84.4444 | (4) | 0.89721 | 84.4444 |  | 0.057197 | 84.4444 | (4) | 0 | 84.4444 | (4) | 0 | 84.4444 | (4) | 0.16991 | 84.4444 | (4) | 0 | 84.4444 | (4) | 1.3042 | 84.4444 | (4) | 2.3971 | 100 |  | 21.0921 | 84.4444 |  | 2.909 | 84.4444 |  | 35.8114 | 100 |  | 1005.6321 | 100 |  | 47052.9375 | 100 |  | 40 | 100 |  | 22.5082 | 100 |  | Fermo [34]
19:30 | (4) | 0.035596 | 80.2778 | (4) | 0.88531 | 80.2778 |  | 0.057043 | 80.2778 | (4) | 0 | 80.2778 | (4) | 0 | 80.2778 | (4) | 0.2434 | 80.2778 | (4) | 0 | 80.2778 | (4) | 1.2942 | 80.8333 | (4) | 2.3989 | 100 |  | 21.152 | 80.8333 |  | 2.8645 | 80.2778 |  | 35.7783 | 100 |  | 1005.7103 | 100 |  | 47937.0547 | 100 |  | 40 | 100 |  | 22.5264 | 100 |  | Fermo [34]
20:00 | (4) | 0.0176 | 100 | (4) | 0.85847 | 100 |  | 0.055687 | 100 | (4) | 0 | 100 | (4) | 0 | 100 | (4) | 0.24205 | 100 | (4) | 0 | 100 | (4) | 1.241 | 100 | (4) | 2.3546 | 78.6111 |  | 21.1529 | 100 |  | 2.8505 | 100 |  | 35.7521 | 100 |  | 1005.7899 | 100 |  | 48480.4062 | 100 |  | 40 | 100 |  | 22.5228 | 100 |  | Fermo [34]
20:30 | (4) | 0.030646 | 100 | (4) | 0.72256 | 100 |  | 0.056134 | 100 | (4) | 0 | 100 | (4) | 0 | 100 | (4) | 0.25465 | 100 | (4) | 0 | 100 | (4) | 1.1733 | 100 | (4) | 2.6521 | 100 |  | 21.1504 | 100 |  | 2.8622 | 100 |  | 35.6737 | 100 |  | 1005.9615 | 100 |  | 49165.5234 | 100 |  | 40 | 100 |  | 22.5186 | 100 |  | Fermo [34]
21:00 | (4) | 0.01844 | 100 | (4) | 0.70871 | 100 |  | 0.056718 | 100 | (4) | 0 | 100 | (4) | 0 | 100 | (4) | 0.26117 | 100 | (4) | 0 | 100 | (4) | 1.1362 | 100 | (4) | 2.5249 | 100 |  | 21.1451 | 100 |  | 2.8647 | 100 |  | 35.5295 | 100 |  | 1006.245 | 100 |  | 49224.2188 | 100 |  | 40 | 100 |  | 22.5121 | 100 |  | Fermo [34]
21:30 | (4) | 0.070147 | 100 | (4) | 0.79051 | 100 |  | 0.058324 | 100 | (4) | 0.0047175 | 100 | (4) | 0 | 100 | (4) | 0.23076 | 100 | (4) | 0 | 100 | (4) | 1.1408 | 100 | (4) | 2.586 | 100 |  | 21.1428 | 100 |  | 2.8756 | 100 |  | 35.3404 | 100 |  | 1006.4135 | 100 |  | 49107.4609 | 100 |  | 39.9833 | 100 |  | 22.5285 | 100 |  | Fermo [34]
22:00 | (4) | 0.0082256 | 100 | (4) | 0.82407 | 100 |  | 0.052644 | 100 | (4) | 0.0035406 | 100 | (4) | 0 | 100 | (4) | 0.18634 | 100 | (4) | 0 | 100 | (4) | 1.2972 | 100 | (4) | 1.7749 | 100 |  | 21.1552 | 100 |  | 2.9415 | 100 |  | 34.6233 | 100 |  | 1006.6956 | 100 |  | 40220.5664 | 100 |  | 39.0528 | 100 |  | 22.5089 | 100 |  | Fermo [34]
22:30 | (4) | 0.032848 | 100 | (4) | 0.86264 | 100 |  | 0.052321 | 100 | (4) | 0 | 100 | (4) | 0 | 100 | (4) | 0.1822 | 100 | (4) | 0 | 100 | (4) | 1.3082 | 100 | (4) | 1.8077 | 100 |  | 21.1574 | 100 |  | 2.9515 | 100 |  | 33.8585 | 100 |  | 1006.8794 | 100 |  | 39001.1133 | 100 |  | 37.6444 | 100 |  | 22.5665 | 100 |  | Fermo [34]
23:00 | (4) | 0.025786 | 100 | (4) | 0.76319 | 100 |  | 0.050845 | 100 | (4) | 0 | 100 | (4) | 0 | 100 | (4) | 0.25451 | 100 | (4) | 0 | 100 | (4) | 1.1953 | 100 | (4) | 3.9889 | 100 |  | 21.1561 | 100 |  | 2.9082 | 100 |  | 33.8372 | 100 |  | 1006.7025 | 100 |  | 52324.8477 | 100 |  | 36.6944 | 100 |  | 22.6916 | 100 |  | Fermo [34]
23:30 | (4) | 0.031458 | 100 | (4) | 0.64692 | 100 |  | 0.042209 | 100 | (4) | 0 | 100 | (4) | 0 | 100 | (4) | 0.13991 | 100 | (4) | 0 | 100 | (4) | 1.0884 | 100 | (4) | 4.3824 | 100 |  | 21.1622 | 100 |  | 2.8641 | 100 |  | 34.7154 | 100 |  | 1006.8939 | 100 |  | 47436.6953 | 100 |  | 34.3361 | 100 |  | 23.0745 | 100 |  | Fermo [34]
24:00 | (4) | 0.055142 | 100 | (4) | 0.71641 | 100 |  | 0.039952 | 100 | (4) | 0 | 100 | (4) | 0 | 100 | (4) | 0.16781 | 100 | (4) | 0 | 100 | (4) | 1.0585 | 100 | (4) | 1.2376 | 78.8889 |  | 21.1643 | 100 |  | 2.8302 | 100 |  | 32.1502 | 100 |  | 1006.8104 | 100 |  | 19065.6094 | 100 |  | 32.9361 | 100 |  | 23.8595 | 100 |  | Fermo [34]
Limite 30 Min |  | 60 |  |  | 100 | [5 empty] | 400 |  |  | 200 | [5 empty] | 4 |  |  | 20 |  |  | 30
MIN
MAX
%Medie < Soglia |  | 99.9806 | [8 empty] | 99.2051 |  |  | 100 | [5 empty] | 99.9806 |  |  | 99.9418 |  |  | 99.9806
Soglia 97% |  | 10 | [8 empty] | 200 |  |  | 50 | [5 empty] | 2 |  |  | 10 |  |  | 10
Media Giorno: | (4) |  |  | (4) |  |  | (4) |  |  | (4) |  |  | (4) |  |  | (4) |  |  | (4) |  |  | (4) |  |  | (4) |  |  | (4) |  |  | (4) |  |  | (4) |  |  | (4) |  |  | (4) |  |  | (4) |  |  | (4) |  |  | (6) | 0
Limite Giorno |  | 10 |  |  | 50 | [5 empty] | 200 |  |  | 50 | [5 empty] | 1 |  |  | 10 |  |  | 10
Note:
| (1) | Assenza Registrazioni Medie | [7 empty] | Elaborazioni conformi Allegato VI, Parte V, D.Lgs. n. 152 del 03/04/2006 | [11 empty] | Elaborazioni DLgs 46/14: [Giorno Solare]
| (2) | Assenza Registrazioni I.D. | [7 empty] | Elaborazioni Conformi Titolo III Bis, Parte IV, D.Lgs. 152/06 del 03/04/2006 (D.Lgs. 46/14) | [12 empty] | 144 | Medie 10 Minuti Totali della Misura del CO.
| (3) | Assenza Registrazioni Note o Parametri | [7 empty] | Ossigeno di Riferimento: 11,00 %V. | [12 empty] | 0 | Medie 10 Minuti Valide della Misura del CO.
| (4) | Media Non Valida | [20 empty] | 0 | Medie 10 Minuti del CO superiori al valore di 150 mg/Nm3.
| (5) | Valore superiore al Limite o Soglia | [7 empty] | Report prodotto il 01/06/2020 01:06:16
| (6) | Mezzore di Normale Funzionamento | [7 empty] | Reports ver. 3.50.66 - (C) 1995-2018 C.T. Sistemi srl

## Allarmi
Ecologia Oggi S.p.A. Gioia Tauro
Report Giornaliero Allarmi |  |  | Data: 31/05/2020
Inizio | Riconosc. | Fine | Allarme
00:00:00 | 06:37:33 | 00:00:00 | Linea 2: Media Giorno O2 INVALIDA - MIN. TECNICO [ 6]
00:00:00 | 06:37:33 | 00:00:00 | Linea 2: Media Giorno TF INVALIDA - MIN. TECNICO [ 6]
00:00:00 | 06:37:33 | 00:00:00 | Linea 2: Media Giorno PF INVALIDA - MIN. TECNICO [ 6]
00:00:00 | 06:37:33 | 00:00:00 | Linea 2: Media Giorno QF INVALIDA - MIN. TECNICO [ 6]
00:00:00 | 06:37:33 | 00:00:00 | Linea 2: Media Giorno H2O INVALIDA - MIN. TECNICO [ 6]
00:00:00 | 06:37:33 | 00:00:00 | Linea 2: Media Giorno HCL INVALIDA - MIN. TECNICO [ 6]
00:00:00 | 06:37:33 | 00:00:00 | Linea 2: Media Giorno CO INVALIDA - MIN. TECNICO [ 6]
00:00:00 | 06:37:33 | 00:00:00 | Linea 2: Media Giorno CO2 INVALIDA - MIN. TECNICO [ 6]
00:00:00 | 06:37:33 | 00:00:00 | Linea 2: Media Giorno NO2 INVALIDA - MIN. TECNICO [ 6]
00:00:00 | 06:37:33 | 00:00:00 | Linea 2: Media Giorno SO2 INVALIDA - MIN. TECNICO [ 6]
00:00:00 | 06:37:33 | 00:00:00 | Linea 2: Media Giorno NH3 INVALIDA - MIN. TECNICO [ 6]
00:00:00 | 06:37:33 | 00:00:00 | Linea 2: Media Giorno HF INVALIDA - MIN. TECNICO [ 6]
00:00:00 | 06:37:33 | 00:00:00 | Linea 2: Media Giorno COT INVALIDA - MIN. TECNICO [ 6]
00:00:00 | 06:37:33 | 00:00:00 | Linea 2: Media Giorno PLV INVALIDA - MIN. TECNICO [ 6]
00:00:00 | 06:37:33 | 00:00:00 | Linea 2: Media Giorno TPC INVALIDA - MIN. TECNICO [ 6]
00:00:00 | 06:37:33 | 00:00:00 | Linea 2: Media Giorno O2P INVALIDA - MIN. TECNICO [ 6]
00:19:25 | 00:19:25 | 00:29:15 | Linea 1: Super. Preallarme Semiorario Ossido Carbonio
00:19:25 | 00:19:25 | 00:29:36 | Linea 1: BLOCCO Preallarme Medie Semiorarie
00:30:01 | 00:30:01 | 02:30:01 | Linea 1: Super. Preallarme Giorno Ossido Carbonio
00:30:02 | 00:30:02 | 02:30:14 | Linea 1: BLOCCO Preallarme Medie Giorno
00:36:30 | 00:36:30 | 00:39:00 | Linea 1: Super. Preallarme Semiorario Ossido Carbonio
00:36:31 | 00:36:31 | 00:39:49 | Linea 1: BLOCCO Preallarme Medie Semiorarie
00:42:00 | 00:42:00 | 01:00:05 | Linea 1: Super. Preallarme Semiorario Ossido Carbonio
00:42:00 | 00:42:00 | 01:01:59 | Linea 1: BLOCCO Preallarme Medie Semiorarie
00:50:00 | 00:50:00 | 01:00:00 | Linea 1: Super. Limite 10 Minuti Ossido Carbonio
01:14:21 | 06:37:33 | 01:14:31 | Linea 1: Forno In Rampa
01:18:51 | 06:37:33 | 01:19:03 | Linea 1: Forno In Rampa
01:23:04 | 06:37:33 | 01:23:29 | Linea 1: Forno In Rampa
01:23:16 | 06:37:33 | 01:23:29 | Linea 1: Forno Spento
01:23:18 | 01:23:18 | 01:23:30 | Linea 1: Impianto in Marcia senza Rifiuto
01:23:30 | 01:23:30 | 01:35:36 | Linea 1: Impianto in Marcia
01:27:38 | 06:37:33 | 01:27:50 | Linea 1: Forno In Rampa
01:32:24 | 06:37:33 | 01:33:30 | Linea 1: Forno In Rampa
01:34:57 | 06:37:33 | 01:36:29 | Linea 1: Forno In Rampa
01:35:35 | 06:37:33 | 01:35:49 | Linea 1: Forno Spento
01:35:36 | 01:35:36 | 01:35:50 | Linea 1: Impianto in Marcia senza Rifiuto
01:35:50 | 01:35:50 | 01:38:09 | Linea 1: Impianto in Marcia
01:37:54 | 06:37:33 | 01:39:00 | Linea 1: Forno In Rampa
01:38:08 | 06:37:33 | 01:39:00 | Linea 1: Forno Spento
01:38:09 | 01:38:09 | 01:39:02 | Linea 1: Impianto in Marcia senza Rifiuto
01:39:02 | 01:39:02 | 03:12:49 | Linea 1: Impianto in Marcia
01:40:43 | 06:37:33 | 01:41:21 | Linea 1: Forno In Rampa
01:43:18 | 06:37:33 | 01:43:32 | Linea 1: Forno In Rampa
02:51:59 | 02:51:59 | 02:58:19 | Linea 1: Calibrazione in Corso Polveri
03:00:05 | 03:00:05 | 03:04:10 | Linea 1: Super. Preallarme Semiorario Ossido Carbonio
03:00:07 | 03:00:07 | 03:06:03 | Linea 1: BLOCCO Preallarme Medie Semiorarie
03:12:48 | 06:37:33 | 03:21:52 | Linea 1: Forno Spento
03:12:49 | 03:12:49 | 03:21:52 | Linea 1: Impianto in Fermo
03:21:52 | 03:21:52 | 15:57:10 | Linea 1: Impianto in Marcia
03:30:00 | 03:30:00 | 04:00:00 | Linea 1: Impianto Fermo (Media 30 Minuti)
03:47:32 | 03:47:32 | 03:53:54 | Linea 2: Calibrazione in Corso Polveri
04:49:25 | 04:49:25 | 04:57:45 | Linea 1: Super. Preallarme Semiorario Ossido Carbonio
04:49:26 | 04:49:26 | 05:00:09 | Linea 1: BLOCCO Preallarme Medie Semiorarie
04:50:00 | 04:50:00 | 05:00:00 | Linea 1: Super. Limite 10 Minuti Ossido Carbonio
04:58:00 | 04:58:00 | 05:00:05 | Linea 1: Super. Preallarme Semiorario Ossido Carbonio
06:52:10 | 06:52:10 | 06:58:30 | Linea 1: Calibrazione in Corso Polveri
06:53:04 | 07:21:58 | 07:03:24 | Linea 1: Manutenzione Analizzatore O2
06:53:04 | 06:53:04 | 07:03:29 | Linea 1: Manutenzione Analizzatore FTIR
06:53:04 | 06:53:04 | 07:03:24 | Linea 1: Manutenzione Analizzatore FID
06:53:06 | 06:53:06 | 06:53:12 | Linea 1: Analizzatore in ZERO GAS PROBE
06:53:12 | 06:53:12 | 06:59:32 | Linea 1: Analizzatore in ZERO GAS LOCAL
06:55:19 | 06:55:19 | 07:05:44 | Linea 2: Manutenzione Analizzatore FTIR
06:55:19 | 06:55:19 | 07:05:44 | Linea 2: Manutenzione Analizzatore O2
06:55:19 | 06:55:19 | 07:05:44 | Linea 2: Manutenzione Analizzatore FID
06:55:22 | 06:55:22 | 06:55:28 | Linea 2: Analizzatore in ZERO GAS PROBE
06:55:28 | 06:55:28 | 07:02:11 | Linea 2: Analizzatore in ZERO GAS LOCAL
07:00:00 | 07:21:58 | 07:00:00 | Linea 1: Media 10 Minuti H2O INVALIDA - INDICE DISP. [ 30.0]
07:00:00 | 07:21:58 | 07:00:00 | Linea 1: Media 10 Minuti O2 INVALIDA - INDICE DISP. [ 30.0]
07:00:00 | 07:21:58 | 07:00:00 | Linea 1: Media 10 Minuti CO INVALIDA - INDICE DISP. [ 30.0]
07:03:35 | 07:03:35 | 07:09:10 | Linea 1: Super. Preallarme Semiorario Ossidi Azoto
07:03:36 | 07:03:36 | 07:11:11 | Linea 1: BLOCCO Preallarme Medie Semiorarie
07:10:00 | 07:21:58 | 07:10:00 | Linea 1: Media 10 Minuti H2O INVALIDA - INDICE DISP. [ 65.8]
07:10:00 | 07:21:58 | 07:10:00 | Linea 1: Media 10 Minuti O2 INVALIDA - INDICE DISP. [ 65.8]
07:10:00 | 07:21:58 | 07:10:00 | Linea 1: Media 10 Minuti CO INVALIDA - INDICE DISP. [ 65.8]
07:48:43 | 07:48:43 | 07:55:06 | Linea 2: Calibrazione in Corso Polveri
10:52:22 | 10:52:22 | 10:58:43 | Linea 1: Calibrazione in Corso Polveri
11:49:56 | 11:49:56 | 11:56:19 | Linea 2: Calibrazione in Corso Polveri
12:30:05 | 12:30:05 | 12:33:30 | Linea 1: Super. Preallarme Semiorario Ossidi Azoto
12:30:06 | 12:30:06 | 12:34:30 | Linea 1: BLOCCO Preallarme Medie Semiorarie
13:00:05 | 13:00:05 | 13:01:05 | Linea 1: Super. Preallarme Semiorario Ossido Carbonio
13:00:05 | 13:00:05 | 13:10:45 | Linea 1: Super. Preallarme Semiorario Ossidi Azoto
13:00:05 | 13:00:05 | 13:05:35 | Linea 1: BLOCCO Preallarme Medie Semiorarie
13:05:36 | 13:05:36 | 13:50:00 | Linea 1: BLOCCO Preallarme Medie Semiorarie
14:30:05 | 14:30:05 | 14:35:00 | Linea 1: Super. Preallarme Semiorario Ossidi Azoto
14:30:06 | 14:30:06 | 14:37:48 | Linea 1: BLOCCO Preallarme Medie Semiorarie
14:52:38 | 14:52:38 | 14:58:58 | Linea 1: Calibrazione in Corso Polveri
15:30:05 | 15:30:05 | 15:34:10 | Linea 1: Super. Preallarme Semiorario Ossidi Azoto
15:30:06 | 15:30:06 | 15:51:06 | Linea 1: BLOCCO Preallarme Medie Semiorarie
15:51:10 | 15:51:10 | 15:57:32 | Linea 2: Calibrazione in Corso Polveri
15:57:09 | 16:19:56 | 15:58:27 | Linea 1: Forno Spento
15:57:10 | 15:57:10 | 15:58:28 | Linea 1: Impianto in Fermo
15:58:28 | 15:58:28 | 15:59:45 | Linea 1: Impianto in Marcia
15:59:44 | 16:19:56 | 16:00:26 | Linea 1: Forno Spento
15:59:45 | 15:59:45 | 16:00:27 | Linea 1: Impianto in Fermo
16:00:27 | 16:00:27 | 16:00:47 | Linea 1: Impianto in Marcia
16:00:46 | 16:19:56 | 16:01:26 | Linea 1: Forno Spento
16:00:47 | 16:00:47 | 16:01:28 | Linea 1: Impianto in Fermo
16:01:28 | 16:01:28 | 17:19:45 | Linea 1: Impianto in Marcia
16:15:55 | 16:15:55 | 16:25:10 | Linea 1: Super. Preallarme Semiorario Ossido Carbonio
16:15:55 | 16:15:55 | 16:25:14 | Linea 1: BLOCCO Preallarme Medie Semiorarie
16:20:01 | 16:20:01 | 16:30:00 | Linea 1: Super. Limite 10 Minuti Ossido Carbonio
16:25:14 | 16:25:14 | 16:27:30 | Linea 1: BLOCCO Preallarme Medie Semiorarie
16:27:31 | 16:27:31 | 16:29:43 | Linea 1: BLOCCO Preallarme Medie Semiorarie
16:29:44 | 16:29:44 | 16:30:48 | Linea 1: BLOCCO Preallarme Medie Semiorarie
17:19:30 | 18:24:13 | 17:21:57 | Linea 1: Forno In Rampa
17:19:44 | 18:24:12 | 17:20:24 | Linea 1: Forno Spento
17:19:45 | 17:19:45 | 17:20:25 | Linea 1: Impianto in Marcia senza Rifiuto
17:20:25 | 17:20:25 | 17:20:51 | Linea 1: Impianto in Marcia
17:20:51 | 18:24:12 | 17:21:17 | Linea 1: Forno Spento
17:20:51 | 17:20:51 | 17:21:17 | Linea 1: Impianto in Marcia senza Rifiuto
17:21:17 | 17:21:17 | 17:21:32 | Linea 1: Impianto in Marcia
17:21:31 | 18:24:12 | 17:21:57 | Linea 1: Forno Spento
17:21:32 | 17:21:32 | 17:21:58 | Linea 1: Impianto in Marcia senza Rifiuto
17:21:58 | 17:21:58 | 19:34:29 | Linea 1: Impianto in Marcia
18:00:05 | 18:00:05 | 18:00:10 | Linea 1: Super. Preallarme Semiorario Ossidi Azoto
18:00:06 | 18:00:06 | 18:03:15 | Linea 1: BLOCCO Preallarme Medie Semiorarie
18:01:15 | 18:01:15 | 18:03:05 | Linea 1: Super. Preallarme Semiorario Ossidi Azoto
18:04:20 | 18:04:20 | 18:07:25 | Linea 1: Super. Preallarme Semiorario Ossidi Azoto
18:04:21 | 18:04:21 | 18:07:39 | Linea 1: BLOCCO Preallarme Medie Semiorarie
18:52:53 | 18:52:53 | 18:59:13 | Linea 1: Calibrazione in Corso Polveri
18:52:54 | 19:20:33 | 19:03:09 | Linea 1: Manutenzione Analizzatore O2
18:52:54 | 18:52:54 | 19:03:14 | Linea 1: Manutenzione Analizzatore FTIR
18:52:54 | 18:52:54 | 19:03:09 | Linea 1: Manutenzione Analizzatore FID
18:52:56 | 18:52:56 | 18:53:00 | Linea 1: Analizzatore in ZERO GAS PROBE
18:53:00 | 18:53:00 | 18:59:21 | Linea 1: Analizzatore in ZERO GAS LOCAL
18:55:19 | 18:55:19 | 19:05:49 | Linea 2: Manutenzione Analizzatore O2
18:55:19 | 18:55:19 | 19:05:49 | Linea 2: Manutenzione Analizzatore FID
18:55:21 | 18:55:21 | 18:55:25 | Linea 2: Analizzatore in ZERO GAS PROBE
18:55:24 | 18:55:24 | 19:05:54 | Linea 2: Manutenzione Analizzatore FTIR
18:55:25 | 18:55:25 | 19:02:11 | Linea 2: Analizzatore in ZERO GAS LOCAL
19:00:00 | 19:20:32 | 19:00:00 | Linea 1: Media 10 Minuti H2O INVALIDA - INDICE DISP. [ 29.2]
19:00:00 | 19:20:32 | 19:00:00 | Linea 1: Media 10 Minuti O2 INVALIDA - INDICE DISP. [ 29.2]
19:00:00 | 19:20:31 | 19:00:00 | Linea 1: Media 10 Minuti CO INVALIDA - INDICE DISP. [ 29.2]
19:10:00 | 19:20:31 | 19:10:00 | Linea 1: Media 10 Minuti H2O INVALIDA - INDICE DISP. [ 67.5]
19:10:00 | 19:20:31 | 19:10:00 | Linea 1: Media 10 Minuti O2 INVALIDA - INDICE DISP. [ 68.3]
19:10:00 | 19:20:31 | 19:10:00 | Linea 1: Media 10 Minuti CO INVALIDA - INDICE DISP. [ 67.5]
19:34:27 |  | 19:36:52 | Linea 1: Forno Spento
19:34:29 | 19:34:29 | 19:36:54 | Linea 1: Impianto in Fermo
19:36:54 | 19:36:54 | 19:46:29 | Linea 1: Impianto in Marcia
19:46:28 | 19:58:39 | 19:47:20 | Linea 1: Forno Spento
19:46:29 | 19:46:29 | 19:47:21 | Linea 1: Impianto in Fermo
19:47:21 | 19:47:21 | 19:54:39 | Linea 1: Impianto in Marcia
19:52:23 | 19:52:23 | 19:58:46 | Linea 2: Calibrazione in Corso Polveri
19:54:39 | 19:58:35 | 19:55:46 | Linea 1: Forno Spento
19:54:39 | 19:54:39 | 19:55:46 | Linea 1: Impianto in Fermo
19:55:46 | 19:55:46 | 19:55:58 | Linea 1: Impianto in Marcia
19:55:58 | 19:58:37 | 19:58:11 | Linea 1: Forno Spento
19:55:58 | 19:55:58 | 19:58:11 | Linea 1: Impianto in Fermo
19:58:11 | 19:58:11 | 23:54:34 | Linea 1: Impianto in Marcia
20:00:05 | 20:00:05 | 20:02:35 | Linea 1: Super. Preallarme Semiorario Ossidi Azoto
20:00:06 | 20:00:06 | 20:07:23 | Linea 1: BLOCCO Preallarme Medie Semiorarie
22:53:04 | 22:53:04 | 22:59:27 | Linea 1: Calibrazione in Corso Polveri
23:00:05 | 23:00:05 | 23:02:50 | Linea 1: Super. Preallarme Semiorario Ossido Carbonio
23:00:06 | 23:00:06 | 23:03:00 | Linea 1: BLOCCO Preallarme Medie Semiorarie
23:53:37 | 23:53:37 | 23:59:59 | Linea 2: Calibrazione in Corso Polveri
23:54:32 |  | 23:54:47 | Linea 1: Forno Spento
23:54:34 | 23:54:34 | 23:54:48 | Linea 1: Impianto in Fermo
23:54:48 | 23:54:48 | 23:57:27 | Linea 1: Impianto in Marcia
23:57:26 |  | 23:58:06 | Linea 1: Forno Spento
23:57:27 | 23:57:27 | 23:58:07 | Linea 1: Impianto in Fermo
23:58:07 | 23:58:07 | 23:58:20 | Linea 1: Impianto in Marcia
23:58:20 | 23:58:20 | 00:03:10 | Linea 1: Impianto in Fermo
Reports ver. 3.50.66 - (C) 1995-2018 C.T. Sistemi srl