## Linea 1
Ecologia Oggi S.p.A. Gioia Tauro - Data: 26/02/2020
Report Medie 30 Minuti - Linea 1
|  | Ac. Cloridrico |  |  | Ossido Carbonio |  |  | An. Carbonica |  |  | Ossidi Azoto |  |  | Ossidi Zolfo |  |  | Ammoniaca |  |  | Ac. Fluoridrico |  |  | Carb. Org. Totale |  |  | Polveri |  |  | Ossigeno |  |  | Umidità Fumi |  |  | Temp. Fumi |  |  | Press. Fumi |  |  | Portata Fumi |  |  | T° Post Comb. |  |  | O2 Post. Comb. |  |  | Impianto
Ore | Note | mg/Nm3 | ID % | Note | mg/Nm3 | ID % | Note | %V | ID % | Note | mg/Nm3 | ID % | Note | mg/Nm3 | ID % | Note | mg/Nm3 | ID % | Note | mg/Nm3 | ID % | Note | mg/Nm3 | ID % | Note | mg/Nm3 | ID % | Note | %V | ID % | Note | %V | ID % | Note | °C | ID % | Note | mBar | ID % | Note | Nm3/h | ID % | Note | °C | ID % | Note | %V | ID % | Note | Stato
00:30 |  | 0 | 100 |  | 7.9635 | 100 |  | 7.7316 | 100 |  | 156.4969 | 100 |  | 0 | 100 |  | 4.4538 | 100 |  | 0 | 100 |  | 0 | 100 |  | 1.5224 | 100 |  | 12.3775 | 100 |  | 10.7088 | 100 |  | 152.91 | 100 |  | 944.1451 | 100 |  | 50559.3086 | 100 |  | 891.7278 | 100 |  | 6.3726 | 100 |  | In Marcia [30]
01:00 |  | 0 | 100 |  | 33.9645 | 100 |  | 7.5771 | 100 |  | 152.7589 | 100 |  | 0 | 100 |  | 4.616 | 100 |  | 0 | 100 |  | 0 | 100 |  | 1.5248 | 100 |  | 12.4754 | 100 |  | 10.1176 | 100 |  | 152.5863 | 100 |  | 944.1121 | 100 |  | 50563.4609 | 100 |  | 886.4916 | 100 |  | 6.5206 | 100 |  | In Marcia [30]
01:30 |  | 0 | 100 |  | 0 | 100 |  | 7.4544 | 100 |  | 156.8073 | 100 |  | 0 | 100 |  | 4.2499 | 100 |  | 0 | 100 |  | 0 | 100 |  | 1.5468 | 100 |  | 12.6124 | 100 |  | 9.9442 | 100 |  | 152.5299 | 100 |  | 944.1062 | 100 |  | 50539.6289 | 100 |  | 882.3389 | 100 |  | 6.6841 | 100 |  | In Marcia [30]
02:00 |  | 0 | 100 |  | 30.0676 | 100 |  | 7.6364 | 100 |  | 161.8234 | 100 |  | 0 | 100 |  | 4.1763 | 100 |  | 0 | 100 |  | 0 | 100 |  | 1.5185 | 100 |  | 12.4284 | 100 |  | 10.2947 | 100 |  | 152.7785 | 100 |  | 944.2427 | 100 |  | 50556.3281 | 100 |  | 888.0861 | 100 |  | 6.4524 | 100 |  | In Marcia [30]
02:30 |  | 0 | 100 |  | 2.6593 | 100 |  | 7.7258 | 100 |  | 170.1389 | 100 |  | 0 | 100 |  | 3.7184 | 100 |  | 0 | 100 |  | 0 | 100 |  | 1.5149 | 100 |  | 12.3237 | 100 |  | 10.6647 | 100 |  | 153.6321 | 100 |  | 944.2556 | 100 |  | 50317.3125 | 100 |  | 890.975 | 100 |  | 6.1986 | 100 |  | In Marcia [30]
03:00 |  | 0 | 100 |  | 8.1407 | 100 |  | 7.6277 | 100 |  | 167.2401 | 100 |  | 0 | 100 |  | 3.3376 | 100 |  | 0 | 100 |  | 0 | 100 |  | 1.5186 | 100 |  | 12.4279 | 100 |  | 10.1518 | 100 |  | 153.8121 | 100 |  | 944.2681 | 100 |  | 50453.3047 | 100 |  | 890.9083 | 100 |  | 6.2738 | 100 |  | In Marcia [30]
03:30 |  | 0 | 100 |  | 38.3714 | 100 |  | 7.6298 | 100 |  | 157.1494 | 100 |  | 0 | 100 |  | 4.6891 | 100 |  | 0 | 100 |  | 0.44425 | 100 |  | 1.5101 | 96.1111 |  | 12.351 | 100 |  | 10.214 | 100 |  | 154.2211 | 100 |  | 944.2473 | 100 |  | 50266.7422 | 100 |  | 891.7722 | 100 |  | 6.3352 | 100 |  | In Marcia [30]
04:00 |  | 0 | 100 |  | 28.8264 | 100 |  | 7.2662 | 100 |  | 147.2958 | 100 |  | 0 | 100 |  | 6.5564 | 100 |  | 0 | 100 |  | 0 | 100 |  | 1.7719 | 82.7778 |  | 12.9346 | 100 |  | 12.7876 | 100 |  | 154.5576 | 100 |  | 944.3272 | 100 |  | 50666.8008 | 100 |  | 876.3917 | 100 |  | 6.3043 | 100 |  | In Marcia [30]
04:30 |  | 0 | 100 |  | 13.9313 | 100 |  | 7.2455 | 100 |  | 142.2257 | 100 |  | 0 | 100 |  | 6.8398 | 100 |  | 0 | 100 |  | 0 | 100 |  | 1.6638 | 100 |  | 12.9536 | 100 |  | 12.1009 | 100 |  | 155.335 | 100 |  | 944.3237 | 100 |  | 50017.9219 | 100 |  | 869.2444 | 100 |  | 6.6306 | 100 |  | In Marcia [30]
05:00 |  | 0 | 100 |  | 3.2762 | 100 |  | 7.439 | 100 |  | 147.6297 | 100 |  | 0 | 100 |  | 5.1574 | 100 |  | 0 | 100 |  | 0 | 100 |  | 1.5492 | 100 |  | 12.6102 | 100 |  | 10.0327 | 100 |  | 152.735 | 100 |  | 944.2996 | 100 |  | 50274.2305 | 100 |  | 873.6472 | 100 |  | 6.5341 | 100 |  | In Marcia [30]
05:30 |  | 0 | 100 |  | 0.93641 | 100 |  | 7.4572 | 100 |  | 147.5193 | 100 |  | 0 | 100 |  | 4.9131 | 100 |  | 0 | 100 |  | 0 | 100 |  | 1.5342 | 100 |  | 12.5895 | 100 |  | 9.8314 | 100 |  | 151.575 | 100 |  | 944.3861 | 100 |  | 50288.4648 | 100 |  | 875.5417 | 100 |  | 6.5994 | 100 |  | In Marcia [30]
06:00 |  | 0 | 100 |  | 15.0812 | 100 |  | 7.7945 | 100 |  | 171.5517 | 100 |  | 0 | 100 |  | 3.6816 | 100 |  | 0 | 100 |  | 0 | 100 |  | 1.4916 | 100 |  | 12.2501 | 100 |  | 10.6554 | 100 |  | 151.471 | 100 |  | 944.4584 | 100 |  | 50384.8984 | 100 |  | 891.7167 | 100 |  | 6.1563 | 100 |  | In Marcia [30]
06:30 |  | 0 | 100 |  | 22.7494 | 100 |  | 7.6696 | 100 |  | 178.3543 | 100 |  | 0 | 100 |  | 3.4277 | 100 |  | 0 | 100 |  | 0 | 100 |  | 1.532 | 100 |  | 12.4565 | 100 |  | 11.0156 | 100 |  | 151.5007 | 100 |  | 944.5635 | 100 |  | 50285.418 | 100 |  | 896.0278 | 100 |  | 6.2443 | 100 |  | In Marcia [30]
07:00 |  | 0 | 100 |  | 0 | 100 |  | 7.851 | 100 |  | 181.0578 | 100 |  | 0 | 100 |  | 3.0009 | 100 |  | 0 | 100 |  | 0 | 100 |  | 1.5038 | 100 |  | 12.2674 | 100 |  | 11.2129 | 100 |  | 151.9304 | 100 |  | 944.918 | 100 |  | 50202.9727 | 100 |  | 901.9472 | 100 |  | 6.0424 | 100 |  | In Marcia [30]
07:30 |  | 0 | 100 |  | 5.8084 | 100 |  | 7.9028 | 100 |  | 182.5295 | 100 |  | 0 | 100 |  | 2.7156 | 100 |  | 0 | 100 |  | 0 | 100 |  | 1.4849 | 96.6667 |  | 12.1888 | 100 |  | 10.9406 | 100 |  | 152.2606 | 100 |  | 945.1263 | 100 |  | 50316.3633 | 100 |  | 907.9611 | 100 |  | 6.0249 | 100 |  | In Marcia [30]
08:00 |  | 0.02911 | 81.6667 |  | 23.708 | 81.6667 |  | 7.8998 | 81.6667 |  | 170.5604 | 81.6667 |  | 0 | 81.6667 |  | 3.3254 | 81.6667 |  | 0 | 81.6667 |  | 0 | 81.6667 |  | 1.5707 | 82.2222 |  | 12.1701 | 81.6667 |  | 10.8578 | 81.6667 |  | 152.6918 | 100 |  | 945.0441 | 100 |  | 50222.5977 | 100 |  | 906.9722 | 100 |  | 6.0893 | 100 |  | In Marcia [30]
08:30 |  | 0 | 83.6111 |  | 2.8379 | 83.6111 |  | 7.9031 | 83.6111 |  | 161.6384 | 83.6111 |  | 0 | 83.6111 |  | 3.9077 | 83.6111 |  | 0 | 83.6111 |  | 0 | 83.8889 |  | 1.4704 | 100 |  | 12.0568 | 83.8889 |  | 11.176 | 83.6111 |  | 153.4047 | 100 |  | 944.9354 | 100 |  | 50134.2109 | 100 |  | 904.3639 | 100 |  | 6.0564 | 100 |  | In Marcia [30]
09:00 |  | 0 | 98.3333 |  | 45.8026 | 98.3333 |  | 7.6595 | 98.3333 |  | 140.1293 | 98.3333 |  | 0 | 98.3333 |  | 8.1063 | 98.3333 |  | 0 | 98.3333 |  | 1.7218 | 98.0556 |  | 1.5317 | 100 |  | 12.401 | 100 |  | 11.1637 | 98.3333 |  | 154.2369 | 100 |  | 944.7021 | 100 |  | 50116.8398 | 100 |  | 890.1833 | 100 |  | 6.3783 | 100 |  | In Marcia [30]
09:30 |  | 0 | 100 |  | 0 | 100 |  | 8.143 | 100 |  | 164.8448 | 100 |  | 0 | 100 |  | 4.8903 | 100 |  | 0 | 100 |  | 0 | 100 |  | 1.4631 | 100 |  | 11.9239 | 100 |  | 11.498 | 100 |  | 155.0681 | 100 |  | 944.5839 | 100 |  | 50027.4336 | 100 |  | 906.0306 | 100 |  | 5.854 | 100 |  | In Marcia [30]
10:00 |  | 0 | 100 |  | 36.3277 | 100 |  | 7.6318 | 100 |  | 143.4168 | 100 |  | 0 | 100 |  | 7.3182 | 100 |  | 0 | 100 |  | 1.0056 | 100 |  | 1.5544 | 100 |  | 12.4972 | 100 |  | 11.2892 | 100 |  | 155.4062 | 100 |  | 944.5017 | 100 |  | 49996.7891 | 100 |  | 891.2944 | 100 |  | 6.3687 | 100 |  | In Marcia [30]
10:30 |  | 0 | 100 |  | 36.2942 | 100 |  | 7.6742 | 100 |  | 136.2325 | 100 |  | 0 | 100 |  | 9.0848 | 100 |  | 0 | 100 |  | 0.42405 | 100 |  | 1.5619 | 100 |  | 12.4655 | 100 |  | 11.7175 | 100 |  | 155.4994 | 100 |  | 944.3811 | 100 |  | 49955.5898 | 100 |  | 884.3361 | 100 |  | 6.2367 | 100 |  | In Marcia [30]
11:00 |  | 0 | 100 |  | 36.3432 | 100 |  | 7.1764 | 100 |  | 161.8696 | 100 |  | 0 | 100 |  | 8.6305 | 100 |  | 0 | 100 |  | 0 | 100 |  | 1.6332 | 100 |  | 12.9002 | 100 |  | 10.9936 | 100 |  | 155.7238 | 100 |  | 944.3864 | 100 |  | 49851.8359 | 100 |  | 877.6778 | 100 |  | 6.9293 | 100 |  | In Marcia [30]
11:30 |  | 0 | 100 |  | 16.671 | 100 |  | 4.838 | 100 |  | 193.9072 | 100 |  | 0 | 100 |  | 5.3303 | 100 |  | 0 | 100 |  | 0 | 100 |  | 1.7179 | 97.2222 |  | 13.5714 | 100 |  | 9.361 | 100 |  | 149.9128 | 100 |  | 944.2764 | 100 |  | 41058.5742 | 100 |  | 882.2972 | 100 |  | 8.2733 | 100 |  | In Marcia [30]
12:00 |  | 0 | 95.8333 | (5) | 111.7307 | 95.8333 |  | 5.3305 | 95.8333 |  | 177.2972 | 95.8333 |  | 4.7257 | 95.8333 |  | 9.0199 | 95.8333 |  | 0 | 95.8333 |  | 9.2592 | 95.8333 |  | 1.6226 | 81.6667 |  | 12.2584 | 100 |  | 10.2009 | 95.8333 |  | 142.1598 | 100 |  | 944.2948 | 100 |  | 40072.8906 | 100 |  | 863.1166 | 100 |  | 6.3953 | 100 |  | In Marcia [30]
12:30 |  | 0 | 100 |  | 0 | 100 |  | 6.4187 | 100 |  | 131.3014 | 100 |  | 0 | 100 |  | 9.3658 | 100 |  | 0 | 100 |  | 0 | 100 |  | 1.5633 | 100 |  | 12.82 | 100 |  | 10.8144 | 100 |  | 138.0393 | 100 |  | 944.2623 | 100 |  | 46004.1758 | 100 |  | 867.6945 | 100 |  | 6.4159 | 100 |  | In Marcia [30]
13:00 |  | 0 | 100 |  | 7.0496 | 100 |  | 8.1841 | 100 |  | 127.8849 | 100 |  | 0 | 100 |  | 8.9042 | 100 |  | 0 | 100 |  | 0 | 100 |  | 1.543 | 100 |  | 11.9866 | 100 |  | 16.2743 | 100 |  | 147.5545 | 100 |  | 944.0174 | 100 |  | 50616.3789 | 100 |  | 912.6083 | 100 |  | 4.8039 | 100 |  | In Marcia [30]
13:30 |  | 0 | 100 |  | 45.8264 | 100 |  | 8.2163 | 100 |  | 111.9937 | 100 |  | 0 | 100 |  | 8.5259 | 100 |  | 0 | 100 |  | 0 | 100 |  | 1.4598 | 100 |  | 11.8515 | 100 |  | 12.9159 | 100 |  | 151.7972 | 100 |  | 943.8072 | 100 |  | 48702.4492 | 100 |  | 904.4445 | 100 |  | 5.4785 | 100 |  | In Marcia [30]
14:00 |  | 0 | 100 |  | 0 | 100 |  | 7.8129 | 100 |  | 108.602 | 100 |  | 0 | 100 |  | 8.508 | 100 |  | 0 | 100 |  | 0 | 100 |  | 1.5164 | 100 |  | 12.3148 | 100 |  | 11.397 | 100 |  | 150.7363 | 100 |  | 943.8293 | 100 |  | 49050.8086 | 100 |  | 893.5639 | 100 |  | 6.0681 | 100 |  | In Marcia [30]
14:30 |  | 0 | 100 |  | 1.0004 | 100 |  | 7.331 | 100 |  | 86.2621 | 100 |  | 0 | 100 |  | 14.5541 | 100 |  | 0 | 100 |  | 0 | 100 |  | 1.595 | 100 |  | 12.8558 | 100 |  | 10.828 | 100 |  | 150.264 | 100 |  | 943.7363 | 100 |  | 49238.793 | 100 |  | 862.9722 | 100 |  | 6.9651 | 100 |  | In Marcia [30]
15:00 |  | 0 | 100 |  | 80.3148 | 100 |  | 7.1167 | 100 |  | 147.8805 | 100 |  | 0 | 100 |  | 14.5917 | 100 |  | 0 | 100 |  | 2.9181 | 100 |  | 1.5731 | 100 |  | 12.6046 | 100 |  | 11.6413 | 100 |  | 150.8854 | 100 |  | 943.7032 | 100 |  | 48534.3633 | 100 |  | 883.6 | 100 |  | 6.6437 | 100 |  | In Marcia [30]
15:30 |  | 0 | 100 |  | 0 | 100 |  | 3.8729 | 100 |  | 138.8019 | 100 |  | 0 | 100 |  | 4.4473 | 100 |  | 0 | 100 |  | 0 | 100 |  | 1.7898 | 98.0556 |  | 14.0295 | 100 |  | 8.5194 | 100 |  | 144.097 | 100 |  | 943.8679 | 100 |  | 41387.3789 | 100 |  | 866.8917 | 100 |  | 8.3482 | 100 |  | In Marcia [30]
16:00 |  | 0 | 100 |  | 0 | 100 |  | 4.5793 | 100 |  | 132.3515 | 100 |  | 0 | 100 |  | 2.1574 | 100 |  | 0 | 100 |  | 0 | 100 |  | 1.5702 | 80.8333 |  | 13.1511 | 100 |  | 9.2079 | 100 |  | 135.9315 | 100 |  | 943.8912 | 100 |  | 39856.4023 | 100 |  | 874.375 | 100 |  | 7.6188 | 100 |  | In Marcia [30]
16:30 |  | 0 | 100 |  | 0 | 100 |  | 4.477 | 100 |  | 151.2549 | 100 |  | 0 | 100 |  | 1.6503 | 100 |  | 0 | 100 |  | 0 | 100 |  | 1.6029 | 100 |  | 13.4349 | 100 |  | 8.9736 | 100 |  | 130.3727 | 100 |  | 943.8603 | 100 |  | 41484.8594 | 100 |  | 868.7722 | 100 |  | 7.8933 | 100 |  | In Marcia [30]
17:00 |  | 0 | 100 |  | 0 | 100 |  | 6.8251 | 100 |  | 168.4585 | 100 |  | 0 | 100 |  | 2.9667 | 100 |  | 0 | 100 |  | 0 | 100 |  | 1.4342 | 100 |  | 12.4003 | 100 |  | 9.6784 | 100 |  | 130.0233 | 100 |  | 943.854 | 100 |  | 47331.5312 | 100 |  | 879.8167 | 100 |  | 6.5435 | 100 |  | In Marcia [30]
17:30 |  | 0 | 100 |  | 7.8531 | 100 |  | 7.5289 | 100 |  | 170.3243 | 100 |  | 0 | 100 |  | 4.7262 | 100 |  | 0 | 100 |  | 0 | 100 |  | 1.4679 | 100 |  | 12.4728 | 100 |  | 9.1977 | 100 |  | 139.0606 | 100 |  | 943.7915 | 100 |  | 50405.5859 | 100 |  | 880.4972 | 100 |  | 6.8779 | 100 |  | In Marcia [30]
18:00 |  | 0 | 100 |  | 0 | 100 |  | 7.2197 | 100 |  | 152.7474 | 100 |  | 0 | 100 |  | 5.0986 | 100 |  | 0 | 100 |  | 0 | 100 |  | 1.5325 | 100 |  | 12.7682 | 100 |  | 8.9484 | 100 |  | 145.0966 | 100 |  | 943.7534 | 100 |  | 50663.418 | 100 |  | 873.1055 | 100 |  | 7.1807 | 100 |  | In Marcia [30]
18:30 |  | 0 | 100 |  | 31.0699 | 100 |  | 7.3518 | 100 |  | 166.39 | 100 |  | 0 | 100 |  | 6.5033 | 100 |  | 0 | 100 |  | 0.37004 | 100 |  | 1.6121 | 100 |  | 12.7862 | 100 |  | 12.2729 | 100 |  | 149.0794 | 100 |  | 943.7125 | 100 |  | 51003.6172 | 100 |  | 880.9111 | 100 |  | 6.4451 | 100 |  | In Marcia [30]
19:00 |  | 0 | 100 |  | 0 | 100 |  | 7.3436 | 100 |  | 181.532 | 100 |  | 0 | 100 |  | 5.0097 | 100 |  | 0 | 100 |  | 0 | 100 |  | 1.6093 | 100 |  | 12.8086 | 100 |  | 11.6887 | 100 |  | 151.3043 | 100 |  | 943.6937 | 100 |  | 49996.9258 | 100 |  | 887.6389 | 100 |  | 6.7193 | 100 |  | In Marcia [30]
19:30 |  | 0 | 100 |  | 0 | 100 |  | 7.4549 | 100 |  | 189.5189 | 100 |  | 0 | 100 |  | 4.0076 | 100 |  | 0 | 100 |  | 0 | 100 |  | 1.5311 | 98.6111 |  | 12.5613 | 100 |  | 10.0749 | 100 |  | 149.6214 | 100 |  | 943.682 | 100 |  | 50178.5742 | 100 |  | 886.9583 | 100 |  | 6.7 | 100 |  | In Marcia [30]
20:00 |  | 0 | 81.3889 |  | 0 | 81.3889 |  | 7.5103 | 81.3889 |  | 184.525 | 81.3889 |  | 0 | 81.3889 |  | 4.0906 | 81.3889 |  | 0 | 81.3889 |  | 0 | 81.3889 |  | 1.582 | 80 |  | 12.5062 | 81.3889 |  | 10.1455 | 81.3889 |  | 149.3266 | 100 |  | 943.6642 | 100 |  | 50316.0117 | 100 |  | 889.8361 | 100 |  | 6.4734 | 100 |  | In Marcia [30]
20:30 |  | 0 | 83.8889 |  | 0 | 83.8889 |  | 7.5674 | 83.8889 |  | 164.8344 | 83.8889 |  | 0 | 83.8889 |  | 5.1274 | 83.8889 |  | 0 | 83.8889 |  | 0 | 84.1667 |  | 1.5043 | 100 |  | 12.3973 | 84.1667 |  | 10.559 | 83.8889 |  | 149.6148 | 100 |  | 943.6553 | 100 |  | 50193.4961 | 100 |  | 893.85 | 100 |  | 6.4744 | 100 |  | In Marcia [30]
21:00 |  | 0 | 100 |  | 15.8786 | 100 |  | 7.6383 | 100 |  | 187.178 | 100 |  | 0 | 100 |  | 4.5538 | 100 |  | 0 | 100 |  | 0 | 100 |  | 1.515 | 100 |  | 12.3984 | 100 |  | 11.0206 | 100 |  | 149.908 | 100 |  | 943.6437 | 100 |  | 49986.793 | 100 |  | 893.8917 | 100 |  | 6.465 | 100 |  | In Marcia [30]
21:30 |  | 0 | 100 |  | 8.3012 | 100 |  | 7.4628 | 100 |  | 184.3517 | 100 |  | 0 | 100 |  | 4.4965 | 100 |  | 0 | 100 |  | 0 | 100 |  | 1.618 | 100 |  | 12.6196 | 100 |  | 10.9223 | 100 |  | 150.1012 | 100 |  | 943.6726 | 100 |  | 50035.3086 | 100 |  | 885.2167 | 100 |  | 6.5728 | 100 |  | In Marcia [30]
22:00 |  | 0 | 100 |  | 2.3928 | 100 |  | 7.3041 | 100 |  | 168.1868 | 100 |  | 0 | 100 |  | 4.9419 | 100 |  | 0 | 100 |  | 0 | 100 |  | 1.576 | 100 |  | 12.7574 | 100 |  | 10.4699 | 100 |  | 150.4496 | 100 |  | 943.6765 | 100 |  | 49939.3008 | 100 |  | 879.0778 | 100 |  | 6.8724 | 100 |  | In Marcia [30]
22:30 |  | 0 | 100 |  | 13.7739 | 100 |  | 7.4842 | 100 |  | 177.7458 | 100 |  | 0 | 100 |  | 5.1294 | 100 |  | 0 | 100 |  | 0 | 100 |  | 1.5956 | 100 |  | 12.6197 | 100 |  | 11.0086 | 100 |  | 150.558 | 100 |  | 943.5894 | 100 |  | 49981.6875 | 100 |  | 878.3722 | 100 |  | 6.5658 | 100 |  | In Marcia [30]
23:00 |  | 0 | 100 |  | 0 | 100 |  | 7.799 | 100 |  | 197.1283 | 100 |  | 0 | 100 |  | 3.9455 | 100 |  | 0 | 100 |  | 0 | 100 |  | 1.5243 | 100 |  | 12.3169 | 100 |  | 11.9084 | 100 |  | 151.4607 | 100 |  | 943.6454 | 100 |  | 50154.0391 | 100 |  | 896.5528 | 100 |  | 6.0345 | 100 |  | In Marcia [30]
23:30 |  | 0 | 100 |  | 3.2813 | 100 |  | 7.8005 | 100 |  | 171.7933 | 100 |  | 0 | 100 |  | 4.5728 | 100 |  | 0 | 100 |  | 0 | 100 |  | 1.5581 | 99.4444 |  | 12.4349 | 100 |  | 12.1448 | 100 |  | 151.9959 | 100 |  | 943.743 | 100 |  | 49169.0859 | 100 |  | 892.0222 | 100 |  | 6.0511 | 100 |  | In Marcia [30]
24:00 |  | 0 | 100 |  | 13.7959 | 100 |  | 7.6752 | 100 |  | 149.7138 | 100 |  | 0 | 100 |  | 5.6275 | 100 |  | 0 | 100 |  | 0 | 100 |  | 1.7821 | 79.4444 |  | 12.5003 | 100 |  | 11.8285 | 100 |  | 151.1932 | 100 |  | 943.718 | 100 |  | 49232.2656 | 100 |  | 891.0389 | 100 |  | 6.0104 | 100 |  | In Marcia [30]
Limite 30 Min |  | 60 |  |  | 100 | [5 empty] | 400 |  |  | 200 | [5 empty] | 4 |  |  | 20 |  |  | 30
MIN |  | 0 |  |  | 0 |  |  | 3.8729 |  |  | 86.2621 |  |  | 0 |  |  | 1.6503 |  |  | 0 |  |  | 0 |  |  | 1.4342 |  |  | 11.8515 |  |  | 8.5194 |  |  | 130.0233 |  |  | 943.5894 |  |  | 39856.4023 |  |  | 862.9722 |  |  | 4.8039
MAX |  | 0.02911 |  |  | 111.7307 |  |  | 8.2163 |  |  | 197.1283 |  |  | 4.7257 |  |  | 14.5917 |  |  | 0 |  |  | 9.2592 |  |  | 1.7898 |  |  | 14.0295 |  |  | 16.2743 |  |  | 155.7238 |  |  | 945.1263 |  |  | 51003.6172 |  |  | 912.6083 |  |  | 8.3482
%Medie < Soglia |  | 100 | [8 empty] | 98.9183 |  |  | 100 | [5 empty] | 100 |  |  | 100 |  |  | 99.7596
Soglia 97% |  | 10 | [8 empty] | 200 |  |  | 50 | [5 empty] | 2 |  |  | 10 |  |  | 10
Media Giorno: |  | 0.00060647 | 100 |  | 15.6673 | 100 |  | 7.255 | 100 |  | 158.7757 | 100 |  | 0.098453 | 100 |  | 5.5969 | 100 |  | 0 | 100 |  | 0.33631 | 100 |  | 1.5619 | 100 |  | 12.5602 | 100 |  | 10.8619 | 100 |  | 149.7169 | 100 |  | 944.1116 | 100 |  | 48970.691 | 100 |  | 886.3491 | 100 |  | 6.5037 | 100 | (6) | 48
Limite Giorno |  | 10 |  |  | 50 | [5 empty] | 200 |  |  | 50 | [5 empty] | 1 |  |  | 10 |  |  | 10
Note:
| (1) | Assenza Registrazioni Medie | [7 empty] | Elaborazioni conformi Allegato VI, Parte V, D.Lgs. n. 152 del 03/04/2006 | [11 empty] | Elaborazioni DLgs 46/14: [Giorno Solare]
| (2) | Assenza Registrazioni I.D. | [7 empty] | Elaborazioni Conformi Titolo III Bis, Parte IV, D.Lgs. 152/06 del 03/04/2006 (D.Lgs. 46/14) | [12 empty] | 144 | Medie 10 Minuti Totali della Misura del CO.
| (3) | Assenza Registrazioni Note o Parametri | [7 empty] | Ossigeno di Riferimento: 11,00 %V. | [12 empty] | 135 | Medie 10 Minuti Valide della Misura del CO.
| (4) | Media Non Valida | [20 empty] | 1 | Medie 10 Minuti del CO superiori al valore di 150 mg/Nm3.
| (5) | Valore superiore al Limite o Soglia | [7 empty] | Report prodotto il 27/02/2020 01:06:09 | [12 empty] | 99,26% | Medie 10 Minuti del CO inferiori al valore di 150 mg/Nm3.
| (6) | Mezzore di Normale Funzionamento | [7 empty] | Reports ver. 3.50.66 - (C) 1995-2018 C.T. Sistemi srl

## Linea 2
Ecologia Oggi S.p.A. Gioia Tauro - Data: 26/02/2020
Report Medie 30 Minuti - Linea 2
|  | Ac. Cloridrico |  |  | Ossido Carbonio |  |  | An. Carbonica |  |  | Ossidi Azoto |  |  | Ossidi Zolfo |  |  | Ammoniaca |  |  | Ac. Fluoridrico |  |  | Carb. Org. Totale |  |  | Polveri |  |  | Ossigeno |  |  | Umidità Fumi |  |  | Temp. Fumi |  |  | Press. Fumi |  |  | Portata Fumi |  |  | T° Post Comb. |  |  | O2 Post. Comb. |  |  | Impianto
Ore | Note | mg/Nm3 | ID % | Note | mg/Nm3 | ID % | Note | %V | ID % | Note | mg/Nm3 | ID % | Note | mg/Nm3 | ID % | Note | mg/Nm3 | ID % | Note | mg/Nm3 | ID % | Note | mg/Nm3 | ID % | Note | mg/Nm3 | ID % | Note | %V | ID % | Note | %V | ID % | Note | °C | ID % | Note | mBar | ID % | Note | Nm3/h | ID % | Note | °C | ID % | Note | %V | ID % | Note | Stato
00:30 |  | 0 | 100 |  | 5.8161 | 100 |  | 7.3892 | 100 |  | 177.4019 | 100 |  | 0 | 100 |  | 0.53421 | 100 |  | 0 | 100 |  | 0 | 100 |  | 2.2883 | 79.1667 |  | 12.8407 | 100 |  | 10.019 | 100 |  | 160.0912 | 100 |  | 1004.2176 | 100 |  | 55986.9453 | 100 |  | 964.0389 | 100 |  | 7.0676 | 100 |  | In Marcia [30]
01:00 |  | 0 | 100 |  | 0 | 100 |  | 7.2866 | 100 |  | 146.5571 | 100 |  | 0 | 100 |  | 0.5834 | 100 |  | 0 | 100 |  | 0 | 100 |  | 2.3367 | 99.7222 |  | 12.9135 | 100 |  | 9.413 | 100 |  | 159.1528 | 100 |  | 1003.9438 | 100 |  | 55457.2539 | 100 |  | 962.2167 | 100 |  | 7.4602 | 100 |  | In Marcia [30]
01:30 |  | 0 | 100 |  | 35.1052 | 100 |  | 7.1741 | 100 |  | 146.4744 | 100 |  | 0 | 100 |  | 1.3484 | 100 |  | 0 | 100 |  | 0.056036 | 100 |  | 2.2359 | 100 |  | 12.9373 | 100 |  | 9.3361 | 100 |  | 160.1414 | 100 |  | 1003.9856 | 100 |  | 55931.4336 | 100 |  | 952.3306 | 100 |  | 7.4964 | 100 |  | In Marcia [30]
02:00 |  | 0 | 100 |  | 5.2969 | 100 |  | 7.1754 | 100 |  | 163.6588 | 100 |  | 0 | 100 |  | 0.76333 | 100 |  | 0 | 100 |  | 0 | 100 |  | 2.2574 | 100 |  | 12.9812 | 100 |  | 9.2081 | 100 |  | 160.8852 | 100 |  | 1003.8965 | 100 |  | 55702.5117 | 100 |  | 949.1194 | 100 |  | 7.612 | 100 |  | In Marcia [30]
02:30 |  | 0 | 100 |  | 5.0163 | 100 |  | 7.2969 | 100 |  | 169.4688 | 100 |  | 0 | 100 |  | 0.83818 | 100 |  | 0 | 100 |  | 0 | 100 |  | 2.2577 | 100 |  | 12.8734 | 100 |  | 9.4257 | 100 |  | 161.0574 | 100 |  | 1003.4622 | 100 |  | 55508.1797 | 100 |  | 957.1139 | 100 |  | 7.3067 | 100 |  | In Marcia [30]
03:00 |  | 0 | 100 |  | 3.262 | 100 |  | 7.1636 | 100 |  | 172.2769 | 100 |  | 0 | 100 |  | 0.8653 | 100 |  | 0 | 100 |  | 0 | 100 |  | 2.5205 | 100 |  | 13.2072 | 100 |  | 13.3969 | 100 |  | 161.3419 | 100 |  | 1002.8065 | 100 |  | 55832.8945 | 100 |  | 963.4556 | 100 |  | 7.0266 | 100 |  | In Marcia [30]
03:30 |  | 0 | 100 |  | 0 | 100 |  | 7.1683 | 100 |  | 156.6923 | 100 |  | 0 | 100 |  | 0.83588 | 100 |  | 0 | 100 |  | 0 | 100 |  | 2.3141 | 100 |  | 13.0545 | 100 |  | 10.8624 | 100 |  | 161.4222 | 100 |  | 1002.3995 | 100 |  | 55274.2461 | 100 |  | 949.8778 | 100 |  | 7.4987 | 100 |  | In Marcia [30]
04:00 |  | 0.89034 | 100 |  | 1.9862 | 100 |  | 7.2764 | 100 |  | 159.0195 | 100 |  | 0 | 100 |  | 0.81211 | 100 |  | 0 | 100 |  | 0 | 100 |  | 2.2373 | 100 |  | 12.9121 | 100 |  | 9.6444 | 100 |  | 159.2305 | 100 |  | 1001.9114 | 100 |  | 55562.2695 | 100 |  | 953.3917 | 100 |  | 7.4097 | 100 |  | In Marcia [30]
04:30 |  | 1.3618 | 100 |  | 0 | 100 |  | 7.1967 | 100 |  | 160.6186 | 100 |  | 0 | 100 |  | 0.68794 | 100 |  | 0 | 100 |  | 0 | 100 |  | 2.2724 | 83.0556 |  | 12.9709 | 100 |  | 9.3992 | 100 |  | 158.2423 | 100 |  | 1001.6248 | 100 |  | 55663.7383 | 100 |  | 949.1639 | 100 |  | 7.5022 | 100 |  | In Marcia [30]
05:00 |  | 1.9673 | 100 |  | 0 | 100 |  | 7.3377 | 100 |  | 159.2794 | 100 |  | 0 | 100 |  | 0.58398 | 100 |  | 0 | 100 |  | 0 | 100 |  | 2.371 | 95.8333 |  | 12.8239 | 100 |  | 9.5103 | 100 |  | 157.521 | 100 |  | 1001.6372 | 100 |  | 55310.6406 | 100 |  | 956.5111 | 100 |  | 7.3255 | 100 |  | In Marcia [30]
05:30 |  | 2.0386 | 100 |  | 16.7284 | 100 |  | 7.2993 | 100 |  | 149.7095 | 100 |  | 0 | 100 |  | 0.79958 | 100 |  | 0 | 100 |  | 0 | 100 |  | 2.2236 | 100 |  | 12.8421 | 100 |  | 9.4133 | 100 |  | 157.9696 | 100 |  | 1001.5765 | 100 |  | 55487.9492 | 100 |  | 952.4056 | 100 |  | 7.3527 | 100 |  | In Marcia [30]
06:00 |  | 1.5722 | 100 |  | 0 | 100 |  | 7.0951 | 100 |  | 135.0838 | 100 |  | 0 | 100 |  | 0.69236 | 100 |  | 0 | 100 |  | 0 | 100 |  | 2.259 | 100 |  | 13.0402 | 100 |  | 9.3036 | 100 |  | 158.9933 | 100 |  | 1001.3884 | 100 |  | 55467.3281 | 100 |  | 941.4667 | 100 |  | 7.7262 | 100 |  | In Marcia [30]
06:30 |  | 1.3458 | 100 |  | 2.9003 | 100 |  | 7.3258 | 100 |  | 145.337 | 100 |  | 0 | 100 |  | 0.78609 | 100 |  | 0 | 100 |  | 0 | 100 |  | 2.2402 | 100 |  | 12.8608 | 100 |  | 10.1278 | 100 |  | 159.7154 | 100 |  | 1001.3599 | 100 |  | 55592.8281 | 100 |  | 948.7556 | 100 |  | 7.1857 | 100 |  | In Marcia [30]
07:00 |  | 0.98385 | 100 |  | 7.9072 | 100 |  | 7.3944 | 100 |  | 143.1959 | 100 |  | 0 | 100 |  | 0.88119 | 100 |  | 0 | 100 |  | 0 | 100 |  | 2.1986 | 100 |  | 12.7555 | 100 |  | 10.1375 | 100 |  | 160.6804 | 100 |  | 1001.7051 | 100 |  | 55474.2578 | 100 |  | 952.9611 | 100 |  | 7.1403 | 100 |  | In Marcia [30]
07:30 |  | 0.85154 | 100 |  | 1.1633 | 100 |  | 7.3747 | 100 |  | 148.9178 | 100 |  | 0 | 100 |  | 1.0849 | 100 |  | 0 | 100 |  | 0 | 100 |  | 2.2368 | 100 |  | 12.8046 | 100 |  | 10.0748 | 100 |  | 160.8744 | 100 |  | 1002.0905 | 100 |  | 55498.3125 | 100 |  | 954.35 | 100 |  | 7.1168 | 100 |  | In Marcia [30]
08:00 |  | 0.74555 | 86.6667 |  | 11.4341 | 86.6667 |  | 7.4766 | 86.6667 |  | 142.7227 | 86.6667 |  | 0 | 86.6667 |  | 0.8968 | 86.6667 |  | 0 | 86.6667 |  | 0 | 86.6667 |  | 2.1803 | 100 |  | 12.6912 | 86.6667 |  | 10.0818 | 86.6667 |  | 161.1553 | 100 |  | 1002.595 | 100 |  | 55195.4062 | 100 |  | 963.8055 | 100 |  | 7.0556 | 100 |  | In Marcia [30]
08:30 |  | 2.5142 | 78.6111 |  | 0 | 78.6111 |  | 7.5834 | 78.6111 |  | 160.9881 | 78.6111 |  | 0 | 78.6111 |  | 0.97468 | 78.6111 |  | 0 | 78.6111 |  | 0 | 78.6111 |  | 2.1907 | 86.9444 |  | 12.6568 | 78.6111 |  | 10.4965 | 78.6111 |  | 161.2004 | 100 |  | 1002.6841 | 100 |  | 54842.9141 | 100 |  | 965.4778 | 100 |  | 6.9846 | 100 |  | In Marcia [30]
09:00 |  | 1.526 | 100 |  | 5.0595 | 100 |  | 7.5909 | 100 |  | 162.3423 | 100 |  | 0 | 100 |  | 0.77934 | 100 |  | 0 | 100 |  | 0 | 100 |  | 2.208 | 91.6667 |  | 12.671 | 100 |  | 10.2392 | 100 |  | 162.7036 | 100 |  | 1002.7834 | 100 |  | 55245.4219 | 100 |  | 968.1945 | 100 |  | 6.9519 | 100 |  | In Marcia [30]
09:30 |  | 1.5535 | 100 |  | 31.009 | 100 |  | 7.6146 | 100 |  | 158.4442 | 100 |  | 0 | 100 |  | 1.025 | 100 |  | 0 | 100 |  | 0 | 100 |  | 2.1888 | 100 |  | 12.6293 | 100 |  | 10.1003 | 100 |  | 163.0322 | 100 |  | 1002.722 | 100 |  | 54998.5703 | 100 |  | 968.1778 | 100 |  | 7.0435 | 100 |  | In Marcia [30]
10:00 |  | 1.5494 | 100 |  | 21.8317 | 100 |  | 7.5611 | 100 |  | 160.9698 | 100 |  | 0 | 100 |  | 0.89475 | 100 |  | 0 | 100 |  | 0 | 100 |  | 2.2111 | 100 |  | 12.703 | 100 |  | 10.181 | 100 |  | 163.6539 | 100 |  | 1002.4387 | 100 |  | 54948.1797 | 100 |  | 965.3111 | 100 |  | 6.9923 | 100 |  | In Marcia [30]
10:30 |  | 1.0318 | 100 |  | 35.0381 | 100 |  | 7.3137 | 100 |  | 151.7045 | 100 |  | 0 | 100 |  | 1.2888 | 100 |  | 0 | 100 |  | 0 | 100 |  | 2.4784 | 100 |  | 13.0657 | 100 |  | 13.5887 | 100 |  | 164.0296 | 100 |  | 1002.405 | 100 |  | 55493.332 | 100 |  | 961.9194 | 100 |  | 6.9202 | 100 |  | In Marcia [30]
11:00 |  | 0.55448 | 100 |  | 25.634 | 100 |  | 7.3673 | 100 |  | 150.0982 | 100 |  | 0 | 100 |  | 1.1908 | 100 |  | 0 | 100 |  | 0 | 100 |  | 2.3983 | 100 |  | 12.9508 | 100 |  | 12.426 | 100 |  | 163.8793 | 100 |  | 1002.6094 | 100 |  | 54950.9453 | 100 |  | 951.3694 | 100 |  | 7.1257 | 100 |  | In Marcia [30]
11:30 |  | 1.3385 | 100 |  | 8.7397 | 100 |  | 7.3747 | 100 |  | 136.0526 | 100 |  | 0 | 100 |  | 0.96223 | 100 |  | 0 | 100 |  | 0 | 100 |  | 2.3542 | 100 |  | 12.8671 | 100 |  | 11.0874 | 100 |  | 161.7441 | 100 |  | 1002.5368 | 100 |  | 54819.4375 | 100 |  | 949.6055 | 100 |  | 7.1449 | 100 |  | In Marcia [30]
12:00 |  | 1.4939 | 100 |  | 0.25472 | 100 |  | 7.1426 | 100 |  | 121.3903 | 100 |  | 0 | 100 |  | 1.1798 | 100 |  | 0 | 100 |  | 0 | 100 |  | 2.3681 | 100 |  | 13.0727 | 100 |  | 10.2842 | 100 |  | 160.6067 | 100 |  | 1002.4052 | 100 |  | 54912.457 | 100 |  | 933.9778 | 100 |  | 7.6839 | 100 |  | In Marcia [30]
12:30 |  | 1.8545 | 100 |  | 1.7561 | 100 |  | 7.2641 | 100 |  | 120.6305 | 100 |  | 0 | 100 |  | 1.3158 | 100 |  | 0 | 100 |  | 0 | 100 |  | 2.3278 | 90.8333 |  | 12.9761 | 100 |  | 10.2535 | 100 |  | 159.6999 | 100 |  | 1002.4694 | 100 |  | 54475.4375 | 100 |  | 935.2639 | 100 |  | 7.4469 | 100 |  | In Marcia [30]
13:00 |  | 1.8585 | 100 |  | 2.9334 | 100 |  | 7.2476 | 100 |  | 141.2644 | 100 |  | 0 | 100 |  | 1.0092 | 100 |  | 0 | 100 |  | 0 | 100 |  | 2.3528 | 87.7778 |  | 13.0145 | 100 |  | 10.3235 | 100 |  | 160.1973 | 100 |  | 1002.216 | 100 |  | 54852.3086 | 100 |  | 933.2389 | 100 |  | 7.5879 | 100 |  | In Marcia [30]
13:30 |  | 1.8218 | 100 |  | 29.8133 | 100 |  | 7.4327 | 100 |  | 146.6317 | 100 |  | 0 | 100 |  | 1.2798 | 100 |  | 0 | 100 |  | 0 | 100 |  | 2.3164 | 100 |  | 12.8316 | 100 |  | 10.9533 | 100 |  | 161.3659 | 100 |  | 1001.8418 | 100 |  | 54961.3125 | 100 |  | 946.0722 | 100 |  | 7.1869 | 100 |  | In Marcia [30]
14:00 |  | 1.1857 | 100 |  | 2.3274 | 100 |  | 7.4042 | 100 |  | 136.507 | 100 |  | 0 | 100 |  | 1.2957 | 100 |  | 0 | 100 |  | 0 | 100 |  | 2.3562 | 100 |  | 12.9207 | 100 |  | 10.8161 | 100 |  | 161.3655 | 100 |  | 1001.7945 | 100 |  | 55112.4141 | 100 |  | 950.0111 | 100 |  | 7.254 | 100 |  | In Marcia [30]
14:30 |  | 0.96779 | 100 |  | 72.4473 | 100 |  | 6.4004 | 100 |  | 165.3889 | 100 |  | 0 | 100 |  | 1.2129 | 100 |  | 0 | 100 |  | 0 | 100 |  | 2.3619 | 100 |  | 13.1913 | 100 |  | 10.3307 | 100 |  | 159.1136 | 100 |  | 1001.6564 | 100 |  | 48609.0664 | 100 |  | 970.225 | 100 |  | 7.4107 | 100 |  | In Marcia [30]
15:00 |  | 0 | 100 |  | 0 | 100 |  | 4.641 | 100 |  | 89.9567 | 100 |  | 0 | 100 |  | 0.71675 | 100 |  | 0 | 100 |  | 0 | 100 |  | 2.1937 | 100 |  | 13.205 | 100 |  | 9.4107 | 100 |  | 145.0376 | 100 |  | 1001.8095 | 100 |  | 39480.8828 | 100 |  | 994.3666 | 100 |  | 7.7377 | 100 |  | In Marcia [30]
15:30 |  | 0 | 100 |  | 0 | 100 |  | 4.2886 | 100 |  | 105.0365 | 100 |  | 0 | 100 |  | 0.41564 | 100 |  | 0 | 100 |  | 0 | 100 |  | 2.343 | 100 |  | 13.8818 | 100 |  | 8.5104 | 100 |  | 134.4537 | 100 |  | 1001.5613 | 100 |  | 42322.6055 | 100 |  | 937.6139 | 100 |  | 8.4861 | 100 |  | In Marcia [30]
16:00 |  | 0 | 100 |  | 2.4127 | 100 |  | 3.7978 | 100 |  | 125.9604 | 100 |  | 0 | 100 |  | 0.35175 | 100 |  | 0 | 100 |  | 0 | 100 |  | 2.5303 | 100 |  | 14.4885 | 100 |  | 8.0574 | 100 |  | 129.9217 | 100 |  | 1001.4702 | 100 |  | 45609.7031 | 100 |  | 920.7389 | 100 |  | 10.0966 | 100 |  | In Marcia [30]
16:30 |  | 0 | 100 |  | 0 | 100 |  | 6.6348 | 100 |  | 154.1874 | 100 |  | 0 | 100 |  | 0.67995 | 100 |  | 0 | 100 |  | 0 | 100 |  | 2.4029 | 95 |  | 13.0322 | 100 |  | 9.2959 | 100 |  | 130.2523 | 100 |  | 1001.3622 | 100 |  | 52685.9766 | 100 |  | 922.8417 | 100 |  | 7.6295 | 100 |  | In Marcia [30]
17:00 |  | 0 | 100 |  | 0 | 100 |  | 6.8671 | 100 |  | 150.1554 | 100 |  | 0 | 100 |  | 0.57085 | 100 |  | 0 | 100 |  | 0 | 100 |  | 2.5625 | 83.6111 |  | 13.2615 | 100 |  | 8.545 | 100 |  | 144.5842 | 100 |  | 1001.0517 | 100 |  | 56047.125 | 100 |  | 906.875 | 100 |  | 8.3612 | 100 |  | In Marcia [30]
17:30 |  | 0 | 100 |  | 2.1706 | 100 |  | 6.6559 | 100 |  | 144.6871 | 100 |  | 0 | 100 |  | 0.64278 | 100 |  | 0 | 100 |  | 0 | 100 |  | 2.4527 | 100 |  | 13.4547 | 100 |  | 8.1531 | 100 |  | 153.4123 | 100 |  | 1001.0543 | 100 |  | 55894.3203 | 100 |  | 893.025 | 100 |  | 8.6577 | 100 |  | In Marcia [30]
18:00 |  | 0 | 100 |  | 0.16804 | 100 |  | 6.7626 | 100 |  | 161.0195 | 100 |  | 0 | 100 |  | 0.28718 | 100 |  | 0 | 100 |  | 0 | 100 |  | 2.3971 | 100 |  | 13.3359 | 100 |  | 8.2255 | 100 |  | 157.343 | 100 |  | 1001.2109 | 100 |  | 55728.3555 | 100 |  | 902.0278 | 100 |  | 8.4412 | 100 |  | In Marcia [30]
18:30 |  | 0 | 100 |  | 0 | 100 |  | 6.7256 | 100 |  | 157.4882 | 100 |  | 0 | 100 |  | 0.55362 | 100 |  | 0 | 100 |  | 0 | 100 |  | 2.4321 | 100 |  | 13.3892 | 100 |  | 8.388 | 100 |  | 159.3432 | 100 |  | 1001.335 | 100 |  | 55664.4062 | 100 |  | 905.1389 | 100 |  | 8.4709 | 100 |  | In Marcia [30]
19:00 |  | 0 | 100 |  | 0 | 100 |  | 6.9298 | 100 |  | 165.5611 | 100 |  | 0 | 100 |  | 0.54213 | 100 |  | 0 | 100 |  | 0 | 100 |  | 2.3977 | 100 |  | 13.2399 | 100 |  | 9.1897 | 100 |  | 160.3248 | 100 |  | 1001.3802 | 100 |  | 55603.6875 | 100 |  | 908.9639 | 100 |  | 8.0816 | 100 |  | In Marcia [30]
19:30 |  | 0 | 100 |  | 0 | 100 |  | 7.1187 | 100 |  | 171.9726 | 100 |  | 0 | 100 |  | 0.92875 | 100 |  | 0 | 100 |  | 0 | 100 |  | 2.5793 | 100 |  | 13.226 | 100 |  | 12.4923 | 100 |  | 161.5244 | 100 |  | 1001.2492 | 100 |  | 56244.6719 | 100 |  | 926.4972 | 100 |  | 7.2634 | 100 |  | In Marcia [30]
20:00 |  | 0 | 86.9444 |  | 1.5646 | 86.9444 |  | 7.1577 | 86.9444 |  | 165.1377 | 86.9444 |  | 0 | 86.9444 |  | 0.87227 | 86.9444 |  | 0 | 86.9444 |  | 0 | 86.9444 |  | 2.5374 | 100 |  | 13.1577 | 86.9444 |  | 12.3535 | 86.9444 |  | 163.2861 | 100 |  | 1001.093 | 100 |  | 55746.0273 | 100 |  | 935.0444 | 100 |  | 7.3071 | 100 |  | In Marcia [30]
20:30 |  | 0 | 77.7778 |  | 8.387 | 77.7778 |  | 6.9804 | 77.7778 |  | 140.6947 | 77.7778 |  | 0 | 77.7778 |  | 0.89099 | 77.7778 |  | 0 | 77.7778 |  | 0 | 77.7778 |  | 2.4414 | 98.8889 |  | 13.18 | 77.7778 |  | 9.6014 | 77.7778 |  | 161.2686 | 100 |  | 1001.5596 | 100 |  | 55992.4961 | 100 |  | 924.8278 | 100 |  | 7.9032 | 100 |  | In Marcia [30]
21:00 |  | 0 | 100 |  | 3.999 | 100 |  | 7.0667 | 100 |  | 155.5045 | 100 |  | 0 | 100 |  | 0.6708 | 100 |  | 0 | 100 |  | 0 | 100 |  | 2.6222 | 79.7222 |  | 13.1557 | 100 |  | 9.9104 | 100 |  | 159.4428 | 100 |  | 1001.7742 | 100 |  | 55694.7656 | 100 |  | 907.3834 | 100 |  | 7.775 | 100 |  | In Marcia [30]
21:30 |  | 0 | 100 |  | 0 | 100 |  | 7.2616 | 100 |  | 157.3999 | 100 |  | 0 | 100 |  | 0.63691 | 100 |  | 0 | 100 |  | 0 | 100 |  | 2.3443 | 100 |  | 12.9971 | 100 |  | 10.1637 | 100 |  | 159.1966 | 100 |  | 1002.0391 | 100 |  | 55446.6914 | 100 |  | 922.5833 | 100 |  | 7.5976 | 100 |  | In Marcia [30]
22:00 |  | 0 | 100 |  | 0 | 100 |  | 7.1762 | 100 |  | 153.0855 | 100 |  | 0 | 100 |  | 0.65978 | 100 |  | 0 | 100 |  | 0 | 100 |  | 2.3676 | 100 |  | 13.0955 | 100 |  | 10.0828 | 100 |  | 159.514 | 100 |  | 1002.2423 | 100 |  | 55565.9727 | 100 |  | 923.0389 | 100 |  | 7.7904 | 100 |  | In Marcia [30]
22:30 |  | 0 | 100 |  | 23.9891 | 100 |  | 7.2814 | 100 |  | 159.1563 | 100 |  | 0 | 100 |  | 0.87694 | 100 |  | 0 | 100 |  | 0 | 100 |  | 2.3318 | 100 |  | 12.9682 | 100 |  | 10.3363 | 100 |  | 159.355 | 100 |  | 1002.2875 | 100 |  | 55686.0742 | 100 |  | 924.4778 | 100 |  | 7.4383 | 100 |  | In Marcia [30]
23:00 |  | 0 | 100 |  | 0 | 100 |  | 7.3588 | 100 |  | 162.2123 | 100 |  | 0 | 100 |  | 0.70818 | 100 |  | 0 | 100 |  | 0 | 100 |  | 2.332 | 100 |  | 12.9191 | 100 |  | 10.5042 | 100 |  | 159.7888 | 100 |  | 1002.4976 | 100 |  | 55603.3711 | 100 |  | 930.2528 | 100 |  | 7.4396 | 100 |  | In Marcia [30]
23:30 |  | 0 | 100 |  | 12.0514 | 100 |  | 7.4998 | 100 |  | 190.0073 | 100 |  | 0 | 100 |  | 0.7844 | 100 |  | 0 | 100 |  | 0 | 100 |  | 2.2906 | 100 |  | 12.8207 | 100 |  | 11.0972 | 100 |  | 159.5708 | 100 |  | 1002.4799 | 100 |  | 54586.9766 | 100 |  | 951.9667 | 100 |  | 7.2776 | 100 |  | In Marcia [30]
24:00 |  | 0 | 100 |  | 11.7328 | 100 |  | 7.3667 | 100 |  | 196.176 | 100 |  | 0 | 100 |  | 0.93047 | 100 |  | 0 | 100 |  | 0 | 100 |  | 2.3393 | 100 |  | 12.9435 | 100 |  | 11.121 | 100 |  | 157.0076 | 100 |  | 1002.2903 | 100 |  | 54462.3203 | 100 |  | 970.6472 | 100 |  | 7.2608 | 100 |  | In Marcia [30]
Limite 30 Min |  | 60 |  |  | 100 | [5 empty] | 400 |  |  | 200 | [5 empty] | 4 |  |  | 20 |  |  | 30
MIN |  | 0 |  |  | 0 |  |  | 3.7978 |  |  | 89.9567 |  |  | 0 |  |  | 0.28718 |  |  | 0 |  |  | 0 |  |  | 2.1803 |  |  | 12.6293 |  |  | 8.0574 |  |  | 129.9217 |  |  | 1001.0517 |  |  | 39480.8828 |  |  | 893.025 |  |  | 6.9202
MAX |  | 2.5142 |  |  | 72.4473 |  |  | 7.6146 |  |  | 196.176 |  |  | 0 |  |  | 1.3484 |  |  | 0 |  |  | 0.056036 |  |  | 2.6222 |  |  | 14.4885 |  |  | 13.5887 |  |  | 164.0296 |  |  | 1004.2176 |  |  | 56244.6719 |  |  | 994.3666 |  |  | 10.0966
%Medie < Soglia |  | 99.9575 | [8 empty] | 98.9796 |  |  | 100 | [5 empty] | 100 |  |  | 99.8725 |  |  | 100
Soglia 97% |  | 10 | [8 empty] | 200 |  |  | 50 | [5 empty] | 2 |  |  | 10 |  |  | 10
Media Giorno: |  | 0.64598 | 100 |  | 8.332 | 100 |  | 7.0271 | 100 |  | 151.963 | 100 |  | 0 | 100 |  | 0.83589 | 100 |  | 0 | 100 |  | 0.0011674 | 100 |  | 2.3425 | 100 |  | 13.0377 | 100 |  | 10.1224 | 100 |  | 157.8269 | 100 |  | 1002.144 | 100 |  | 54400.7171 | 100 |  | 943.2942 | 100 |  | 7.5423 | 100 | (6) | 48
Limite Giorno |  | 10 |  |  | 50 | [5 empty] | 200 |  |  | 50 | [5 empty] | 1 |  |  | 10 |  |  | 10
Note:
| (1) | Assenza Registrazioni Medie | [7 empty] | Elaborazioni conformi Allegato VI, Parte V, D.Lgs. n. 152 del 03/04/2006 | [11 empty] | Elaborazioni DLgs 46/14: [Giorno Solare]
| (2) | Assenza Registrazioni I.D. | [7 empty] | Elaborazioni Conformi Titolo III Bis, Parte IV, D.Lgs. 152/06 del 03/04/2006 (D.Lgs. 46/14) | [12 empty] | 144 | Medie 10 Minuti Totali della Misura del CO.
| (3) | Assenza Registrazioni Note o Parametri | [7 empty] | Ossigeno di Riferimento: 11,00 %V. | [12 empty] | 140 | Medie 10 Minuti Valide della Misura del CO.
| (4) | Media Non Valida | [20 empty] | 0 | Medie 10 Minuti del CO superiori al valore di 150 mg/Nm3.
| (5) | Valore superiore al Limite o Soglia | [7 empty] | Report prodotto il 27/02/2020 01:06:17 | [12 empty] | 100,00% | Medie 10 Minuti del CO inferiori al valore di 150 mg/Nm3.
| (6) | Mezzore di Normale Funzionamento | [7 empty] | Reports ver. 3.50.66 - (C) 1995-2018 C.T. Sistemi srl

## Allarmi
Ecologia Oggi S.p.A. Gioia Tauro
Report Giornaliero Allarmi |  |  | Data: 26/02/2020
Inizio | Riconosc. | Fine | Allarme
00:23:46 | 00:23:46 | 00:30:08 | Linea 2: Calibrazione in Corso Polveri
00:30:01 | 00:30:01 | 01:00:00 | Linea 2: Super. Preallarme Giorno Ossidi Azoto
00:30:01 | 00:30:01 | 01:09:28 | Linea 2: BLOCCO Preallarme Medie Giorno
00:30:10 | 00:30:10 | 00:30:15 | Linea 2: Super. Preallarme Semiorario Polveri
00:30:11 | 00:30:11 | 00:31:43 | Linea 2: BLOCCO Preallarme Medie Semiorarie
02:32:15 | 02:32:15 | 02:34:56 | Linea 2: Super. Preallarme Semiorario Ossidi Azoto
02:32:17 | 02:32:17 | 02:36:21 | Linea 2: BLOCCO Preallarme Medie Semiorarie
03:28:52 | 03:28:52 | 03:35:13 | Linea 1: Calibrazione in Corso Polveri
03:35:15 | 03:35:15 | 03:35:20 | Linea 1: Super. Preallarme Semiorario Polveri
03:35:15 | 03:35:15 | 04:06:44 | Linea 1: BLOCCO Preallarme Medie Semiorarie
04:24:58 | 04:24:58 | 04:31:20 | Linea 2: Calibrazione in Corso Polveri
04:31:20 | 04:31:20 | 04:31:30 | Linea 2: Super. Preallarme Semiorario Polveri
04:31:21 | 04:31:21 | 04:42:02 | Linea 2: BLOCCO Preallarme Medie Semiorarie
07:29:01 | 07:29:01 | 07:35:23 | Linea 1: Calibrazione in Corso Polveri
07:35:25 | 07:35:25 | 07:35:30 | Linea 1: Super. Preallarme Semiorario Polveri
07:35:26 | 07:35:26 | 07:35:50 | Linea 1: BLOCCO Preallarme Medie Semiorarie
07:54:30 | 07:54:30 | 08:04:50 | Linea 1: Manutenzione Analizzatore FID
07:54:30 | 07:54:30 | 08:04:55 | Linea 1: Manutenzione Analizzatore FTIR
07:54:30 | 15:04:34 | 08:04:50 | Linea 1: Manutenzione Analizzatore O2
07:54:32 | 07:54:32 | 07:54:39 | Linea 1: Analizzatore in ZERO GAS PROBE
07:54:39 | 07:54:39 | 08:00:56 | Linea 1: Analizzatore in ZERO GAS LOCAL
07:56:00 | 07:56:00 | 08:06:25 | Linea 2: Manutenzione Analizzatore FTIR
07:56:00 | 07:56:00 | 08:06:25 | Linea 2: Manutenzione Analizzatore FID
07:56:00 | 07:56:00 | 08:06:25 | Linea 2: Manutenzione Analizzatore O2
07:56:01 | 07:56:01 | 07:56:05 | Linea 2: Analizzatore in ZERO GAS PROBE
07:56:05 | 07:56:05 | 08:02:51 | Linea 2: Analizzatore in ZERO GAS LOCAL
08:00:00 | 15:04:35 | 08:00:00 | Linea 1: Media 10 Minuti H2O INVALIDA - INDICE DISP. [ 45.0]
08:00:00 | 15:04:35 | 08:00:00 | Linea 1: Media 10 Minuti O2 INVALIDA - INDICE DISP. [ 45.0]
08:00:00 | 15:04:35 | 08:00:00 | Linea 1: Media 10 Minuti CO INVALIDA - INDICE DISP. [ 45.0]
08:00:00 | 15:04:36 | 08:00:00 | Linea 2: Media 10 Minuti H2O INVALIDA - INDICE DISP. [ 60.0]
08:00:00 | 15:04:36 | 08:00:00 | Linea 2: Media 10 Minuti O2 INVALIDA - INDICE DISP. [ 60.0]
08:00:00 | 15:04:36 | 08:00:00 | Linea 2: Media 10 Minuti CO INVALIDA - INDICE DISP. [ 60.0]
08:10:00 | 15:04:37 | 08:10:00 | Linea 1: Media 10 Minuti H2O INVALIDA - INDICE DISP. [ 50.8]
08:10:00 | 15:04:37 | 08:10:00 | Linea 1: Media 10 Minuti O2 INVALIDA - INDICE DISP. [ 51.7]
08:10:00 | 15:04:37 | 08:10:00 | Linea 1: Media 10 Minuti CO INVALIDA - INDICE DISP. [ 50.8]
08:10:00 | 15:04:38 | 08:10:00 | Linea 2: Media 10 Minuti H2O INVALIDA - INDICE DISP. [ 35.8]
08:10:00 | 15:04:38 | 08:10:00 | Linea 2: Media 10 Minuti O2 INVALIDA - INDICE DISP. [ 35.8]
08:10:00 | 15:04:38 | 08:10:00 | Linea 2: Media 10 Minuti CO INVALIDA - INDICE DISP. [ 35.8]
08:26:08 | 08:26:08 | 08:32:31 | Linea 2: Calibrazione in Corso Polveri
08:30:05 | 08:30:05 | 08:31:10 | Linea 1: Super. Preallarme Semiorario Ossido Carbonio
08:30:05 | 08:30:05 | 08:39:35 | Linea 1: BLOCCO Preallarme Medie Semiorarie
08:46:00 | 15:04:39 | 08:46:35 | Linea 1: Anomalia Analizzatore FID
08:46:05 | 15:04:39 | 08:46:35 | Linea 1: Anomalia Analizzatore FTIR
10:30:05 | 10:30:05 | 10:36:40 | Linea 1: Super. Preallarme Semiorario Ossido Carbonio
10:30:06 | 10:30:06 | 10:36:43 | Linea 1: BLOCCO Preallarme Medie Semiorarie
10:53:24 | 15:04:39 | 11:01:05 | Linea 1: Forno Spento
10:53:25 | 10:53:25 | 10:58:40 | Linea 1: Impianto in Fermo
10:58:40 | 15:04:40 | 11:01:05 | Linea 1: Forno In Rampa
10:58:40 | 10:58:40 | 11:01:05 | Linea 1: Impianto in Marcia senza Rifiuto
11:01:05 | 11:01:05 | 11:25:36 | Linea 1: Impianto in Marcia
11:03:40 | 11:03:40 | 11:05:20 | Linea 1: Super. Preallarme Semiorario Ossido Carbonio
11:03:40 | 11:03:40 | 11:25:25 | Linea 1: Super. Preallarme Semiorario Ossidi Azoto
11:03:41 | 11:03:41 | 11:26:15 | Linea 1: BLOCCO Preallarme Medie Semiorarie
11:25:24 | 15:04:40 | 11:37:45 | Linea 1: Forno In Rampa
11:25:36 | 15:04:40 | 11:37:32 | Linea 1: Forno Spento
11:25:36 | 11:25:36 | 11:37:33 | Linea 1: Impianto in Marcia senza Rifiuto
11:29:14 | 11:29:14 | 11:35:34 | Linea 1: Calibrazione in Corso Polveri
11:37:33 | 11:37:33 | 11:59:24 | Linea 1: Impianto in Marcia
11:50:16 | 15:04:41 | 11:50:26 | Linea 1: Anomalia Analizzatore FID
11:50:21 | 15:04:41 | 11:50:31 | Linea 1: Anomalia Analizzatore FTIR
11:51:26 | 15:04:41 | 11:52:31 | Linea 1: Anomalia Analizzatore FID
11:51:31 | 15:15:57 | 11:52:36 | Linea 1: Anomalia Analizzatore FTIR
11:55:00 | 11:55:00 | 12:00:05 | Linea 1: Super. Preallarme Semiorario Ossido Carbonio
11:55:02 | 11:55:02 | 12:01:16 | Linea 1: BLOCCO Preallarme Medie Semiorarie
11:59:23 | 15:15:58 | 12:06:17 | Linea 1: Forno In Rampa
11:59:23 | 15:15:58 | 12:06:07 | Linea 1: Forno Spento
11:59:24 | 11:59:24 | 12:06:08 | Linea 1: Impianto in Marcia senza Rifiuto
12:00:00 | 12:00:00 | 12:10:00 | Linea 1: Super. Limite 10 Minuti Ossido Carbonio
12:00:00 | 12:00:00 | 12:30:00 | Linea 1: Super. Limite Semiorario Ossido Carbonio
12:00:00 | 12:00:00 | 12:30:31 | Linea 1: BLOCCO Super. Limite Medie Semiorarie
12:01:17 | 12:01:17 | 12:01:21 | Linea 1: BLOCCO Preallarme Medie Semiorarie
12:01:21 | 12:01:21 | 12:30:30 | Linea 1: BLOCCO Preallarme Medie Semiorarie
12:06:08 | 12:06:08 | 14:27:50 | Linea 1: Impianto in Marcia
12:27:20 | 12:27:20 | 12:33:44 | Linea 2: Calibrazione in Corso Polveri
13:00:05 | 13:00:05 | 13:00:35 | Linea 2: Super. Preallarme Semiorario Ossido Carbonio
13:00:06 | 13:00:06 | 13:00:48 | Linea 2: BLOCCO Preallarme Medie Semiorarie
13:00:10 | 13:00:10 | 13:10:15 | Linea 1: Super. Preallarme Semiorario Ossido Carbonio
13:00:10 | 13:00:10 | 13:10:46 | Linea 1: BLOCCO Preallarme Medie Semiorarie
13:01:00 | 13:01:00 | 13:02:25 | Linea 1: Super. Preallarme Semiorario Carb. Org. Totale
14:21:55 | 14:21:55 | 14:24:15 | Linea 2: Super. Preallarme Semiorario Ossido Carbonio
14:21:55 | 14:21:55 | 14:24:24 | Linea 2: BLOCCO Preallarme Medie Semiorarie
14:27:49 | 15:15:58 | 14:34:36 | Linea 1: Forno Spento
14:27:50 | 14:27:50 | 14:34:36 | Linea 1: Impianto in Fermo
14:34:36 | 14:34:36 | 14:51:24 | Linea 1: Impianto in Marcia
14:45:20 | 14:45:20 | 14:46:00 | Linea 1: Super. Preallarme Semiorario Ossido Carbonio
14:45:21 | 14:45:21 | 14:46:01 | Linea 1: BLOCCO Preallarme Medie Semiorarie
14:51:10 | 15:15:59 | 14:52:16 | Linea 1: Forno In Rampa
14:51:24 | 15:15:59 | 14:52:04 | Linea 1: Forno Spento
14:51:24 | 14:51:24 | 14:52:05 | Linea 1: Impianto in Marcia senza Rifiuto
14:52:05 | 14:52:05 |  | Linea 1: Impianto in Marcia
14:56:15 | 14:56:15 | 14:57:40 | Linea 1: Super. Preallarme Semiorario Ossido Carbonio
14:56:17 | 14:56:17 | 14:57:53 | Linea 1: BLOCCO Preallarme Medie Semiorarie
15:29:27 | 15:29:27 | 15:35:47 | Linea 1: Calibrazione in Corso Polveri
16:28:33 | 16:28:33 | 16:34:56 | Linea 2: Calibrazione in Corso Polveri
16:35:00 | 16:35:00 | 16:35:05 | Linea 2: Super. Preallarme Semiorario Polveri
16:35:01 | 16:35:01 | 16:35:20 | Linea 2: BLOCCO Preallarme Medie Semiorarie
16:35:30 | 16:35:30 | 16:45:15 | Linea 1: Super. Preallarme Semiorario Ossidi Azoto
16:35:31 | 16:35:31 | 16:45:20 | Linea 1: BLOCCO Preallarme Medie Semiorarie
17:00:05 | 17:00:05 | 17:01:05 | Linea 2: Super. Preallarme Semiorario Ossidi Azoto
17:00:06 | 17:00:06 | 17:01:35 | Linea 2: BLOCCO Preallarme Medie Semiorarie
19:00:05 | 19:00:05 | 19:01:10 | Linea 2: Super. Preallarme Semiorario Ossidi Azoto
19:00:07 | 19:00:07 | 19:02:13 | Linea 2: BLOCCO Preallarme Medie Semiorarie
19:29:40 | 19:29:40 | 19:36:00 | Linea 1: Calibrazione in Corso Polveri
19:54:25 | 19:54:25 | 20:04:45 | Linea 1: Manutenzione Analizzatore FID
19:54:25 | 20:06:01 | 20:04:45 | Linea 1: Manutenzione Analizzatore O2
19:54:25 | 19:54:25 | 19:54:31 | Linea 1: Analizzatore in ZERO GAS PROBE
19:54:30 | 19:54:30 | 20:04:50 | Linea 1: Manutenzione Analizzatore FTIR
19:54:31 | 19:54:31 | 20:00:51 | Linea 1: Analizzatore in ZERO GAS LOCAL
19:56:10 | 19:56:10 | 20:06:40 | Linea 2: Manutenzione Analizzatore FTIR
19:56:10 | 19:56:10 | 20:06:40 | Linea 2: Manutenzione Analizzatore FID
19:56:10 | 19:56:10 | 20:06:40 | Linea 2: Manutenzione Analizzatore O2
19:56:10 | 19:56:10 | 19:56:16 | Linea 2: Analizzatore in ZERO GAS PROBE
19:56:16 | 19:56:16 | 20:03:02 | Linea 2: Analizzatore in ZERO GAS LOCAL
20:00:00 | 20:06:05 | 20:00:00 | Linea 1: Media 10 Minuti H2O INVALIDA - INDICE DISP. [ 44.2]
20:00:00 | 20:06:04 | 20:00:00 | Linea 1: Media 10 Minuti O2 INVALIDA - INDICE DISP. [ 44.2]
20:00:00 | 20:06:04 | 20:00:00 | Linea 1: Media 10 Minuti CO INVALIDA - INDICE DISP. [ 44.2]
20:00:00 | 20:06:06 | 20:00:00 | Linea 2: Media 10 Minuti H2O INVALIDA - INDICE DISP. [ 60.8]
20:00:00 | 20:06:05 | 20:00:00 | Linea 2: Media 10 Minuti O2 INVALIDA - INDICE DISP. [ 60.8]
20:00:00 | 20:06:05 | 20:00:00 | Linea 2: Media 10 Minuti CO INVALIDA - INDICE DISP. [ 60.8]
20:10:00 | 20:11:06 | 20:10:00 | Linea 1: Media 10 Minuti H2O INVALIDA - INDICE DISP. [ 51.7]
20:10:00 | 20:11:05 | 20:10:00 | Linea 1: Media 10 Minuti O2 INVALIDA - INDICE DISP. [ 52.5]
20:10:00 | 20:11:06 | 20:10:00 | Linea 1: Media 10 Minuti CO INVALIDA - INDICE DISP. [ 51.7]
20:10:00 | 20:11:07 | 20:10:00 | Linea 2: Media 10 Minuti H2O INVALIDA - INDICE DISP. [ 33.3]
20:10:00 | 20:11:07 | 20:10:00 | Linea 2: Media 10 Minuti O2 INVALIDA - INDICE DISP. [ 33.3]
20:10:00 | 20:11:07 | 20:10:00 | Linea 2: Media 10 Minuti CO INVALIDA - INDICE DISP. [ 33.3]
20:29:44 | 20:29:44 | 20:36:07 | Linea 2: Calibrazione in Corso Polveri
20:36:10 | 20:36:10 | 20:36:20 | Linea 2: Super. Preallarme Semiorario Polveri
20:36:11 | 20:36:11 | 20:36:22 | Linea 2: BLOCCO Preallarme Medie Semiorarie
22:43:55 | 22:43:55 | 22:50:30 | Linea 1: Super. Preallarme Semiorario Ossidi Azoto
22:43:55 | 22:43:55 | 22:51:04 | Linea 1: BLOCCO Preallarme Medie Semiorarie
23:29:50 | 23:29:50 | 23:36:13 | Linea 1: Calibrazione in Corso Polveri
23:36:15 | 23:36:15 | 23:36:20 | Linea 1: Super. Preallarme Semiorario Polveri
23:36:16 | 23:36:16 | 23:38:41 | Linea 1: BLOCCO Preallarme Medie Semiorarie
Reports ver. 3.50.66 - (C) 1995-2018 C.T. Sistemi srl