## Linea 1
Ecologia Oggi S.p.A. Gioia Tauro - Data: 17/02/2020
Report Medie 30 Minuti - Linea 1
|  | Ac. Cloridrico |  |  | Ossido Carbonio |  |  | An. Carbonica |  |  | Ossidi Azoto |  |  | Ossidi Zolfo |  |  | Ammoniaca |  |  | Ac. Fluoridrico |  |  | Carb. Org. Totale |  |  | Polveri |  |  | Ossigeno |  |  | Umidità Fumi |  |  | Temp. Fumi |  |  | Press. Fumi |  |  | Portata Fumi |  |  | T° Post Comb. |  |  | O2 Post. Comb. |  |  | Impianto
Ore | Note | mg/Nm3 | ID % | Note | mg/Nm3 | ID % | Note | %V | ID % | Note | mg/Nm3 | ID % | Note | mg/Nm3 | ID % | Note | mg/Nm3 | ID % | Note | mg/Nm3 | ID % | Note | mg/Nm3 | ID % | Note | mg/Nm3 | ID % | Note | %V | ID % | Note | %V | ID % | Note | °C | ID % | Note | mBar | ID % | Note | Nm3/h | ID % | Note | °C | ID % | Note | %V | ID % | Note | Stato
00:30 |  | 10.714 | 100 |  | 47.0432 | 100 |  | 1.351 | 100 |  | 156.9515 | 100 |  | 3.7847 | 100 |  | 0.18418 | 100 |  | 0 | 100 |  | 3.118 | 100 |  | 4.2037 | 100 |  | 18.3369 | 100 |  | 4.003 | 100 |  | 120.3196 | 100 |  | 945.2897 | 100 |  | 33347.7031 | 100 |  | 462.4944 | 100 |  | 14.6864 | 100 |  | Marcia Senza Rifiuto [31]
01:00 |  | 10.4027 | 100 |  | 41.4979 | 100 |  | 1.3792 | 100 |  | 158.0362 | 100 |  | 3.8739 | 100 |  | 0.10502 | 100 |  | 0 | 100 |  | 2.6585 | 100 |  | 4.1002 | 100 |  | 18.2673 | 100 |  | 4.041 | 100 |  | 120.1518 | 100 |  | 945.2967 | 100 |  | 32438.6426 | 100 |  | 462.3639 | 100 |  | 14.6161 | 100 |  | Marcia Senza Rifiuto [31]
01:30 |  | 10.2156 | 100 |  | 40.6621 | 100 |  | 1.3837 | 100 |  | 155.4253 | 100 |  | 3.8151 | 100 |  | 0.19214 | 100 |  | 0 | 100 |  | 2.6995 | 100 |  | 4.0863 | 100 |  | 18.2626 | 100 |  | 4.0415 | 100 |  | 119.8232 | 100 |  | 945.2484 | 100 |  | 32400.9199 | 100 |  | 463.6111 | 100 |  | 14.602 | 100 |  | Marcia Senza Rifiuto [31]
02:00 |  | 9.951 | 100 |  | 35.3011 | 100 |  | 1.4006 | 100 |  | 157.6545 | 100 |  | 3.5181 | 100 |  | 0.13484 | 100 |  | 0 | 100 |  | 1.9838 | 100 |  | 4.0251 | 100 |  | 18.224 | 100 |  | 4.0564 | 100 |  | 119.3791 | 100 |  | 945.3416 | 100 |  | 31118.6445 | 100 |  | 463.5167 | 100 |  | 14.5439 | 100 |  | Marcia Senza Rifiuto [31]
02:30 |  | 8.899 | 100 |  | 25.288 | 100 |  | 1.5053 | 100 |  | 161.088 | 100 |  | 3.3693 | 100 |  | 0.058843 | 100 |  | 0 | 100 |  | 1.3246 | 100 |  | 3.6954 | 100 |  | 17.978 | 100 |  | 4.2399 | 100 |  | 118.4957 | 100 |  | 945.5306 | 100 |  | 29621.3359 | 100 |  | 469.8306 | 100 |  | 14.2554 | 100 |  | Marcia Senza Rifiuto [31]
03:00 |  | 8.6267 | 100 |  | 23.6632 | 100 |  | 1.5074 | 100 |  | 170.1768 | 100 |  | 3.3171 | 100 |  | 0.089937 | 100 |  | 0 | 100 |  | 1.3811 | 100 |  | 3.6999 | 100 |  | 17.9879 | 100 |  | 4.2378 | 100 |  | 117.7262 | 100 |  | 945.5939 | 100 |  | 29964.9082 | 100 |  | 468.0417 | 100 |  | 14.249 | 100 |  | Marcia Senza Rifiuto [31]
03:30 |  | 8.5471 | 100 |  | 23.2043 | 100 |  | 1.5366 | 100 |  | 166.2955 | 100 |  | 3.7011 | 100 |  | 0.033232 | 100 |  | 0 | 100 |  | 1.3376 | 100 |  | 3.7817 | 78.8889 |  | 17.921 | 100 |  | 4.2945 | 100 |  | 117.1414 | 100 |  | 945.6028 | 100 |  | 30114.0996 | 100 |  | 471.7222 | 100 |  | 14.1023 | 100 |  | Marcia Senza Rifiuto [31]
04:00 |  | 8.5485 | 100 |  | 29.927 | 100 |  | 1.5918 | 100 |  | 175.8232 | 100 |  | 3.3988 | 100 |  | 0.023718 | 100 |  | 0 | 100 |  | 1.5572 | 100 |  | 3.4799 | 100 |  | 17.8016 | 100 |  | 4.4066 | 100 |  | 116.5835 | 100 |  | 945.7332 | 100 |  | 30050.9824 | 100 |  | 476.2444 | 100 |  | 13.9602 | 100 |  | Marcia Senza Rifiuto [31]
04:30 |  | 8.5005 | 100 |  | 22.1064 | 100 |  | 1.5501 | 100 |  | 174.4144 | 100 |  | 3.4992 | 100 |  | 0.094792 | 100 |  | 0 | 100 |  | 1.7153 | 100 |  | 3.5855 | 100 |  | 17.902 | 100 |  | 4.3245 | 100 |  | 116.1701 | 100 |  | 945.7916 | 100 |  | 30647.7871 | 100 |  | 480.9278 | 100 |  | 14.0712 | 100 |  | Marcia Senza Rifiuto [31]
05:00 |  | 8.7922 | 100 |  | 35.1273 | 100 |  | 1.5858 | 100 |  | 171.4362 | 100 |  | 3.5293 | 100 |  | 0.050795 | 100 |  | 0 | 100 |  | 2.0533 | 100 |  | 3.4918 | 100 |  | 17.8196 | 100 |  | 4.4062 | 100 |  | 115.7805 | 100 |  | 945.8794 | 100 |  | 29632.9043 | 100 |  | 482.6778 | 100 |  | 13.9549 | 100 |  | Marcia Senza Rifiuto [31]
05:30 |  | 8.7444 | 100 |  | 16.1391 | 100 |  | 1.5797 | 100 |  | 171.8704 | 100 |  | 3.2534 | 100 |  | 0.040583 | 100 |  | 0 | 100 |  | 1.3646 | 100 |  | 3.513 | 100 |  | 17.8416 | 100 |  | 4.3843 | 100 |  | 115.5519 | 100 |  | 945.9628 | 100 |  | 29999.5176 | 100 |  | 484.3917 | 100 |  | 13.9957 | 100 |  | Marcia Senza Rifiuto [31]
06:00 |  | 8.9043 | 100 |  | 14.8412 | 100 |  | 1.5632 | 100 |  | 172.3417 | 100 |  | 3.3809 | 100 |  | 0.094393 | 100 |  | 0 | 100 |  | 1.1864 | 100 |  | 3.5403 | 100 |  | 17.8705 | 100 |  | 4.3417 | 100 |  | 115.1799 | 100 |  | 946.0039 | 100 |  | 30130.6699 | 100 |  | 485.1555 | 100 |  | 14.0127 | 100 |  | Marcia Senza Rifiuto [31]
06:30 |  | 8.9691 | 100 |  | 15.5167 | 100 |  | 1.5932 | 100 |  | 173.5054 | 100 |  | 3.4569 | 100 |  | 0.047932 | 100 |  | 0 | 100 |  | 1.2969 | 100 |  | 3.4656 | 100 |  | 17.8029 | 100 |  | 4.4135 | 100 |  | 114.8609 | 100 |  | 946.1156 | 100 |  | 29976.6777 | 100 |  | 487.1222 | 100 |  | 13.9224 | 100 |  | Marcia Senza Rifiuto [31]
07:00 |  | 9.1185 | 100 |  | 13.5193 | 100 |  | 1.5611 | 100 |  | 174.939 | 100 |  | 3.3427 | 100 |  | 0.049882 | 100 |  | 0 | 100 |  | 1.2284 | 100 |  | 3.5435 | 100 |  | 17.8767 | 100 |  | 4.3481 | 100 |  | 114.7044 | 100 |  | 946.1523 | 100 |  | 31086.1699 | 100 |  | 487.4917 | 100 |  | 14.0126 | 100 |  | Marcia Senza Rifiuto [31]
07:30 |  | 11.3643 | 98.0556 |  | 265.1841 | 98.0556 |  | 1.4869 | 98.0556 |  | 169.0708 | 98.0556 |  | 19.275 | 98.0556 |  | 0.14046 | 98.0556 |  | 0 | 98.0556 |  | 50.1834 | 98.0556 |  | 4.8658 | 78.6111 |  | 17.9827 | 100 |  | 4.2385 | 98.0556 |  | 115.2751 | 100 |  | 946.1943 | 100 |  | 34907.9453 | 100 |  | 490.8278 | 100 |  | 14.1276 | 100 |  | Marcia Senza Rifiuto [31]
08:00 |  | 13.5829 | 74.4444 |  | 399.9664 | 74.4444 |  | 1.431 | 74.4444 |  | 156.1223 | 74.4444 |  | 31.5797 | 74.4444 |  | 0.20923 | 74.4444 |  | 0 | 74.4444 |  | 73.6147 | 73.8889 |  | 3.941 | 100 |  | 18.0792 | 80.8333 |  | 4.1077 | 74.4444 |  | 116.4564 | 100 |  | 946.2158 | 100 |  | 36298.0312 | 100 |  | 488.125 | 100 |  | 14.0336 | 100 |  | Marcia Senza Rifiuto [31]
08:30 |  | 14.3166 | 84.7222 |  | 575.1625 | 84.7222 |  | 1.5927 | 84.7222 |  | 146.286 | 84.7222 |  | 22.3948 | 84.7222 |  | 0.34884 | 84.7222 |  | 0 | 84.7222 |  | 93.2153 | 84.7222 |  | 3.1621 | 100 |  | 17.4636 | 84.7222 |  | 4.4443 | 84.7222 |  | 117.9417 | 100 |  | 946.2919 | 100 |  | 36569.4492 | 100 |  | 504.1945 | 100 |  | 13.704 | 100 |  | Marcia Senza Rifiuto [31]
09:00 |  | 15.9459 | 100 |  | 589.0566 | 100 |  | 1.5935 | 100 |  | 150.6349 | 100 |  | 22.4538 | 100 |  | 0.16997 | 100 |  | 0 | 100 |  | 94.7986 | 100 |  | 3.2273 | 100 |  | 17.5206 | 100 |  | 4.4996 | 100 |  | 119.7809 | 100 |  | 946.2385 | 100 |  | 36556.0703 | 100 |  | 509.3861 | 100 |  | 13.6746 | 100 |  | Marcia Senza Rifiuto [31]
09:30 |  | 15.867 | 100 |  | 635.366 | 100 |  | 1.676 | 100 |  | 159.6192 | 100 |  | 12.0346 | 100 |  | 0.23253 | 100 |  | 0 | 100 |  | 91.3891 | 100 |  | 3.13 | 100 |  | 17.3828 | 100 |  | 4.7115 | 100 |  | 121.4644 | 100 |  | 946.2429 | 100 |  | 36626.082 | 100 |  | 524.4639 | 100 |  | 13.3634 | 100 |  | Marcia Senza Rifiuto [31]
10:00 |  | 14.2285 | 100 |  | 714.4526 | 100 |  | 1.7538 | 100 |  | 173.0555 | 100 |  | 7.6812 | 100 |  | 19.4779 | 100 |  | 0 | 100 |  | 83.8507 | 100 |  | 3.0501 | 100 |  | 17.2569 | 100 |  | 4.8975 | 100 |  | 123.5656 | 100 |  | 946.2247 | 100 |  | 38277.332 | 100 |  | 540.5806 | 100 |  | 13.2208 | 100 |  | Marcia Senza Rifiuto [31]
10:30 | (4) | 4.7423 | 8.8889 | (4) | 300.3048 | 8.8889 | (4) | 1.7451 | 8.8889 | (4) | 62.3727 | 8.8889 | (4) | 1.5515 | 8.8889 | (4) | 3.3154 | 8.8889 | (4) | 0 | 8.8889 | (4) | 31.1387 | 8.6111 | (4) | 1.2861 | 100 | (4) | 16.1984 | 8.6111 | (4) | 5.1798 | 8.8889 |  | 125.5724 | 100 |  | 946.1464 | 100 | (4) | 40054.8242 | 100 |  | 568.2944 | 100 |  | 12.8154 | 100 |  | Marcia Senza Rifiuto [31]
11:00 |  | 13.4318 | 71.6667 |  | 69.7094 | 71.6667 |  | 2.0405 | 71.6667 |  | 147.1336 | 71.6667 |  | 2.3997 | 71.6667 |  | 1.9608 | 71.6667 |  | 0.004117 | 71.6667 |  | 2.7252 | 71.9444 |  | 2.642 | 100 |  | 16.5713 | 71.9444 |  | 5.5498 | 71.6667 |  | 126.7699 | 100 |  | 946.032 | 100 |  | 36631.9727 | 100 |  | 592.9805 | 100 |  | 12.3109 | 100 |  | Marcia Senza Rifiuto [31]
11:30 |  | 14.8964 | 100 |  | 57.1975 | 100 |  | 2.1204 | 100 |  | 149.0501 | 100 |  | 2.7369 | 100 |  | 1.0743 | 100 |  | 0 | 100 |  | 1.3695 | 100 |  | 2.6819 | 78.8889 |  | 16.4958 | 100 |  | 5.6673 | 100 |  | 127.2357 | 100 |  | 945.9624 | 100 |  | 37164.9805 | 100 |  | 613.6861 | 100 |  | 11.9602 | 100 |  | Marcia Senza Rifiuto [31]
12:00 |  | 16.2123 | 100 |  | 36.9985 | 100 |  | 2.263 | 100 |  | 148.8153 | 100 |  | 2.0825 | 100 |  | 0.53288 | 100 |  | 0 | 100 |  | 0.63288 | 100 |  | 2.4522 | 100 |  | 16.2618 | 100 |  | 5.8481 | 100 |  | 127.6119 | 100 |  | 945.8381 | 100 |  | 37252.7773 | 100 |  | 634.9667 | 100 |  | 11.5341 | 100 |  | Marcia Senza Rifiuto [31]
12:30 |  | 20.6514 | 100 |  | 161.1583 | 100 |  | 1.5037 | 100 |  | 148.9319 | 100 |  | 2.692 | 100 |  | 0.87736 | 100 |  | 0 | 100 |  | 27.9612 | 100 |  | 5.3113 | 100 |  | 17.8738 | 100 |  | 4.3682 | 100 |  | 126.6116 | 100 |  | 945.7999 | 100 |  | 36147.1367 | 100 |  | 593.8722 | 100 |  | 14.0495 | 100 |  | Marcia Senza Rifiuto [31]
13:00 |  | 14.9925 | 100 |  | 99.3508 | 100 |  | 2.1841 | 100 |  | 142.5246 | 100 |  | 2.2344 | 100 |  | 0.38058 | 100 |  | 0 | 100 |  | 4.8057 | 100 |  | 2.4854 | 100 |  | 16.3578 | 100 |  | 5.7151 | 100 |  | 125.1169 | 100 |  | 945.6798 | 100 |  | 38263.9609 | 100 |  | 596.9528 | 100 |  | 11.6402 | 100 |  | Marcia Senza Rifiuto [31]
13:30 |  | 18.8342 | 100 |  | 24.4058 | 100 |  | 2.0188 | 100 |  | 147.4358 | 100 |  | 1.9047 | 100 |  | 0.38552 | 100 |  | 0 | 100 |  | 3.8039 | 100 |  | 2.7318 | 100 |  | 16.7839 | 100 |  | 5.4718 | 100 |  | 124.8835 | 100 |  | 945.5684 | 100 |  | 35526.0234 | 100 |  | 640.8111 | 100 |  | 12.9957 | 100 |  | Marcia Senza Rifiuto [31]
14:00 |  | 17.9738 | 100 |  | 183.9122 | 100 |  | 1.6231 | 100 |  | 136.4523 | 100 |  | 2.1138 | 100 |  | 0.79119 | 100 |  | 0 | 100 |  | 24.1486 | 100 |  | 6.0841 | 100 |  | 17.5636 | 100 |  | 4.6095 | 100 |  | 124.6772 | 100 |  | 945.4984 | 100 |  | 41007.1914 | 100 |  | 559.6 | 100 |  | 12.7896 | 100 |  | Marcia Senza Rifiuto [31]
14:30 |  | 17.0925 | 100 |  | 33.6894 | 100 |  | 2.4602 | 100 |  | 150.5154 | 100 |  | 1.8246 | 100 |  | 0.17934 | 100 |  | 0 | 100 |  | 0.32102 | 100 |  | 2.2751 | 100 |  | 15.8963 | 100 |  | 6.2959 | 100 |  | 125.056 | 100 |  | 945.3613 | 100 |  | 37956.6484 | 100 |  | 645.3444 | 100 |  | 11.0007 | 100 |  | Marcia Senza Rifiuto [31]
15:00 |  | 17.0462 | 100 |  | 16.3615 | 100 |  | 2.4669 | 100 |  | 153.5132 | 100 |  | 1.8103 | 100 |  | 0.088221 | 100 |  | 0 | 100 |  | 0.17442 | 100 |  | 2.2875 | 100 |  | 15.9202 | 100 |  | 6.2722 | 100 |  | 125.4823 | 100 |  | 945.2006 | 100 |  | 38144.3828 | 100 |  | 660.7139 | 100 |  | 11.0508 | 100 |  | Marcia Senza Rifiuto [31]
15:30 |  | 16.3678 | 100 |  | 19.3814 | 100 |  | 2.3435 | 100 |  | 148.673 | 100 |  | 1.7933 | 100 |  | 0.045961 | 100 |  | 0 | 100 |  | 0.10021 | 100 |  | 2.5839 | 78.8889 |  | 16.1582 | 100 |  | 5.9613 | 100 |  | 124.1061 | 100 |  | 945.0845 | 100 |  | 39647.832 | 100 |  | 659.625 | 100 |  | 11.4053 | 100 |  | Marcia Senza Rifiuto [31]
16:00 |  | 17.9292 | 100 |  | 30.7138 | 100 |  | 2.2334 | 100 |  | 144.2185 | 100 |  | 2.2806 | 100 |  | 0.015184 | 100 |  | 0 | 100 |  | 0.14484 | 100 |  | 2.4844 | 100 |  | 16.3617 | 100 |  | 5.7256 | 100 |  | 123.3995 | 100 |  | 944.9715 | 100 |  | 40742.0391 | 100 |  | 651.7667 | 100 |  | 11.6253 | 100 |  | Marcia Senza Rifiuto [31]
16:30 |  | 18.4686 | 100 |  | 27.8046 | 100 |  | 2.2616 | 100 |  | 145.7784 | 100 |  | 2.1947 | 100 |  | 0.032665 | 100 |  | 0 | 100 |  | 0.1399 | 100 |  | 2.446 | 100 |  | 16.2945 | 100 |  | 5.7632 | 100 |  | 123.0422 | 100 |  | 944.8698 | 100 |  | 40793.5664 | 100 |  | 652.3834 | 100 |  | 11.5376 | 100 |  | Marcia Senza Rifiuto [31]
17:00 |  | 18.4357 | 100 |  | 18.3034 | 100 |  | 2.3401 | 100 |  | 144.6666 | 100 |  | 1.9033 | 100 |  | 0.061667 | 100 |  | 0 | 100 |  | 0.092324 | 100 |  | 2.37 | 100 |  | 16.1456 | 100 |  | 5.9022 | 100 |  | 123.0503 | 100 |  | 944.8957 | 100 |  | 41067.8359 | 100 |  | 662.3778 | 100 |  | 11.3324 | 100 |  | Marcia Senza Rifiuto [31]
17:30 |  | 18.2601 | 100 |  | 8.5234 | 100 |  | 2.4395 | 100 |  | 145.9248 | 100 |  | 1.5887 | 100 |  | 0.075593 | 100 |  | 0 | 100 |  | 0.048541 | 100 |  | 2.3003 | 100 |  | 15.9643 | 100 |  | 6.1176 | 100 |  | 123.0408 | 100 |  | 944.8538 | 100 |  | 40945.8672 | 100 |  | 673.7806 | 100 |  | 11.1099 | 100 |  | Marcia Senza Rifiuto [31]
18:00 |  | 17.9695 | 100 |  | 3.1065 | 100 |  | 2.5663 | 100 |  | 148.366 | 100 |  | 1.4399 | 100 |  | 0.043152 | 100 |  | 0 | 100 |  | 0.032663 | 100 |  | 2.1992 | 100 |  | 15.7406 | 100 |  | 6.4278 | 100 |  | 122.9233 | 100 |  | 944.8148 | 100 |  | 41101.5234 | 100 |  | 692.1861 | 100 |  | 10.7904 | 100 |  | Marcia Senza Rifiuto [31]
18:30 |  | 17.6872 | 100 |  | 1.451 | 100 |  | 2.6627 | 100 |  | 148.2677 | 100 |  | 1.2269 | 100 |  | 0.083652 | 100 |  | 0 | 100 |  | 0.0027828 | 100 |  | 2.1332 | 100 |  | 15.5635 | 100 |  | 6.6952 | 100 |  | 122.6413 | 100 |  | 944.7938 | 100 |  | 41310.5586 | 100 |  | 708.3555 | 100 |  | 10.5146 | 100 |  | Marcia Senza Rifiuto [31]
19:00 |  | 17.2352 | 100 |  | 0.62042 | 100 |  | 2.7415 | 100 |  | 149.9512 | 100 |  | 1.4019 | 100 |  | 0.11604 | 100 |  | 0 | 100 |  | 0 | 100 |  | 2.0818 | 100 |  | 15.4242 | 100 |  | 6.8956 | 100 |  | 122.1259 | 100 |  | 944.8693 | 100 |  | 41084.3945 | 100 |  | 722.7556 | 100 |  | 10.3425 | 100 |  | Marcia Senza Rifiuto [31]
19:30 |  | 16.772 | 100 |  | 0.3109 | 100 |  | 3.2396 | 100 |  | 150.135 | 100 |  | 1.2184 | 100 |  | 0.23948 | 100 |  | 0 | 100 |  | 0.064124 | 100 |  | 2.1853 | 78.8889 |  | 15.1303 | 100 |  | 7.183 | 100 |  | 121.3226 | 100 |  | 944.9391 | 100 |  | 40900.625 | 100 |  | 739.0861 | 100 |  | 9.9216 | 100 |  | Marcia Senza Rifiuto [31]
20:00 |  | 16.4224 | 81.3889 |  | 0.35106 | 81.3889 |  | 3.3755 | 81.3889 |  | 149.8764 | 81.3889 |  | 1.2639 | 81.3889 |  | 0.23822 | 81.3889 |  | 0 | 81.3889 |  | 0.034401 | 81.3889 |  | 1.9421 | 100 |  | 15.0264 | 81.3889 |  | 7.2614 | 81.3889 |  | 120.3308 | 100 |  | 944.9079 | 100 |  | 41675.4531 | 100 |  | 756.025 | 100 |  | 9.8834 | 100 |  | Marcia Senza Rifiuto [31]
20:30 |  | 16.6657 | 83.8889 |  | 0.65564 | 83.8889 |  | 3.267 | 83.8889 |  | 148.7009 | 83.8889 |  | 0.92836 | 83.8889 |  | 0.22837 | 83.8889 |  | 0 | 83.8889 |  | 0.0070468 | 84.1667 |  | 1.9243 | 100 |  | 14.9831 | 84.1667 |  | 7.1248 | 83.8889 |  | 119.4953 | 100 |  | 945.0223 | 100 |  | 42631.6328 | 100 |  | 759.6334 | 100 |  | 9.9682 | 100 |  | Marcia Senza Rifiuto [31]
21:00 |  | 17.19 | 100 |  | 0.9098 | 100 |  | 3.5476 | 100 |  | 150.6991 | 100 |  | 1.0567 | 100 |  | 0.50386 | 100 |  | 0 | 100 |  | 0.015928 | 100 |  | 1.8439 | 100 |  | 14.6882 | 100 |  | 7.4442 | 100 |  | 119.1171 | 100 |  | 945.0677 | 100 |  | 43249.9648 | 100 |  | 778.8722 | 100 |  | 9.4342 | 100 |  | Marcia Senza Rifiuto [31]
21:30 |  | 17.3073 | 100 |  | 1.6217 | 100 |  | 3.6789 | 100 |  | 152.314 | 100 |  | 0.94366 | 100 |  | 0.64261 | 100 |  | 0 | 100 |  | 0.083117 | 100 |  | 1.8046 | 100 |  | 14.5436 | 100 |  | 7.5723 | 100 |  | 119.0849 | 100 |  | 945.0232 | 100 |  | 43113.1133 | 100 |  | 794.95 | 100 |  | 9.233 | 100 |  | Marcia Senza Rifiuto [31]
22:00 |  | 11.8034 | 100 |  | 2.4716 | 100 |  | 3.981 | 100 |  | 145.7321 | 100 |  | 0.90709 | 100 |  | 0.77073 | 100 |  | 0 | 100 |  | 0.19463 | 100 |  | 1.928 | 100 |  | 14.2358 | 100 |  | 7.823 | 100 |  | 118.347 | 100 |  | 945.024 | 100 |  | 44560.625 | 100 |  | 818.3945 | 100 |  | 8.5687 | 100 |  | Marcia Senza Rifiuto [31]
22:30 |  | 3.855 | 100 |  | 37.4254 | 100 |  | 6.1873 | 100 |  | 184.307 | 100 |  | 0 | 100 |  | 0.76715 | 100 |  | 0 | 100 |  | 0.39825 | 100 |  | 4.6992 | 100 |  | 12.5768 | 100 |  | 10.4133 | 100 |  | 117.2009 | 100 |  | 945.0748 | 100 |  | 47170.293 | 100 |  | 884.7833 | 100 |  | 5.9868 | 100 |  | In Marcia [30]
23:00 |  | 2.9385 | 100 |  | 60.4036 | 100 |  | 7.0356 | 100 |  | 120.0135 | 100 |  | 0 | 100 |  | 7.4425 | 100 |  | 0 | 100 |  | 0 | 100 |  | 12.7809 | 100 |  | 13.2058 | 100 |  | 10.8817 | 100 |  | 123.4454 | 100 |  | 944.9415 | 100 |  | 54161.7266 | 100 |  | 872.5 | 100 |  | 6.9873 | 100 |  | In Marcia [30]
23:30 | (4) | 2.6745 | 100 | (4) | 14.3563 | 100 |  | 6.2205 | 100 | (4) | 120.537 | 100 | (4) | 0.826 | 100 | (4) | 10.0129 | 100 | (4) | 0 | 100 | (4) | 0.33158 | 100 | (4) | 3.9784 | 78.8889 |  | 13.6988 | 100 |  | 9.9824 | 100 |  | 130.2514 | 100 |  | 944.9605 | 100 |  | 55778.0234 | 100 |  | 855.0889 | 100 |  | 7.1199 | 100 |  | Fermo [34]
24:00 |  | 2.2721 | 100 |  | 0 | 100 |  | 6.0513 | 100 |  | 168.7873 | 100 |  | 0 | 100 |  | 3.4114 | 100 |  | 0 | 100 |  | 0 | 100 |  | 2.7792 | 100 |  | 13.4656 | 100 |  | 10.0126 | 100 |  | 133.173 | 100 |  | 944.9474 | 100 |  | 55074.9727 | 100 |  | 864.8389 | 100 |  | 6.6461 | 100 |  | In Marcia [30]
Limite 30 Min |  | 60 |  |  | 100 | [5 empty] | 400 |  |  | 200 | [5 empty] | 4 |  |  | 20 |  |  | 30
MIN |  | 2.2721 |  |  | 0 |  |  | 6.0513 |  |  | 120.0135 |  |  | 0 |  |  | 0.76715 |  |  | 0 |  |  | 0 |  |  | 2.7792 |  |  | 12.5768 |  |  | 10.0126 |  |  | 117.2009 |  |  | 944.9415 |  |  | 47170.293 |  |  | 864.8389 |  |  | 5.9868
MAX |  | 3.855 |  |  | 60.4036 |  |  | 7.0356 |  |  | 184.307 |  |  | 0 |  |  | 7.4425 |  |  | 0 |  |  | 0.39825 |  |  | 12.7809 |  |  | 13.4656 |  |  | 10.8817 |  |  | 133.173 |  |  | 945.0748 |  |  | 55074.9727 |  |  | 884.7833 |  |  | 6.9873
%Medie < Soglia |  | 100 | [8 empty] | 99.2683 |  |  | 100 | [5 empty] | 100 |  |  | 100 |  |  | 99.7561
Soglia 97% |  | 10 | [8 empty] | 200 |  |  | 50 | [5 empty] | 2 |  |  | 10 |  |  | 10
Media Giorno: | (4) |  |  | (4) |  |  | (4) |  |  | (4) |  |  | (4) |  |  | (4) |  |  | (4) |  |  | (4) |  |  | (4) |  |  | (4) |  |  | (4) |  |  | (4) |  |  | (4) |  |  | (4) |  |  | (4) |  |  | (4) |  |  | (6) | 3
Limite Giorno |  | 10 |  |  | 50 | [5 empty] | 200 |  |  | 50 | [5 empty] | 1 |  |  | 10 |  |  | 10
Note:
| (1) | Assenza Registrazioni Medie | [7 empty] | Elaborazioni conformi Allegato VI, Parte V, D.Lgs. n. 152 del 03/04/2006 | [11 empty] | Elaborazioni DLgs 46/14: [Giorno Solare]
| (2) | Assenza Registrazioni I.D. | [7 empty] | Elaborazioni Conformi Titolo III Bis, Parte IV, D.Lgs. 152/06 del 03/04/2006 (D.Lgs. 46/14) | [12 empty] | 144 | Medie 10 Minuti Totali della Misura del CO.
| (3) | Assenza Registrazioni Note o Parametri | [7 empty] | Ossigeno di Riferimento: 11,00 %V. | [12 empty] | 9 | Medie 10 Minuti Valide della Misura del CO.
| (4) | Media Non Valida | [20 empty] | 0 | Medie 10 Minuti del CO superiori al valore di 150 mg/Nm3.
| (5) | Valore superiore al Limite o Soglia | [7 empty] | Report prodotto il 18/02/2020 01:06:09 | [12 empty] | 100,00% | Medie 10 Minuti del CO inferiori al valore di 150 mg/Nm3.
| (6) | Mezzore di Normale Funzionamento | [7 empty] | Reports ver. 3.50.66 - (C) 1995-2018 C.T. Sistemi srl

## Linea 2
Ecologia Oggi S.p.A. Gioia Tauro - Data: 17/02/2020
Report Medie 30 Minuti - Linea 2
|  | Ac. Cloridrico |  |  | Ossido Carbonio |  |  | An. Carbonica |  |  | Ossidi Azoto |  |  | Ossidi Zolfo |  |  | Ammoniaca |  |  | Ac. Fluoridrico |  |  | Carb. Org. Totale |  |  | Polveri |  |  | Ossigeno |  |  | Umidità Fumi |  |  | Temp. Fumi |  |  | Press. Fumi |  |  | Portata Fumi |  |  | T° Post Comb. |  |  | O2 Post. Comb. |  |  | Impianto
Ore | Note | mg/Nm3 | ID % | Note | mg/Nm3 | ID % | Note | %V | ID % | Note | mg/Nm3 | ID % | Note | mg/Nm3 | ID % | Note | mg/Nm3 | ID % | Note | mg/Nm3 | ID % | Note | mg/Nm3 | ID % | Note | mg/Nm3 | ID % | Note | %V | ID % | Note | %V | ID % | Note | °C | ID % | Note | mBar | ID % | Note | Nm3/h | ID % | Note | °C | ID % | Note | %V | ID % | Note | Stato
00:30 |  | 1.2259 | 100 |  | 40.2487 | 100 |  | 6.8197 | 100 |  | 139.4868 | 100 |  | 0 | 100 |  | 0.92825 | 100 |  | 0 | 100 |  | 0 | 100 |  | 2.2719 | 100 |  | 13.4032 | 100 |  | 9.5269 | 100 |  | 159.1779 | 100 |  | 1021.698 | 100 |  | 56583.4219 | 100 |  | 910.0278 | 100 |  | 8.1229 | 100 |  | In Marcia [30]
01:00 |  | 1.4042 | 100 |  | 23.9279 | 100 |  | 6.8621 | 100 |  | 153.6275 | 100 |  | 0 | 100 |  | 0.7497 | 100 |  | 0 | 100 |  | 0 | 100 |  | 2.2685 | 100 |  | 13.3942 | 100 |  | 9.5505 | 100 |  | 157.1236 | 100 |  | 1021.5118 | 100 |  | 56702.7539 | 100 |  | 907.9833 | 100 |  | 8.1341 | 100 |  | In Marcia [30]
01:30 |  | 1.9743 | 100 |  | 38.2664 | 100 |  | 6.8036 | 100 |  | 151.2344 | 100 |  | 0 | 100 |  | 0.81157 | 100 |  | 0 | 100 |  | 0 | 100 |  | 2.2948 | 100 |  | 13.4205 | 100 |  | 9.6394 | 100 |  | 158.122 | 100 |  | 1021.3654 | 100 |  | 57127.5664 | 100 |  | 914.8917 | 100 |  | 8.227 | 100 |  | In Marcia [30]
02:00 |  | 0.44467 | 100 |  | 41.022 | 100 |  | 4.1243 | 100 |  | 159.2058 | 100 |  | 0 | 100 |  | 0.80036 | 100 |  | 0 | 100 |  | 0 | 100 |  | 2.5047 | 100 |  | 14.5503 | 100 |  | 8.0042 | 100 |  | 152.6839 | 100 |  | 1021.3419 | 100 |  | 49258.332 | 100 |  | 942.4222 | 100 |  | 10.0742 | 100 |  | In Marcia [30]
02:30 |  | 0 | 100 |  | 11.259 | 100 |  | 4.2585 | 100 |  | 129.1504 | 100 |  | 0 | 100 |  | 1.4458 | 100 |  | 0 | 100 |  | 0 | 100 |  | 2.6149 | 100 |  | 14.4365 | 100 |  | 12.8328 | 100 |  | 140.8523 | 100 |  | 1021.2734 | 100 |  | 49673.9492 | 100 |  | 926.975 | 100 |  | 9.0522 | 100 |  | In Marcia [30]
03:00 |  | 0 | 100 |  | 17.5183 | 100 |  | 7.3602 | 100 |  | 122.0352 | 100 |  | 0 | 100 |  | 2.355 | 100 |  | 0 | 100 |  | 0 | 100 |  | 2.2444 | 100 |  | 12.9855 | 100 |  | 11.0858 | 100 |  | 144.8509 | 100 |  | 1021.0698 | 100 |  | 57199.5 | 100 |  | 919.925 | 100 |  | 7.4853 | 100 |  | In Marcia [30]
03:30 |  | 0.27359 | 100 |  | 0.89454 | 100 |  | 6.9304 | 100 |  | 113.5576 | 100 |  | 0 | 100 |  | 2.3009 | 100 |  | 0 | 100 |  | 0 | 100 |  | 2.4165 | 78.8889 |  | 13.2983 | 100 |  | 9.7432 | 100 |  | 149.3119 | 100 |  | 1020.8928 | 100 |  | 57264.2344 | 100 |  | 915.5028 | 100 |  | 7.9993 | 100 |  | In Marcia [30]
04:00 |  | 2.6813 | 100 |  | 2.0565 | 100 |  | 6.9699 | 100 |  | 112.3055 | 100 |  | 0 | 100 |  | 1.6963 | 100 |  | 0 | 100 |  | 0 | 100 |  | 2.2968 | 100 |  | 13.2906 | 100 |  | 9.7412 | 100 |  | 153.0271 | 100 |  | 1020.7957 | 100 |  | 57882.3984 | 100 |  | 914.8333 | 100 |  | 7.9653 | 100 |  | In Marcia [30]
04:30 |  | 5.2978 | 100 |  | 0 | 100 |  | 7.1832 | 100 |  | 122.6789 | 100 |  | 0 | 100 |  | 1.4059 | 100 |  | 0 | 100 |  | 0 | 100 |  | 2.2402 | 100 |  | 13.1216 | 100 |  | 10.0601 | 100 |  | 153.6348 | 100 |  | 1020.7606 | 100 |  | 57332.9062 | 100 |  | 923.0389 | 100 |  | 7.5876 | 100 |  | In Marcia [30]
05:00 |  | 3.086 | 100 |  | 0 | 100 |  | 6.8966 | 100 |  | 119.6232 | 100 |  | 0 | 100 |  | 1.8439 | 100 |  | 0 | 100 |  | 0 | 100 |  | 2.3107 | 100 |  | 13.3436 | 100 |  | 9.8167 | 100 |  | 155.7672 | 100 |  | 1020.6884 | 100 |  | 58032.4883 | 100 |  | 918.1611 | 100 |  | 8.1021 | 100 |  | In Marcia [30]
05:30 |  | 1.6749 | 100 |  | 0.92687 | 100 |  | 6.5089 | 100 |  | 61.6781 | 100 |  | 0 | 100 |  | 5.119 | 100 |  | 0 | 100 |  | 0 | 100 |  | 2.361 | 100 |  | 13.6976 | 100 |  | 9.3978 | 100 |  | 155.3685 | 100 |  | 1020.4645 | 100 |  | 57277.957 | 100 |  | 890.1306 | 100 |  | 8.6234 | 100 |  | In Marcia [30]
06:00 |  | 2.3682 | 100 |  | 0 | 100 |  | 6.8006 | 100 |  | 87.7552 | 100 |  | 0 | 100 |  | 3.1432 | 100 |  | 0 | 100 |  | 0 | 100 |  | 2.35 | 100 |  | 13.4391 | 100 |  | 9.8816 | 100 |  | 154.9836 | 100 |  | 1020.5264 | 100 |  | 57366.1094 | 100 |  | 903.7833 | 100 |  | 8.1297 | 100 |  | In Marcia [30]
06:30 |  | 2.8889 | 100 |  | 0 | 100 |  | 6.9281 | 100 |  | 96.2139 | 100 |  | 0 | 100 |  | 2.2788 | 100 |  | 0 | 100 |  | 0 | 100 |  | 2.2858 | 100 |  | 13.3193 | 100 |  | 9.9181 | 100 |  | 155.8329 | 100 |  | 1020.6775 | 100 |  | 57406.9102 | 100 |  | 909.5389 | 100 |  | 7.9656 | 100 |  | In Marcia [30]
07:00 |  | 2.4858 | 100 |  | 0 | 100 |  | 6.796 | 100 |  | 84.2064 | 100 |  | 0 | 100 |  | 2.5008 | 100 |  | 0 | 100 |  | 0 | 100 |  | 2.2886 | 100 |  | 13.4374 | 100 |  | 9.5054 | 100 |  | 156.3761 | 100 |  | 1020.7399 | 100 |  | 57336.7578 | 100 |  | 906.7416 | 100 |  | 8.2303 | 100 |  | In Marcia [30]
07:30 |  | 2.383 | 100 |  | 4.753 | 100 |  | 6.8937 | 100 |  | 107.1687 | 100 |  | 0 | 100 |  | 2.5506 | 100 |  | 0 | 100 |  | 0 | 100 |  | 2.2525 | 78.6111 |  | 13.3159 | 100 |  | 9.4934 | 100 |  | 157.2685 | 100 |  | 1020.6964 | 100 |  | 57502.1992 | 100 |  | 906.2056 | 100 |  | 8.0451 | 100 |  | In Marcia [30]
08:00 |  | 4.0151 | 85.8333 |  | 15.7875 | 85.8333 |  | 7.3392 | 85.8333 |  | 148.3439 | 85.8333 |  | 0 | 85.8333 |  | 1.403 | 85.8333 |  | 0 | 85.8333 |  | 0 | 85.8333 |  | 2.1869 | 100 |  | 12.9338 | 85.8333 |  | 10.2483 | 85.8333 |  | 158.5594 | 100 |  | 1020.7294 | 100 |  | 57705.0078 | 100 |  | 935.3861 | 100 |  | 7.3911 | 100 |  | In Marcia [30]
08:30 |  | 5.1996 | 78.8889 |  | 0 | 78.8889 |  | 7.428 | 78.8889 |  | 161.5208 | 78.8889 |  | 0 | 78.8889 |  | 0.89863 | 78.8889 |  | 0 | 78.8889 |  | 0 | 79.1667 |  | 2.1566 | 100 |  | 12.8552 | 79.1667 |  | 10.2793 | 78.8889 |  | 159.0878 | 100 |  | 1020.7923 | 100 |  | 57393.0898 | 100 |  | 946.5944 | 100 |  | 7.2986 | 100 |  | In Marcia [30]
09:00 |  | 4.7642 | 100 |  | 34.1092 | 100 |  | 7.5039 | 100 |  | 167.2476 | 100 |  | 0 | 100 |  | 1.0997 | 100 |  | 0 | 100 |  | 0 | 100 |  | 2.17 | 100 |  | 12.7699 | 100 |  | 10.5839 | 100 |  | 160.6573 | 100 |  | 1020.7858 | 100 |  | 57529.7773 | 100 |  | 955.2416 | 100 |  | 7.1312 | 100 |  | In Marcia [30]
09:30 |  | 3.5787 | 100 |  | 24.3233 | 100 |  | 7.272 | 100 |  | 143.7034 | 100 |  | 0 | 100 |  | 1.348 | 100 |  | 0 | 100 |  | 0 | 100 |  | 2.1906 | 100 |  | 12.988 | 100 |  | 10.0098 | 100 |  | 160.4358 | 100 |  | 1020.9128 | 100 |  | 56892.5039 | 100 |  | 944.4972 | 100 |  | 7.5784 | 100 |  | In Marcia [30]
10:00 |  | 2.4761 | 100 |  | 20.3162 | 100 |  | 7.0511 | 100 |  | 136.9984 | 100 |  | 0 | 100 |  | 1.5299 | 100 |  | 0 | 100 |  | 0 | 100 |  | 2.2287 | 100 |  | 13.1972 | 100 |  | 9.6795 | 100 |  | 159.9877 | 100 |  | 1020.9557 | 100 |  | 56941.1797 | 100 |  | 930.1556 | 100 |  | 7.7715 | 100 |  | In Marcia [30]
10:30 |  | 4.0406 | 100 |  | 1.6638 | 100 |  | 7.1726 | 100 |  | 178.7052 | 100 |  | 0 | 100 |  | 1.057 | 100 |  | 0 | 100 |  | 0 | 100 |  | 2.2507 | 100 |  | 13.0839 | 100 |  | 10.3664 | 100 |  | 160.7353 | 100 |  | 1020.9681 | 100 |  | 56800.9258 | 100 |  | 935.2611 | 100 |  | 7.8253 | 100 |  | In Marcia [30]
11:00 |  | 3.0892 | 100 |  | 15.3285 | 100 |  | 7.163 | 100 |  | 164.5332 | 100 |  | 0 | 100 |  | 2.4818 | 100 |  | 0 | 100 |  | 0 | 100 |  | 2.2609 | 100 |  | 13.1246 | 100 |  | 10.6326 | 100 |  | 162.4773 | 100 |  | 1021.0646 | 100 |  | 57298.4219 | 100 |  | 936.75 | 100 |  | 7.5356 | 100 |  | In Marcia [30]
11:30 |  | 1.1068 | 100 |  | 30.9883 | 100 |  | 6.9866 | 100 |  | 133.9475 | 100 |  | 0 | 100 |  | 2.6139 | 100 |  | 0 | 100 |  | 0 | 100 |  | 2.5436 | 78.6111 |  | 13.4384 | 100 |  | 14.7091 | 100 |  | 161.7403 | 100 |  | 1020.8564 | 100 |  | 56697.8359 | 100 |  | 933.7389 | 100 |  | 7.2991 | 100 |  | In Marcia [30]
12:00 |  | 0.69591 | 100 |  | 3.8568 | 100 |  | 6.6283 | 100 |  | 77.9073 | 100 |  | 0 | 100 |  | 3.8175 | 100 |  | 0 | 100 |  | 0 | 100 |  | 2.3768 | 100 |  | 13.6129 | 100 |  | 9.7673 | 100 |  | 159.9816 | 100 |  | 1020.6304 | 100 |  | 56392.7891 | 100 |  | 911.9194 | 100 |  | 8.6029 | 100 |  | In Marcia [30]
12:30 |  | 1.1631 | 100 |  | 0.016326 | 100 |  | 6.8858 | 100 |  | 107.3239 | 100 |  | 0 | 100 |  | 4.0016 | 100 |  | 0 | 100 |  | 0 | 100 |  | 2.3488 | 100 |  | 13.4206 | 100 |  | 10.0716 | 100 |  | 158.0545 | 100 |  | 1020.2836 | 100 |  | 56797.1055 | 100 |  | 900.6222 | 100 |  | 8.0644 | 100 |  | In Marcia [30]
13:00 |  | 1.6548 | 100 |  | 0 | 100 |  | 6.9606 | 100 |  | 117.0109 | 100 |  | 0 | 100 |  | 2.6664 | 100 |  | 0 | 100 |  | 0 | 100 |  | 2.3203 | 100 |  | 13.3353 | 100 |  | 10.4654 | 100 |  | 158.6404 | 100 |  | 1019.9585 | 100 |  | 56865.1523 | 100 |  | 911.7472 | 100 |  | 7.93 | 100 |  | In Marcia [30]
13:30 |  | 3.3074 | 100 |  | 21.974 | 100 |  | 7.3594 | 100 |  | 143.7563 | 100 |  | 0 | 100 |  | 2.2462 | 100 |  | 0 | 100 |  | 0 | 100 |  | 2.2457 | 100 |  | 13.0048 | 100 |  | 11.5538 | 100 |  | 157.7715 | 100 |  | 1019.4834 | 100 |  | 56346.0352 | 100 |  | 939.1194 | 100 |  | 7.1989 | 100 |  | In Marcia [30]
14:00 |  | 5.4861 | 100 |  | 22.8948 | 100 |  | 7.5354 | 100 |  | 164.971 | 100 |  | 0 | 100 |  | 1.7185 | 100 |  | 0 | 100 |  | 0 | 100 |  | 2.1962 | 100 |  | 12.836 | 100 |  | 11.8604 | 100 |  | 156.893 | 100 |  | 1019.0516 | 100 |  | 55970.4727 | 100 |  | 956.2444 | 100 |  | 6.996 | 100 |  | In Marcia [30]
14:30 |  | 3.835 | 100 |  | 46.2597 | 100 |  | 7.2835 | 100 |  | 151.1777 | 100 |  | 0 | 100 |  | 2.211 | 100 |  | 0 | 100 |  | 0.44425 | 100 |  | 2.2499 | 100 |  | 13.0135 | 100 |  | 11.1492 | 100 |  | 156.2167 | 100 |  | 1018.7026 | 100 |  | 56084.6406 | 100 |  | 950.6222 | 100 |  | 7.3417 | 100 |  | In Marcia [30]
15:00 |  | 3.162 | 100 |  | 1.4431 | 100 |  | 6.8868 | 100 |  | 120.7578 | 100 |  | 0 | 100 |  | 2.6081 | 100 |  | 0 | 100 |  | 0 | 100 |  | 2.3304 | 100 |  | 13.3704 | 100 |  | 10.0502 | 100 |  | 156.5396 | 100 |  | 1018.5753 | 100 |  | 56180.1797 | 100 |  | 922.6945 | 100 |  | 8.0731 | 100 |  | In Marcia [30]
15:30 |  | 4.361 | 100 |  | 5.5263 | 100 |  | 6.8238 | 100 |  | 121.9973 | 100 |  | 0 | 100 |  | 3.3948 | 100 |  | 0 | 100 |  | 0 | 100 |  | 2.3583 | 80.8333 |  | 13.4387 | 100 |  | 9.9389 | 100 |  | 158.5629 | 100 |  | 1018.4868 | 100 |  | 56688.9609 | 100 |  | 900.2695 | 100 |  | 8.3018 | 100 |  | In Marcia [30]
16:00 |  | 3.7454 | 100 |  | 12.6486 | 100 |  | 6.8288 | 100 |  | 131.3144 | 100 |  | 0 | 100 |  | 2.4525 | 100 |  | 0 | 100 |  | 0 | 100 |  | 2.3705 | 98.0556 |  | 13.4291 | 100 |  | 9.6726 | 100 |  | 160.16 | 100 |  | 1018.3843 | 100 |  | 56557.0039 | 100 |  | 918.875 | 100 |  | 8.3547 | 100 |  | In Marcia [30]
16:30 |  | 4.5153 | 100 |  | 4.2943 | 100 |  | 6.8229 | 100 |  | 119.5215 | 100 |  | 0 | 100 |  | 2.5952 | 100 |  | 0 | 100 |  | 0 | 100 |  | 2.3513 | 100 |  | 13.407 | 100 |  | 9.4347 | 100 |  | 159.2428 | 100 |  | 1018.2191 | 100 |  | 56281.2578 | 100 |  | 914.1166 | 100 |  | 8.3116 | 100 |  | In Marcia [30]
17:00 |  | 5.07 | 100 |  | 5.4508 | 100 |  | 7.0837 | 100 |  | 149.5418 | 100 |  | 0 | 100 |  | 1.8251 | 100 |  | 0 | 100 |  | 0 | 100 |  | 2.3524 | 100 |  | 13.2259 | 100 |  | 10.0385 | 100 |  | 160.5093 | 100 |  | 1018.2355 | 100 |  | 57072.6875 | 100 |  | 924.7472 | 100 |  | 7.8766 | 100 |  | In Marcia [30]
17:30 |  | 4.1797 | 100 |  | 0 | 100 |  | 7.4065 | 100 |  | 177.1782 | 100 |  | 0 | 100 |  | 1.3155 | 100 |  | 0 | 100 |  | 0 | 100 |  | 2.2727 | 100 |  | 12.9024 | 100 |  | 10.6965 | 100 |  | 161.6454 | 100 |  | 1018.5159 | 100 |  | 56854.1641 | 100 |  | 945.9361 | 100 |  | 7.2619 | 100 |  | In Marcia [30]
18:00 |  | 3.6978 | 100 |  | 23.735 | 100 |  | 7.3134 | 100 |  | 150.2388 | 100 |  | 0 | 100 |  | 1.8976 | 100 |  | 0 | 100 |  | 0 | 100 |  | 2.2537 | 100 |  | 12.9677 | 100 |  | 10.7618 | 100 |  | 162.3456 | 100 |  | 1018.7601 | 100 |  | 56909.3008 | 100 |  | 952.8389 | 100 |  | 7.617 | 100 |  | In Marcia [30]
18:30 |  | 1.58 | 100 |  | 7.098 | 100 |  | 6.6507 | 100 |  | 82.1393 | 100 |  | 0 | 100 |  | 6.8972 | 100 |  | 0 | 100 |  | 0 | 100 |  | 2.396 | 100 |  | 13.5957 | 100 |  | 9.3357 | 100 |  | 162.1344 | 100 |  | 1018.9501 | 100 |  | 56889.8164 | 100 |  | 901.7361 | 100 |  | 8.684 | 100 |  | In Marcia [30]
19:00 |  | 1.4511 | 100 |  | 28.1486 | 100 |  | 4.847 | 100 |  | 124.994 | 100 |  | 0 | 100 |  | 6.0545 | 100 |  | 0 | 100 |  | 0 | 100 |  | 2.8256 | 100 |  | 14.9383 | 100 |  | 7.9118 | 100 |  | 159.5146 | 100 |  | 1019.1182 | 100 |  | 55176.25 | 100 |  | 891.5472 | 100 |  | 10.6263 | 100 |  | In Marcia [30]
19:30 |  | 0.047872 | 100 |  | 26.3192 | 100 |  | 7.5465 | 100 |  | 161.2958 | 100 |  | 0 | 100 |  | 1.6172 | 100 |  | 0 | 100 |  | 0 | 100 |  | 2.1247 | 84.7222 |  | 12.3251 | 100 |  | 11.5944 | 100 |  | 154.7246 | 100 |  | 1019.1551 | 100 |  | 53570.457 | 100 |  | 938.2389 | 100 |  | 6.3702 | 100 |  | In Marcia [30]
20:00 |  | 1.3618 | 86.6667 |  | 26.0529 | 86.6667 |  | 7.4907 | 86.6667 |  | 177.8401 | 86.6667 |  | 0 | 86.6667 |  | 2.3242 | 86.6667 |  | 0 | 86.6667 |  | 0 | 86.6667 |  | 2.5754 | 94.1667 |  | 12.9423 | 86.6667 |  | 14.9376 | 86.6667 |  | 157.5096 | 100 |  | 1019.0465 | 100 |  | 57378.0469 | 100 |  | 951.9361 | 100 |  | 6.6887 | 100 |  | In Marcia [30]
20:30 |  | 5.1477 | 78.3333 |  | 3.8132 | 78.3333 |  | 7.6125 | 78.3333 |  | 182.1619 | 78.3333 |  | 0 | 78.3333 |  | 1.2216 | 78.3333 |  | 0 | 78.3333 |  | 0 | 78.6111 |  | 2.2347 | 100 |  | 12.7907 | 78.6111 |  | 11.7923 | 78.3333 |  | 158.5797 | 100 |  | 1018.944 | 100 |  | 57063.3516 | 100 |  | 946.3806 | 100 |  | 6.7438 | 100 |  | In Marcia [30]
21:00 |  | 4.5759 | 100 |  | 33.9426 | 100 |  | 7.3337 | 100 |  | 156.4519 | 100 |  | 0 | 100 |  | 2.2535 | 100 |  | 0 | 100 |  | 0 | 100 |  | 2.2467 | 100 |  | 12.9919 | 100 |  | 11.5176 | 100 |  | 156.3959 | 100 |  | 1018.8262 | 100 |  | 56758.7852 | 100 |  | 946.3611 | 100 |  | 7.3963 | 100 |  | In Marcia [30]
21:30 |  | 4.7174 | 99.4444 |  | 66.7695 | 99.4444 |  | 7.3764 | 99.4444 |  | 148.8091 | 99.4444 |  | 0 | 99.4444 |  | 3.7114 | 99.4444 |  | 0 | 99.4444 |  | 1.9113 | 99.4444 |  | 2.1979 | 100 |  | 12.8482 | 100 |  | 11.1021 | 99.4444 |  | 156.062 | 100 |  | 1018.7664 | 100 |  | 56940.2656 | 100 |  | 941.4833 | 100 |  | 7.1157 | 100 |  | In Marcia [30]
22:00 |  | 5.2526 | 100 |  | 5.8317 | 100 |  | 7.3847 | 100 |  | 162.9853 | 100 |  | 0 | 100 |  | 2.2988 | 100 |  | 0 | 100 |  | 0 | 100 |  | 2.2362 | 100 |  | 12.9792 | 100 |  | 11.1042 | 100 |  | 156.4537 | 100 |  | 1018.6572 | 100 |  | 57100.043 | 100 |  | 942.0167 | 100 |  | 7.1922 | 100 |  | In Marcia [30]
22:30 |  | 5.5214 | 100 |  | 0 | 100 |  | 7.5003 | 100 |  | 190.0115 | 100 |  | 0 | 100 |  | 0.96292 | 100 |  | 0 | 100 |  | 0 | 100 |  | 2.1928 | 100 |  | 12.8665 | 100 |  | 11.0921 | 100 |  | 157.2781 | 100 |  | 1018.6115 | 100 |  | 57174.1484 | 100 |  | 953.0695 | 100 |  | 7.1774 | 100 |  | In Marcia [30]
23:00 |  | 4.1389 | 100 |  | 2.2657 | 100 |  | 7.1508 | 100 |  | 150.8136 | 100 |  | 0 | 100 |  | 1.4672 | 100 |  | 0 | 100 |  | 0 | 100 |  | 2.2606 | 100 |  | 13.1416 | 100 |  | 10.4673 | 100 |  | 157.9471 | 100 |  | 1018.4404 | 100 |  | 57145.0859 | 100 |  | 938.4722 | 100 |  | 7.6477 | 100 |  | In Marcia [30]
23:30 |  | 3.8487 | 100 |  | 0 | 100 |  | 7.133 | 100 |  | 145.4794 | 100 |  | 0 | 100 |  | 1.7254 | 100 |  | 0 | 100 |  | 0 | 100 |  | 2.2555 | 88.6111 |  | 13.1806 | 100 |  | 10.3121 | 100 |  | 158.1741 | 100 |  | 1018.1716 | 100 |  | 57140.3789 | 100 |  | 926.3472 | 100 |  | 7.6382 | 100 |  | In Marcia [30]
24:00 |  | 3.931 | 100 |  | 0 | 100 |  | 7.0912 | 100 |  | 172.8119 | 100 |  | 0 | 100 |  | 1.0733 | 100 |  | 0 | 100 |  | 0 | 100 |  | 2.3759 | 90.2778 |  | 13.1966 | 100 |  | 10.2117 | 100 |  | 158.22 | 100 |  | 1017.9699 | 100 |  | 56930.0977 | 100 |  | 931.225 | 100 |  | 7.662 | 100 |  | In Marcia [30]
Limite 30 Min |  | 60 |  |  | 100 | [5 empty] | 400 |  |  | 200 | [5 empty] | 4 |  |  | 20 |  |  | 30
MIN |  | 0 |  |  | 0 |  |  | 4.1243 |  |  | 61.6781 |  |  | 0 |  |  | 0.7497 |  |  | 0 |  |  | 0 |  |  | 2.1247 |  |  | 12.3251 |  |  | 7.9118 |  |  | 140.8523 |  |  | 1017.9699 |  |  | 49258.332 |  |  | 890.1306 |  |  | 6.3702
MAX |  | 5.5214 |  |  | 66.7695 |  |  | 7.6125 |  |  | 190.0115 |  |  | 0 |  |  | 6.8972 |  |  | 0 |  |  | 1.9113 |  |  | 2.8256 |  |  | 14.9383 |  |  | 14.9376 |  |  | 162.4773 |  |  | 1021.698 |  |  | 58032.4883 |  |  | 956.2444 |  |  | 10.6263
%Medie < Soglia |  | 99.9479 | [8 empty] | 99.3229 |  |  | 100 | [5 empty] | 100 |  |  | 99.8958 |  |  | 100
Soglia 97% |  | 10 | [8 empty] | 200 |  |  | 50 | [5 empty] | 2 |  |  | 10 |  |  | 10
Media Giorno: |  | 2.9772 | 100 |  | 13.9944 | 100 |  | 6.9373 | 100 |  | 137.1545 | 100 |  | 0 | 100 |  | 2.2233 | 100 |  | 0 | 100 |  | 0.049074 | 100 |  | 2.3112 | 100 |  | 13.2626 | 100 |  | 10.4489 | 100 |  | 157.2421 | 100 |  | 1019.8648 | 100 |  | 56572.348 | 100 |  | 926.799 | 100 |  | 7.8427 | 100 | (6) | 48
Limite Giorno |  | 10 |  |  | 50 | [5 empty] | 200 |  |  | 50 | [5 empty] | 1 |  |  | 10 |  |  | 10
Note:
| (1) | Assenza Registrazioni Medie | [7 empty] | Elaborazioni conformi Allegato VI, Parte V, D.Lgs. n. 152 del 03/04/2006 | [11 empty] | Elaborazioni DLgs 46/14: [Giorno Solare]
| (2) | Assenza Registrazioni I.D. | [7 empty] | Elaborazioni Conformi Titolo III Bis, Parte IV, D.Lgs. 152/06 del 03/04/2006 (D.Lgs. 46/14) | [12 empty] | 144 | Medie 10 Minuti Totali della Misura del CO.
| (3) | Assenza Registrazioni Note o Parametri | [7 empty] | Ossigeno di Riferimento: 11,00 %V. | [12 empty] | 139 | Medie 10 Minuti Valide della Misura del CO.
| (4) | Media Non Valida | [20 empty] | 0 | Medie 10 Minuti del CO superiori al valore di 150 mg/Nm3.
| (5) | Valore superiore al Limite o Soglia | [7 empty] | Report prodotto il 18/02/2020 01:06:16 | [12 empty] | 100,00% | Medie 10 Minuti del CO inferiori al valore di 150 mg/Nm3.
| (6) | Mezzore di Normale Funzionamento | [7 empty] | Reports ver. 3.50.66 - (C) 1995-2018 C.T. Sistemi srl

## Allarmi
Ecologia Oggi S.p.A. Gioia Tauro
Report Giornaliero Allarmi |  |  | Data: 17/02/2020
Inizio | Riconosc. | Fine | Allarme
01:30:05 | 01:30:05 | 01:31:05 | Linea 2: Super. Preallarme Semiorario Ossido Carbonio
01:30:06 | 01:30:06 | 01:32:17 | Linea 2: BLOCCO Preallarme Medie Semiorarie
01:37:10 | 01:37:10 | 01:43:55 | Linea 2: Super. Preallarme Semiorario Ossido Carbonio
01:37:12 | 01:37:12 | 01:47:15 | Linea 2: BLOCCO Preallarme Medie Semiorarie
03:19:31 | 03:19:31 | 03:25:52 | Linea 1: Calibrazione in Corso Polveri
03:20:42 | 03:20:42 | 03:27:04 | Linea 2: Calibrazione in Corso Polveri
07:09:51 | 19:32:44 | 07:10:16 | Linea 1: Anomalia Analizzatore FID
07:09:56 | 19:32:45 | 07:10:21 | Linea 1: Anomalia Analizzatore FTIR
07:19:40 | 07:19:40 | 07:26:00 | Linea 1: Calibrazione in Corso Polveri
07:21:53 | 07:21:53 | 07:28:15 | Linea 2: Calibrazione in Corso Polveri
07:23:01 | 19:32:47 | 07:23:11 | Linea 1: Anomalia Analizzatore FID
07:23:01 | 19:32:45 | 07:23:11 | Linea 1: Anomalia Analizzatore FTIR
07:30:06 | 07:30:06 | 07:35:15 | Linea 2: Super. Preallarme Semiorario Ossido Carbonio
07:30:06 | 07:30:06 | 07:38:08 | Linea 2: BLOCCO Preallarme Medie Semiorarie
07:34:01 | 19:32:48 | 07:34:26 | Linea 1: Anomalia Analizzatore FID
07:34:06 | 19:32:48 | 07:34:26 | Linea 1: Anomalia Analizzatore FTIR
07:47:31 | 19:32:49 | 07:49:11 | Linea 1: Anomalia Analizzatore FID
07:47:36 | 19:32:50 | 07:49:11 | Linea 1: Anomalia Analizzatore FTIR
07:54:16 | 07:54:16 | 08:04:36 | Linea 1: Manutenzione Analizzatore FID
07:54:16 | 19:32:50 | 08:04:36 | Linea 1: Manutenzione Analizzatore O2
07:54:18 | 07:54:18 | 07:54:22 | Linea 1: Analizzatore in ZERO GAS PROBE
07:54:21 | 07:54:21 | 08:04:36 | Linea 1: Manutenzione Analizzatore FTIR
07:54:22 | 07:54:22 | 08:00:48 | Linea 1: Analizzatore in ZERO GAS LOCAL
07:55:46 | 07:55:46 | 08:06:16 | Linea 2: Manutenzione Analizzatore FID
07:55:46 | 07:55:46 | 08:06:16 | Linea 2: Manutenzione Analizzatore O2
07:55:49 | 07:55:49 | 07:55:53 | Linea 2: Analizzatore in ZERO GAS PROBE
07:55:51 | 07:55:51 | 08:06:21 | Linea 2: Manutenzione Analizzatore FTIR
07:55:53 | 07:55:53 | 08:02:45 | Linea 2: Analizzatore in ZERO GAS LOCAL
08:00:00 | 19:32:52 | 08:00:00 | Linea 1: Media 10 Minuti H2O INVALIDA - INDICE DISP. [ 42.5]
08:00:00 | 19:32:51 | 08:00:00 | Linea 1: Media 10 Minuti O2 INVALIDA - INDICE DISP. [ 42.5]
08:00:00 | 19:32:51 | 08:00:00 | Linea 1: Media 10 Minuti CO INVALIDA - INDICE DISP. [ 42.5]
08:00:00 | 19:32:56 | 08:00:00 | Linea 2: Media 10 Minuti H2O INVALIDA - INDICE DISP. [ 57.5]
08:00:00 | 19:32:55 | 08:00:00 | Linea 2: Media 10 Minuti O2 INVALIDA - INDICE DISP. [ 57.5]
08:00:00 | 19:32:53 | 08:00:00 | Linea 2: Media 10 Minuti CO INVALIDA - INDICE DISP. [ 57.5]
08:10:00 | 19:32:57 | 08:10:00 | Linea 1: Media 10 Minuti H2O INVALIDA - INDICE DISP. [ 54.2]
08:10:00 | 19:32:57 | 08:10:00 | Linea 1: Media 10 Minuti O2 INVALIDA - INDICE DISP. [ 54.2]
08:10:00 | 19:32:56 | 08:10:00 | Linea 1: Media 10 Minuti CO INVALIDA - INDICE DISP. [ 54.2]
08:10:00 | 19:33:06 | 08:10:00 | Linea 2: Media 10 Minuti H2O INVALIDA - INDICE DISP. [ 36.7]
08:10:00 | 19:33:00 | 08:10:00 | Linea 2: Media 10 Minuti O2 INVALIDA - INDICE DISP. [ 37.5]
08:10:00 | 19:32:59 | 08:10:00 | Linea 2: Media 10 Minuti CO INVALIDA - INDICE DISP. [ 36.7]
10:00:05 | 10:00:05 | 10:00:40 | Linea 2: Super. Preallarme Semiorario Ossido Carbonio
10:00:07 | 10:00:07 | 10:01:08 | Linea 2: BLOCCO Preallarme Medie Semiorarie
10:02:37 | 10:02:37 | 10:38:27 | Linea 1: Manutenzione Analizzatore FID
10:02:37 | 19:33:06 | 10:38:27 | Linea 1: Manutenzione Analizzatore O2
10:02:42 | 10:02:42 | 10:38:32 | Linea 1: Manutenzione Analizzatore FTIR
10:10:00 | 19:33:09 | 10:10:00 | Linea 1: Media 10 Minuti H2O INVALIDA - INDICE DISP. [ 26.7]
10:10:00 | 19:33:08 | 10:10:00 | Linea 1: Media 10 Minuti O2 INVALIDA - INDICE DISP. [ 25.8]
10:10:00 | 19:33:07 | 10:10:00 | Linea 1: Media 10 Minuti CO INVALIDA - INDICE DISP. [ 26.7]
10:20:00 | 19:33:11 | 10:20:00 | Linea 1: Media 10 Minuti H2O INVALIDA - INDICE DISP. [ 0.0]
10:20:00 | 19:33:10 | 10:20:00 | Linea 1: Media 10 Minuti O2 INVALIDA - INDICE DISP. [ 0.0]
10:20:00 | 19:33:09 | 10:20:00 | Linea 1: Media 10 Minuti CO INVALIDA - INDICE DISP. [ 0.0]
10:20:58 | 10:20:58 | 10:32:24 | Linea 1: Analizzatore in ZERO GAS LOCAL
10:26:35 | 19:33:12 | 10:36:30 | # ERRORE WATCHDOG FTIR LINEA 1 #
10:30:00 | 19:33:25 | 10:30:00 | Linea 1: Media 10 Minuti H2O INVALIDA - INDICE DISP. [ 0.0]
10:30:00 | 19:33:25 | 10:30:00 | Linea 1: Media 10 Minuti O2 INVALIDA - INDICE DISP. [ 0.0]
10:30:00 | 19:33:24 | 10:30:00 | Linea 1: Media 10 Minuti CO INVALIDA - INDICE DISP. [ 0.0]
10:30:00 | 19:33:24 | 10:30:00 | Linea 1: Media 30 Minuti H2O INVALIDA - INDICE DISP. [ 8.9]
10:30:00 | 19:33:23 | 10:30:00 | Linea 1: Media 30 Minuti O2 INVALIDA - INDICE DISP. [ 8.6]
10:30:00 | 19:33:23 | 10:30:00 | Linea 1: Media 30 Minuti HCL INVALIDA - INDICE DISP. [ 8.9]
10:30:00 | 19:33:16 | 10:30:00 | Linea 1: Media 30 Minuti CO INVALIDA - INDICE DISP. [ 8.9]
10:30:00 | 19:33:15 | 10:30:00 | Linea 1: Media 30 Minuti CO2 INVALIDA - INDICE DISP. [ 8.9]
10:30:00 | 19:33:15 | 10:30:00 | Linea 1: Media 30 Minuti NO2 INVALIDA - INDICE DISP. [ 8.9]
10:30:00 | 19:33:14 | 10:30:00 | Linea 1: Media 30 Minuti SO2 INVALIDA - INDICE DISP. [ 8.9]
10:30:00 | 19:33:13 | 10:30:00 | Linea 1: Media 30 Minuti NH3 INVALIDA - INDICE DISP. [ 8.9]
10:30:00 | 19:33:13 | 10:30:00 | Linea 1: Media 30 Minuti HF INVALIDA - INDICE DISP. [ 8.9]
10:30:00 | 19:33:12 | 10:30:00 | Linea 1: Media 30 Minuti COT INVALIDA - INDICE DISP. [ 8.6]
10:32:52 | 19:33:27 | 10:36:42 | Linea 1: Anomalia Analizzatore FID
10:32:52 | 19:33:26 | 10:36:42 | Linea 1: Anomalia Analizzatore FTIR
10:32:52 | 19:33:26 | 10:36:42 | Linea 1: Anomalia Analizzatore O2
10:39:55 | 10:39:55 | 10:44:25 | Linea 2: Super. Preallarme Semiorario Ossidi Azoto
10:39:56 | 10:39:56 | 10:44:31 | Linea 2: BLOCCO Preallarme Medie Semiorarie
10:40:00 | 19:33:28 | 10:40:00 | Linea 1: Media 10 Minuti H2O INVALIDA - INDICE DISP. [ 15.0]
10:40:00 | 19:33:28 | 10:40:00 | Linea 1: Media 10 Minuti O2 INVALIDA - INDICE DISP. [ 15.8]
10:40:00 | 19:33:27 | 10:40:00 | Linea 1: Media 10 Minuti CO INVALIDA - INDICE DISP. [ 15.0]
11:00:00 | 19:33:34 | 11:00:00 | Linea 1: Media 60 Minuti H2O INVALIDA - INDICE DISP. [ 40.3]
11:00:00 | 19:33:33 | 11:00:00 | Linea 1: Media 60 Minuti O2 INVALIDA - INDICE DISP. [ 40.3]
11:00:00 | 19:33:33 | 11:00:00 | Linea 1: Media 60 Minuti HCL INVALIDA - INDICE DISP. [ 40.3]
11:00:00 | 19:33:32 | 11:00:00 | Linea 1: Media 60 Minuti CO INVALIDA - INDICE DISP. [ 40.3]
11:00:00 | 19:33:32 | 11:00:00 | Linea 1: Media 60 Minuti CO2 INVALIDA - INDICE DISP. [ 40.3]
11:00:00 | 19:33:31 | 11:00:00 | Linea 1: Media 60 Minuti NO2 INVALIDA - INDICE DISP. [ 40.3]
11:00:00 | 19:33:31 | 11:00:00 | Linea 1: Media 60 Minuti SO2 INVALIDA - INDICE DISP. [ 40.3]
11:00:00 | 19:33:30 | 11:00:00 | Linea 1: Media 60 Minuti NH3 INVALIDA - INDICE DISP. [ 40.3]
11:00:00 | 19:33:30 | 11:00:00 | Linea 1: Media 60 Minuti HF INVALIDA - INDICE DISP. [ 40.3]
11:00:00 | 19:33:29 | 11:00:00 | Linea 1: Media 60 Minuti COT INVALIDA - INDICE DISP. [ 40.3]
11:19:48 | 11:19:48 | 11:26:08 | Linea 1: Calibrazione in Corso Polveri
11:23:03 | 11:23:03 | 11:29:26 | Linea 2: Calibrazione in Corso Polveri
11:30:05 | 11:30:05 | 11:31:25 | Linea 2: Super. Preallarme Semiorario Ossido Carbonio
11:30:06 | 11:30:06 | 11:33:52 | Linea 2: BLOCCO Preallarme Medie Semiorarie
12:10:05 | 12:10:05 | 12:21:01 | Linea 1: Impianto in Fermo
12:21:00 | 19:33:34 | 13:20:21 | Linea 1: Forno In Rampa
12:21:01 | 12:21:01 | 13:20:22 | Linea 1: Impianto in Marcia senza Rifiuto
13:20:22 | 13:20:22 | 13:34:41 | Linea 1: Impianto in Fermo
13:34:40 | 19:33:36 | 22:00:43 | Linea 1: Forno In Rampa
13:34:41 | 13:34:41 | 22:00:32 | Linea 1: Impianto in Marcia senza Rifiuto
13:35:10 | 13:35:10 | 13:35:15 | Linea 2: Super. Preallarme Semiorario Ossido Carbonio
13:35:12 | 13:35:12 | 13:40:19 | Linea 2: BLOCCO Preallarme Medie Semiorarie
14:09:50 | 14:09:50 | 14:14:15 | Linea 2: Super. Preallarme Semiorario Ossido Carbonio
14:09:50 | 14:09:50 | 14:18:03 | Linea 2: BLOCCO Preallarme Medie Semiorarie
15:20:01 | 15:20:01 | 15:26:21 | Linea 1: Calibrazione in Corso Polveri
15:24:16 | 15:24:16 | 15:30:39 | Linea 2: Calibrazione in Corso Polveri
17:30:05 | 17:30:05 | 17:31:25 | Linea 2: Super. Preallarme Semiorario Ossidi Azoto
17:30:06 | 17:30:06 | 19:15:34 | Linea 2: BLOCCO Preallarme Medie Semiorarie
18:55:12 | 19:33:40 | 18:59:22 | Linea 2: Forno Spento
18:55:12 | 19:33:39 | 18:59:22 | Linea 2: Forno In Rampa
18:55:13 | 18:55:13 | 18:59:23 | Linea 2: Impianto in Marcia senza Rifiuto
18:59:23 | 18:59:23 |  | Linea 2: Impianto in Marcia
19:00:05 | 19:00:05 | 19:03:20 | Linea 2: Super. Preallarme Semiorario Ossidi Azoto
19:20:11 | 19:20:11 | 19:26:33 | Linea 1: Calibrazione in Corso Polveri
19:25:27 | 19:25:27 | 19:31:49 | Linea 2: Calibrazione in Corso Polveri
19:54:26 | 19:54:26 | 20:04:46 | Linea 1: Manutenzione Analizzatore FID
19:54:26 | 22:27:38 | 20:04:46 | Linea 1: Manutenzione Analizzatore O2
19:54:27 | 19:54:27 | 19:54:33 | Linea 1: Analizzatore in ZERO GAS PROBE
19:54:31 | 19:54:31 | 20:04:51 | Linea 1: Manutenzione Analizzatore FTIR
19:54:33 | 19:54:33 | 20:00:53 | Linea 1: Analizzatore in ZERO GAS LOCAL
19:56:01 | 19:56:01 | 20:06:26 | Linea 2: Manutenzione Analizzatore FID
19:56:01 | 19:56:01 | 20:06:26 | Linea 2: Manutenzione Analizzatore O2
19:56:02 | 19:56:02 | 19:56:08 | Linea 2: Analizzatore in ZERO GAS PROBE
19:56:06 | 19:56:06 | 20:06:31 | Linea 2: Manutenzione Analizzatore FTIR
19:56:08 | 19:56:08 | 20:02:52 | Linea 2: Analizzatore in ZERO GAS LOCAL
20:00:00 | 22:27:23 | 20:00:00 | Linea 1: Media 10 Minuti H2O INVALIDA - INDICE DISP. [ 44.2]
20:00:00 | 22:27:22 | 20:00:00 | Linea 1: Media 10 Minuti O2 INVALIDA - INDICE DISP. [ 44.2]
20:00:00 | 22:27:22 | 20:00:00 | Linea 1: Media 10 Minuti CO INVALIDA - INDICE DISP. [ 44.2]
20:00:00 | 22:27:24 | 20:00:00 | Linea 2: Media 10 Minuti H2O INVALIDA - INDICE DISP. [ 60.0]
20:00:00 | 22:27:24 | 20:00:00 | Linea 2: Media 10 Minuti O2 INVALIDA - INDICE DISP. [ 60.0]
20:00:00 | 22:27:23 | 20:00:00 | Linea 2: Media 10 Minuti CO INVALIDA - INDICE DISP. [ 60.0]
20:06:35 | 20:06:35 | 20:07:55 | Linea 2: Super. Preallarme Semiorario Ossidi Azoto
20:06:36 | 20:06:36 | 20:20:21 | Linea 2: BLOCCO Preallarme Medie Semiorarie
20:10:00 | 22:27:26 | 20:10:00 | Linea 1: Media 10 Minuti H2O INVALIDA - INDICE DISP. [ 51.7]
20:10:00 | 22:27:25 | 20:10:00 | Linea 1: Media 10 Minuti O2 INVALIDA - INDICE DISP. [ 52.5]
20:10:00 | 22:27:25 | 20:10:00 | Linea 1: Media 10 Minuti CO INVALIDA - INDICE DISP. [ 51.7]
20:10:00 | 22:27:27 | 20:10:00 | Linea 2: Media 10 Minuti H2O INVALIDA - INDICE DISP. [ 35.0]
20:10:00 | 22:27:27 | 20:10:00 | Linea 2: Media 10 Minuti O2 INVALIDA - INDICE DISP. [ 35.8]
20:10:00 | 22:27:26 | 20:10:00 | Linea 2: Media 10 Minuti CO INVALIDA - INDICE DISP. [ 35.0]
20:30:05 | 20:30:05 | 20:31:56 | Linea 2: Super. Preallarme Semiorario Ossidi Azoto
20:30:06 | 20:30:06 | 21:31:42 | Linea 2: BLOCCO Preallarme Medie Semiorarie
20:34:35 | 20:34:35 | 20:39:20 | Linea 2: Super. Preallarme Semiorario Ossido Carbonio
21:00:05 | 21:00:05 | 21:13:25 | Linea 2: Super. Preallarme Semiorario Ossido Carbonio
21:00:51 | 22:27:28 | 21:01:01 | Linea 2: Anomalia Analizzatore FID
21:00:56 | 22:27:28 | 21:01:06 | Linea 2: Anomalia Analizzatore FTIR
21:02:05 | 21:02:05 | 21:04:35 | Linea 2: Super. Preallarme Semiorario Carb. Org. Totale
21:30:05 | 21:30:05 | 21:31:50 | Linea 2: Super. Preallarme Semiorario Ossido Carbonio
21:31:43 | 21:31:43 | 21:34:44 | Linea 2: BLOCCO Preallarme Medie Semiorarie
22:00:32 | 22:00:32 | 22:02:53 | Linea 1: Impianto in Marcia
22:02:25 | 22:02:25 | 22:02:35 | Linea 2: Super. Preallarme Semiorario Ossidi Azoto
22:02:25 | 22:02:25 | 22:06:12 | Linea 2: BLOCCO Preallarme Medie Semiorarie
22:02:29 | 22:27:29 | 22:08:22 | Linea 1: Forno In Rampa
22:02:52 | 22:27:29 | 22:08:22 | Linea 1: Forno Spento
22:02:53 | 22:02:53 | 22:08:22 | Linea 1: Impianto in Marcia senza Rifiuto
22:08:22 | 22:08:22 | 22:37:53 | Linea 1: Impianto in Marcia
22:30:00 | 22:30:00 | 23:00:00 | Linea 1: Super. Preallarme Giorno Ossidi Azoto
22:30:00 | 22:30:00 |  | Linea 1: Super. Preallarme Giorno Polveri
22:30:01 | 22:30:01 |  | Linea 1: BLOCCO Preallarme Medie Giorno
22:30:05 | 22:30:05 | 22:38:00 | Linea 1: Super. Preallarme Semiorario Ossido Carbonio
22:30:05 | 22:30:05 | 22:41:47 | Linea 1: BLOCCO Preallarme Medie Semiorarie
22:37:53 | 22:42:04 | 22:39:39 | Linea 1: Forno Spento
22:37:53 | 22:37:53 | 22:39:40 | Linea 1: Impianto in Fermo
22:39:40 | 22:39:40 | 23:06:02 | Linea 1: Impianto in Marcia
23:00:00 | 23:00:00 | 00:00:01 | Linea 1: Super. Preallarme Giorno Ossido Carbonio
23:06:02 | 23:48:48 | 23:17:34 | Linea 1: Forno Spento
23:06:02 | 23:06:02 | 23:14:12 | Linea 1: Impianto in Fermo
23:14:11 | 23:48:49 | 23:17:46 | Linea 1: Forno In Rampa
23:14:12 | 23:14:12 | 23:17:36 | Linea 1: Impianto in Marcia senza Rifiuto
23:17:36 | 23:17:36 | 00:26:13 | Linea 1: Impianto in Marcia
23:20:20 | 23:20:20 | 23:26:42 | Linea 1: Calibrazione in Corso Polveri
23:26:36 | 23:26:36 | 23:32:59 | Linea 2: Calibrazione in Corso Polveri
23:30:00 | 23:30:00 | 00:00:00 | Linea 1: Impianto Fermo (Media 30 Minuti)
00:00:00 |  | 00:00:00 | Linea 1: Media Giorno O2 INVALIDA - MIN. TECNICO [ 3]
00:00:00 |  | 00:00:00 | Linea 1: Media Giorno TF INVALIDA - MIN. TECNICO [ 3]
00:00:00 |  | 00:00:00 | Linea 1: Media Giorno PF INVALIDA - MIN. TECNICO [ 3]
00:00:00 |  | 00:00:00 | Linea 1: Media Giorno QF INVALIDA - MIN. TECNICO [ 3]
00:00:00 |  | 00:00:00 | Linea 1: Media Giorno H2O INVALIDA - MIN. TECNICO [ 3]
00:00:00 |  | 00:00:00 | Linea 1: Media Giorno HCL INVALIDA - MIN. TECNICO [ 3]
00:00:00 |  | 00:00:00 | Linea 1: Media Giorno CO INVALIDA - MIN. TECNICO [ 3]
00:00:00 |  | 00:00:00 | Linea 1: Media Giorno CO2 INVALIDA - MIN. TECNICO [ 3]
00:00:00 |  | 00:00:00 | Linea 1: Media Giorno NO2 INVALIDA - MIN. TECNICO [ 3]
00:00:00 |  | 00:00:00 | Linea 1: Media Giorno SO2 INVALIDA - MIN. TECNICO [ 3]
00:00:00 |  | 00:00:00 | Linea 1: Media Giorno NH3 INVALIDA - MIN. TECNICO [ 3]
00:00:00 |  | 00:00:00 | Linea 1: Media Giorno HF INVALIDA - MIN. TECNICO [ 3]
00:00:00 |  | 00:00:00 | Linea 1: Media Giorno COT INVALIDA - MIN. TECNICO [ 3]
00:00:00 |  | 00:00:00 | Linea 1: Media Giorno PLV INVALIDA - MIN. TECNICO [ 3]
00:00:00 |  | 00:00:00 | Linea 1: Media Giorno TPC INVALIDA - MIN. TECNICO [ 3]
00:00:00 |  | 00:00:00 | Linea 1: Media Giorno O2P INVALIDA - MIN. TECNICO [ 3]
Reports ver. 3.50.66 - (C) 1995-2018 C.T. Sistemi srl