## Linea 1
Ecologia Oggi S.p.A. Gioia Tauro - Data: 18/01/2020
Report Medie 30 Minuti - Linea 1
|  | Ac. Cloridrico |  |  | Ossido Carbonio |  |  | An. Carbonica |  |  | Ossidi Azoto |  |  | Ossidi Zolfo |  |  | Ammoniaca |  |  | Ac. Fluoridrico |  |  | Carb. Org. Totale |  |  | Polveri |  |  | Ossigeno |  |  | Umidità Fumi |  |  | Temp. Fumi |  |  | Press. Fumi |  |  | Portata Fumi |  |  | T° Post Comb. |  |  | O2 Post. Comb. |  |  | Impianto
Ore | Note | mg/Nm3 | ID % | Note | mg/Nm3 | ID % | Note | %V | ID % | Note | mg/Nm3 | ID % | Note | mg/Nm3 | ID % | Note | mg/Nm3 | ID % | Note | mg/Nm3 | ID % | Note | mg/Nm3 | ID % | Note | mg/Nm3 | ID % | Note | %V | ID % | Note | %V | ID % | Note | °C | ID % | Note | mBar | ID % | Note | Nm3/h | ID % | Note | °C | ID % | Note | %V | ID % | Note | Stato
00:30 | (4) | 0.0084266 | 100 | (4) | 1.5916 | 100 |  | 0.0418 | 100 | (4) | 0 | 100 | (4) | 0.29667 | 100 | (4) | 0.060233 | 100 | (4) | 0 | 100 | (4) | 0 | 100 | (4) | 0.85741 | 100 |  | 20.8236 | 100 |  | 1.4389 | 100 |  | 19.4318 | 100 |  | 948.4797 | 100 |  | 0 | 100 |  | 19 | 100 |  | 17.9574 | 100 |  | Fermo [34]
01:00 | (4) | 0.012346 | 100 | (4) | 1.5585 | 100 |  | 0.039821 | 100 | (4) | 0 | 100 | (4) | 0.36566 | 100 | (4) | 0.064763 | 100 | (4) | 0 | 100 | (4) | 0 | 100 | (4) | 0.8455 | 100 |  | 20.8319 | 100 |  | 1.4425 | 100 |  | 19.4035 | 100 |  | 948.4766 | 100 |  | 0 | 100 |  | 19 | 100 |  | 17.9834 | 100 |  | Fermo [34]
01:30 | (4) | 0.0028789 | 100 | (4) | 1.3891 | 100 |  | 0.039059 | 100 | (4) | 0 | 100 | (4) | 0.21824 | 100 | (4) | 0.052751 | 100 | (4) | 0 | 100 | (4) | 0 | 100 | (4) | 0.84565 | 100 |  | 20.8294 | 100 |  | 1.4315 | 100 |  | 19.3713 | 100 |  | 948.4755 | 100 |  | 0 | 100 |  | 19 | 100 |  | 18.0235 | 100 |  | Fermo [34]
02:00 | (4) | 0.017835 | 100 | (4) | 1.1278 | 100 |  | 0.040595 | 100 | (4) | 0 | 100 | (4) | 0.26752 | 100 | (4) | 0.12507 | 100 | (4) | 0 | 100 | (4) | 0 | 100 | (4) | 0.84234 | 100 |  | 20.8314 | 100 |  | 1.4226 | 100 |  | 19.2766 | 100 |  | 948.483 | 100 |  | 0 | 100 |  | 19 | 100 |  | 18.0337 | 100 |  | Fermo [34]
02:30 | (4) | 0.0029576 | 100 | (4) | 1.0039 | 100 |  | 0.040431 | 100 | (4) | 0 | 100 | (4) | 0.24736 | 100 | (4) | 0.058566 | 100 | (4) | 0 | 100 | (4) | 0 | 100 | (4) | 0.84985 | 100 |  | 20.8289 | 100 |  | 1.4131 | 100 |  | 19.2191 | 100 |  | 948.4879 | 100 |  | 0 | 100 |  | 19 | 100 |  | 18.0177 | 100 |  | Fermo [34]
03:00 | (4) | 0.0030517 | 100 | (4) | 0.69845 | 100 |  | 0.038832 | 100 | (4) | 0 | 100 | (4) | 0.15579 | 100 | (4) | 0.060633 | 100 | (4) | 0 | 100 | (4) | 0 | 100 | (4) | 0.8373 | 78.8889 |  | 20.8384 | 100 |  | 1.4061 | 100 |  | 19.138 | 100 |  | 948.4841 | 100 |  | 0 | 100 |  | 19 | 100 |  | 18.0001 | 100 |  | Fermo [34]
03:30 | (4) | 0.0068839 | 100 | (4) | 0.53948 | 100 |  | 0.039488 | 100 | (4) | 0 | 100 | (4) | 0.1847 | 100 | (4) | 0.078705 | 100 | (4) | 0 | 100 | (4) | 0 | 100 | (4) | 0.83503 | 100 |  | 20.8528 | 100 |  | 1.4005 | 100 |  | 19.0697 | 100 |  | 948.4937 | 100 |  | 0 | 100 |  | 19 | 100 |  | 17.9881 | 100 |  | Fermo [34]
04:00 | (4) | 0.02795 | 100 | (4) | 0.48239 | 100 |  | 0.039535 | 100 | (4) | 0 | 100 | (4) | 0.083418 | 100 | (4) | 0.062041 | 100 | (4) | 0 | 100 | (4) | 0 | 100 | (4) | 0.83026 | 100 |  | 20.8694 | 100 |  | 1.3965 | 100 |  | 19.03 | 100 |  | 948.5023 | 100 |  | 0 | 100 |  | 19 | 100 |  | 17.9681 | 100 |  | Fermo [34]
04:30 | (4) | 0.0056912 | 100 | (4) | 0.50043 | 100 |  | 0.038247 | 100 | (4) | 0 | 100 | (4) | 0.10795 | 100 | (4) | 0.038206 | 100 | (4) | 0 | 100 | (4) | 0 | 100 | (4) | 0.83748 | 100 |  | 20.8805 | 100 |  | 1.3862 | 100 |  | 18.979 | 100 |  | 948.5123 | 100 |  | 0 | 100 |  | 19 | 100 |  | 17.9934 | 100 |  | Fermo [34]
05:00 | (4) | 0.0015171 | 100 | (4) | 0.37429 | 100 |  | 0.03934 | 100 | (4) | 0 | 100 | (4) | 0.12453 | 100 | (4) | 0.070512 | 100 | (4) | 0 | 100 | (4) | 0 | 100 | (4) | 0.83143 | 100 |  | 20.8753 | 100 |  | 1.3755 | 100 |  | 18.7394 | 100 |  | 948.5195 | 100 |  | 0 | 100 |  | 19 | 100 |  | 17.9779 | 100 |  | Fermo [34]
05:30 | (4) | 0.0076062 | 100 | (4) | 0.24446 | 100 |  | 0.038958 | 100 | (4) | 0 | 100 | (4) | 0.085686 | 100 | (4) | 0.04826 | 100 | (4) | 0 | 100 | (4) | 0 | 100 | (4) | 0.83355 | 100 |  | 20.8665 | 100 |  | 1.3669 | 100 |  | 18.6733 | 100 |  | 948.5047 | 100 |  | 0 | 100 |  | 19 | 100 |  | 17.9844 | 100 |  | Fermo [34]
06:00 | (4) | 0.0041331 | 100 | (4) | 0.38703 | 100 |  | 0.039965 | 100 | (4) | 0 | 100 | (4) | 0.10071 | 100 | (4) | 0.085391 | 100 | (4) | 0 | 100 | (4) | 0 | 100 | (4) | 0.8323 | 100 |  | 20.8621 | 100 |  | 1.3629 | 100 |  | 18.5815 | 100 |  | 948.5118 | 100 |  | 0 | 100 |  | 18.7111 | 100 |  | 17.9557 | 100 |  | Fermo [34]
06:30 | (4) | 0.0018352 | 100 | (4) | 0.44502 | 100 |  | 0.038013 | 100 | (4) | 0 | 100 | (4) | 0.048929 | 100 | (4) | 0.088071 | 100 | (4) | 0 | 100 | (4) | 0 | 100 | (4) | 0.83456 | 100 |  | 20.8698 | 100 |  | 1.3499 | 100 |  | 18.5041 | 100 |  | 948.5298 | 100 |  | 0 | 100 |  | 18.0056 | 100 |  | 18.0101 | 100 |  | Fermo [34]
07:00 | (4) | 0.0067586 | 83.0556 | (4) | 0.36243 | 83.0556 |  | 0.038281 | 83.0556 | (4) | 0 | 83.0556 | (4) | 0.024959 | 83.0556 | (4) | 0.063798 | 83.0556 | (4) | 0 | 83.0556 | (4) | 0 | 83.0556 | (4) | 0.82602 | 78.8889 |  | 20.8565 | 83.0556 |  | 1.3324 | 83.0556 |  | 18.3934 | 100 |  | 948.5419 | 100 |  | 0 | 100 |  | 18 | 100 |  | 17.9405 | 100 |  | Fermo [34]
07:30 | (4) | 0.020837 | 81.6667 | (4) | 0.3147 | 81.6667 |  | 0.039189 | 81.6667 | (4) | 0 | 81.6667 | (4) | 0 | 81.6667 | (4) | 0.080761 | 81.6667 | (4) | 0 | 81.6667 | (4) | 0 | 81.6667 | (4) | 0.82578 | 100 |  | 20.9248 | 81.6667 |  | 1.3115 | 81.6667 |  | 18.2899 | 100 |  | 948.5591 | 100 |  | 0 | 100 |  | 18 | 100 |  | 17.9271 | 100 |  | Fermo [34]
08:00 | (4) | 0.01231 | 100 | (4) | 0.32123 | 100 |  | 0.038343 | 100 | (4) | 0 | 100 | (4) | 0 | 100 | (4) | 0.077389 | 100 | (4) | 0 | 100 | (4) | 0 | 100 | (4) | 0.83092 | 100 |  | 20.9285 | 100 |  | 1.3112 | 100 |  | 18.199 | 100 |  | 948.5646 | 100 |  | 0 | 100 |  | 18 | 100 |  | 17.9536 | 100 |  | Fermo [34]
08:30 | (4) | 0.0023546 | 100 | (4) | 0.40766 | 100 |  | 0.039588 | 100 | (4) | 0 | 100 | (4) | 0 | 100 | (4) | 0.039092 | 100 | (4) | 0 | 100 | (4) | 0 | 100 | (4) | 0.82796 | 100 |  | 20.9252 | 100 |  | 1.3054 | 100 |  | 18.1693 | 100 |  | 948.6005 | 100 |  | 0 | 100 |  | 18.1417 | 100 |  | 17.9508 | 100 |  | Fermo [34]
09:00 | (4) | 0.012897 | 100 | (4) | 0.3015 | 100 |  | 0.038669 | 100 | (4) | 0 | 100 | (4) | 0 | 100 | (4) | 0.047555 | 100 | (4) | 0 | 100 | (4) | 0 | 100 | (4) | 0.82507 | 100 |  | 20.9234 | 100 |  | 1.3114 | 100 |  | 18.2103 | 100 |  | 948.5766 | 100 |  | 0 | 100 |  | 19 | 100 |  | 17.956 | 100 |  | Fermo [34]
09:30 | (4) | 0.010088 | 100 | (4) | 0.27991 | 100 |  | 0.037169 | 100 | (4) | 0 | 100 | (4) | 0 | 100 | (4) | 0.060926 | 100 | (4) | 0 | 100 | (4) | 0 | 100 | (4) | 0.82667 | 100 |  | 20.9249 | 100 |  | 1.3076 | 100 |  | 18.2461 | 100 |  | 948.5599 | 100 |  | 0 | 100 |  | 19 | 100 |  | 17.9274 | 100 |  | Fermo [34]
10:00 | (4) | 0.013713 | 100 | (4) | 0.25207 | 100 |  | 0.036344 | 100 | (4) | 0 | 100 | (4) | 0 | 100 | (4) | 0.064033 | 100 | (4) | 0 | 100 | (4) | 0 | 100 | (4) | 0.83355 | 100 |  | 20.933 | 100 |  | 1.309 | 100 |  | 18.1788 | 100 |  | 948.5532 | 100 |  | 0 | 100 |  | 19 | 100 |  | 17.9278 | 100 |  | Fermo [34]
10:30 | (4) | 0.015712 | 100 | (4) | 0.33041 | 100 |  | 0.035081 | 100 | (4) | 0 | 100 | (4) | 0.00040632 | 100 | (4) | 0.082721 | 100 | (4) | 0 | 100 | (4) | 0 | 100 | (4) | 0.84558 | 100 |  | 20.9375 | 100 |  | 1.3174 | 100 |  | 18.3157 | 100 |  | 948.5501 | 100 |  | 0 | 100 |  | 19.2806 | 100 |  | 17.9052 | 100 |  | Fermo [34]
11:00 | (4) | 0.019651 | 100 | (4) | 0.37871 | 100 |  | 0.033851 | 100 | (4) | 0 | 100 | (4) | 0.00058959 | 100 | (4) | 0.057205 | 100 | (4) | 0 | 100 | (4) | 0 | 100 | (4) | 0.83407 | 78.8889 |  | 20.9466 | 100 |  | 1.3217 | 100 |  | 18.3807 | 100 |  | 948.5446 | 100 |  | 0 | 100 |  | 20 | 100 |  | 17.9051 | 100 |  | Fermo [34]
11:30 | (4) | 0.0090428 | 100 | (4) | 0.20871 | 100 |  | 0.033716 | 100 | (4) | 0 | 100 | (4) | 0 | 100 | (4) | 0.045638 | 100 | (4) | 0 | 100 | (4) | 0 | 100 | (4) | 0.83682 | 100 |  | 20.9441 | 100 |  | 1.328 | 100 |  | 18.4203 | 100 |  | 948.5044 | 100 |  | 0 | 100 |  | 20.4194 | 100 |  | 17.896 | 100 |  | Fermo [34]
12:00 | (4) | 0.01404 | 100 | (4) | 0.045254 | 100 |  | 0.034652 | 100 | (4) | 0 | 100 | (4) | 0.003986 | 100 | (4) | 0.024232 | 100 | (4) | 0 | 100 | (4) | 0 | 100 | (4) | 0.83517 | 100 |  | 20.9457 | 100 |  | 1.3309 | 100 |  | 18.5398 | 100 |  | 948.4805 | 100 |  | 0 | 100 |  | 21 | 100 |  | 17.9201 | 100 |  | Fermo [34]
12:30 | (4) | 0.015765 | 100 | (4) | 0.014196 | 100 |  | 0.035628 | 100 | (4) | 0 | 100 | (4) | 0 | 100 | (4) | 0.038385 | 100 | (4) | 0 | 100 | (4) | 0 | 100 | (4) | 0.83094 | 100 |  | 20.9473 | 100 |  | 1.3298 | 100 |  | 18.7217 | 100 |  | 948.4677 | 100 |  | 0 | 100 |  | 21.4222 | 100 |  | 17.9579 | 100 |  | Fermo [34]
13:00 | (4) | 0.011323 | 100 | (4) | 0.009136 | 100 |  | 0.034904 | 100 | (4) | 0 | 100 | (4) | 0 | 100 | (4) | 0.01223 | 100 | (4) | 0 | 100 | (4) | 0 | 100 | (4) | 0.83624 | 100 |  | 20.9427 | 100 |  | 1.3198 | 100 |  | 19.0009 | 100 |  | 948.4347 | 100 |  | 0 | 100 |  | 22 | 100 |  | 17.9732 | 100 |  | Fermo [34]
13:30 | (4) | 0.0038695 | 100 | (4) | 6.4509e-05 | 100 |  | 0.034298 | 100 | (4) | 0 | 100 | (4) | 0.0043542 | 100 | (4) | 0.057179 | 100 | (4) | 0 | 100 | (4) | 0 | 100 | (4) | 0.83156 | 100 |  | 20.9456 | 100 |  | 1.343 | 100 |  | 19.0506 | 100 |  | 948.4092 | 100 |  | 0 | 100 |  | 22 | 100 |  | 17.9883 | 100 |  | Fermo [34]
14:00 | (4) | 0.01215 | 100 | (4) | 0.0038954 | 100 |  | 0.033832 | 100 | (4) | 0 | 100 | (4) | 0.0022798 | 100 | (4) | 0.043509 | 100 | (4) | 0 | 100 | (4) | 0 | 100 | (4) | 0.84185 | 100 |  | 20.9448 | 100 |  | 1.3561 | 100 |  | 19.2628 | 100 |  | 948.4066 | 100 |  | 0 | 100 |  | 22.3 | 100 |  | 18.0073 | 100 |  | Fermo [34]
14:30 | (4) | 0.0052968 | 100 | (4) | 0.045795 | 100 |  | 0.034059 | 100 | (4) | 0 | 100 | (4) | 0.014592 | 100 | (4) | 0.063786 | 100 | (4) | 0 | 100 | (4) | 0 | 100 | (4) | 0.84487 | 100 |  | 20.9404 | 100 |  | 1.3638 | 100 |  | 19.5078 | 100 |  | 948.3915 | 100 |  | 0 | 100 |  | 22.0278 | 100 |  | 17.985 | 100 |  | Fermo [34]
15:00 | (4) | 0.0028611 | 100 | (4) | 0.017181 | 100 |  | 0.033896 | 100 | (4) | 0 | 100 | (4) | 0.0035787 | 100 | (4) | 0.061574 | 100 | (4) | 0 | 100 | (4) | 0 | 100 | (4) | 0.91916 | 78.8889 |  | 20.9529 | 100 |  | 1.3606 | 100 |  | 19.7042 | 100 |  | 948.3228 | 100 |  | 0 | 100 |  | 22 | 100 |  | 17.9803 | 100 |  | Fermo [34]
15:30 | (4) | 0.018046 | 100 | (4) | 0.010322 | 100 |  | 0.033688 | 100 | (4) | 0 | 100 | (4) | 0.0060666 | 100 | (4) | 0.037354 | 100 | (4) | 0 | 100 | (4) | 0 | 100 | (4) | 0.84354 | 100 |  | 20.9704 | 100 |  | 1.3615 | 100 |  | 19.8624 | 100 |  | 948.2775 | 100 |  | 0 | 100 |  | 22 | 100 |  | 17.9626 | 100 |  | Fermo [34]
16:00 | (4) | 0.015523 | 100 | (4) | 0.0085589 | 100 |  | 0.032535 | 100 | (4) | 0 | 100 | (4) | 0.0055467 | 100 | (4) | 0.037483 | 100 | (4) | 0 | 100 | (4) | 0 | 100 | (4) | 0.86427 | 100 |  | 20.9797 | 100 |  | 1.3625 | 100 |  | 18.79 | 100 |  | 948.2765 | 100 |  | 0 | 100 |  | 21.0306 | 100 |  | 17.9846 | 100 |  | Fermo [34]
16:30 | (4) | 0.01149 | 100 | (4) | 0.023737 | 100 |  | 0.032604 | 100 | (4) | 0 | 100 | (4) | 0.0017474 | 100 | (4) | 0.038081 | 100 | (4) | 0 | 100 | (4) | 0 | 100 | (4) | 0.85074 | 100 |  | 20.9797 | 100 |  | 1.3723 | 100 |  | 15.685 | 100 |  | 948.2827 | 100 |  | 0 | 100 |  | 20.2611 | 100 |  | 17.9637 | 100 |  | Fermo [34]
17:00 | (4) | 0.01204 | 100 | (4) | 0.0034621 | 100 |  | 0.033911 | 100 | (4) | 0 | 100 | (4) | 0.010643 | 100 | (4) | 0.033218 | 100 | (4) | 0 | 100 | (4) | 0 | 100 | (4) | 0.83722 | 100 |  | 20.9655 | 100 |  | 1.3869 | 100 |  | 17.097 | 100 |  | 948.2751 | 100 |  | 0 | 100 |  | 20 | 100 |  | 18.0015 | 100 |  | Fermo [34]
17:30 | (4) | 0.011065 | 100 | (4) | 0.026552 | 100 |  | 0.034656 | 100 | (4) | 0 | 100 | (4) | 0.036771 | 100 | (4) | 0.053259 | 100 | (4) | 0 | 100 | (4) | 0 | 100 | (4) | 0.84366 | 100 |  | 20.9581 | 100 |  | 1.3901 | 100 |  | 19.4695 | 100 |  | 948.2773 | 100 |  | 0 | 100 |  | 20 | 100 |  | 17.9893 | 100 |  | Fermo [34]
18:00 | (4) | 0.020885 | 100 | (4) | 0.017574 | 100 |  | 0.035168 | 100 | (4) | 0 | 100 | (4) | 0.0080943 | 100 | (4) | 0.037587 | 100 | (4) | 0 | 100 | (4) | 0 | 100 | (4) | 0.84715 | 100 |  | 20.9514 | 100 |  | 1.3878 | 100 |  | 19.4519 | 100 |  | 948.29 | 100 |  | 0 | 100 |  | 20 | 100 |  | 17.9333 | 100 |  | Fermo [34]
18:30 | (4) | 0.011476 | 100 | (4) | 0.019571 | 100 |  | 0.035131 | 100 | (4) | 0 | 100 | (4) | 0.011563 | 100 | (4) | 0.054109 | 100 | (4) | 0 | 100 | (4) | 0 | 100 | (4) | 0.84267 | 100 |  | 20.9483 | 100 |  | 1.3725 | 100 |  | 19.3493 | 100 |  | 948.2964 | 100 |  | 0 | 100 |  | 20 | 100 |  | 17.9335 | 100 |  | Fermo [34]
19:00 | (4) | 0.014782 | 83.3333 | (4) | 0.013006 | 83.3333 |  | 0.034825 | 83.3333 | (4) | 0 | 83.3333 | (4) | 0.0073273 | 83.3333 | (4) | 0.027427 | 83.3333 | (4) | 0 | 83.3333 | (4) | 0 | 83.3333 | (4) | 0.89778 | 78.6111 |  | 20.9391 | 83.3333 |  | 1.3501 | 83.3333 |  | 19.1988 | 100 |  | 948.3104 | 100 |  | 0 | 100 |  | 20 | 100 |  | 17.8956 | 100 |  | Fermo [34]
19:30 | (4) | 0.0010469 | 81.3889 | (4) | 0.20186 | 81.3889 |  | 0.035265 | 81.3889 | (4) | 0 | 81.3889 | (4) | 0 | 81.3889 | (4) | 0.0038427 | 81.3889 | (4) | 0 | 81.3889 | (4) | 0 | 81.3889 | (4) | 0.83988 | 100 |  | 20.9266 | 81.3889 |  | 1.3337 | 81.3889 |  | 19.0585 | 100 |  | 948.2947 | 100 |  | 0 | 100 |  | 20 | 100 |  | 17.9018 | 100 |  | Fermo [34]
20:00 | (4) | 0.003568 | 100 | (4) | 0.22798 | 100 |  | 0.034551 | 100 | (4) | 0 | 100 | (4) | 0 | 100 | (4) | 0.0072672 | 100 | (4) | 0 | 100 | (4) | 0 | 100 | (4) | 0.8429 | 100 |  | 20.9304 | 100 |  | 1.3135 | 100 |  | 18.8186 | 100 |  | 948.3069 | 100 |  | 0 | 100 |  | 20 | 100 |  | 17.9119 | 100 |  | Fermo [34]
20:30 | (4) | 0.00070411 | 100 | (4) | 0.23268 | 100 |  | 0.034866 | 100 | (4) | 0 | 100 | (4) | 0 | 100 | (4) | 0 | 100 | (4) | 0 | 100 | (4) | 0 | 100 | (4) | 0.86485 | 100 |  | 20.9128 | 100 |  | 1.2715 | 100 |  | 18.5393 | 100 |  | 948.2895 | 100 |  | 0 | 100 |  | 20 | 100 |  | 17.8999 | 100 |  | Fermo [34]
21:00 | (4) | 0.0009553 | 100 | (4) | 0.269 | 100 |  | 0.035846 | 100 | (4) | 0 | 100 | (4) | 0 | 100 | (4) | 0 | 100 | (4) | 0 | 100 | (4) | 0 | 100 | (4) | 0.85615 | 100 |  | 20.9173 | 100 |  | 1.2732 | 100 |  | 18.4537 | 100 |  | 948.3159 | 100 |  | 0 | 100 |  | 20 | 100 |  | 17.9077 | 100 |  | Fermo [34]
21:30 | (4) | 0.0046842 | 100 | (4) | 0.18969 | 100 |  | 0.035422 | 100 | (4) | 0 | 100 | (4) | 0 | 100 | (4) | 0.00096161 | 100 | (4) | 0 | 100 | (4) | 0 | 100 | (4) | 0.85627 | 100 |  | 20.9241 | 100 |  | 1.2832 | 100 |  | 18.4105 | 100 |  | 948.3017 | 100 |  | 0 | 100 |  | 20 | 100 |  | 17.91 | 100 |  | Fermo [34]
22:00 | (4) | 0.00068459 | 100 | (4) | 0.17033 | 100 |  | 0.035925 | 100 | (4) | 0 | 100 | (4) | 0 | 100 | (4) | 0 | 100 | (4) | 0 | 100 | (4) | 0 | 100 | (4) | 0.8545 | 100 |  | 20.9365 | 100 |  | 1.2839 | 100 |  | 18.3945 | 100 |  | 948.2698 | 100 |  | 0 | 100 |  | 20.4361 | 100 |  | 17.9006 | 100 |  | Fermo [34]
22:30 | (4) | 0.0071384 | 100 | (4) | 0.25702 | 100 |  | 0.036192 | 100 | (4) | 0 | 100 | (4) | 0 | 100 | (4) | 0.0019681 | 100 | (4) | 0 | 100 | (4) | 0 | 100 | (4) | 0.845 | 100 |  | 20.9414 | 100 |  | 1.2949 | 100 |  | 18.3721 | 100 |  | 948.2665 | 100 |  | 0 | 100 |  | 20.9889 | 100 |  | 17.8947 | 100 |  | Fermo [34]
23:00 | (4) | 0.0019159 | 100 | (4) | 0.32664 | 100 |  | 0.03583 | 100 | (4) | 0 | 100 | (4) | 0 | 100 | (4) | 0.0016654 | 100 | (4) | 0 | 100 | (4) | 0 | 100 | (4) | 0.93257 | 78.8889 |  | 20.9463 | 100 |  | 1.301 | 100 |  | 18.409 | 100 |  | 948.2661 | 100 |  | 0 | 100 |  | 21 | 100 |  | 17.9184 | 100 |  | Fermo [34]
23:30 | (4) | 0.001511 | 100 | (4) | 0.23376 | 100 |  | 0.036199 | 100 | (4) | 0 | 100 | (4) | 0 | 100 | (4) | 0 | 100 | (4) | 0 | 100 | (4) | 0 | 100 | (4) | 0.84164 | 100 |  | 20.9382 | 100 |  | 1.3029 | 100 |  | 18.5315 | 100 |  | 948.2694 | 100 |  | 0 | 100 |  | 21 | 100 |  | 17.9718 | 100 |  | Fermo [34]
24:00 | (4) | 0.0008152 | 100 | (4) | 0.25487 | 100 |  | 0.035988 | 100 | (4) | 0.00027995 | 100 | (4) | 0 | 100 | (4) | 0.0023746 | 100 | (4) | 0 | 100 | (4) | 0 | 100 | (4) | 0.85403 | 100 |  | 20.945 | 100 |  | 1.2841 | 100 |  | 18.6346 | 100 |  | 948.2618 | 100 |  | 0 | 100 |  | 21 | 100 |  | 17.9689 | 100 |  | Fermo [34]
Limite 30 Min |  | 60 |  |  | 100 | [5 empty] | 400 |  |  | 200 | [5 empty] | 4 |  |  | 20 |  |  | 30
MIN
MAX
%Medie < Soglia |  | 100 | [8 empty] | 99.2629 |  |  | 100 | [5 empty] | 100 |  |  | 100 |  |  | 100
Soglia 97% |  | 10 | [8 empty] | 200 |  |  | 50 | [5 empty] | 2 |  |  | 10 |  |  | 10
Media Giorno: | (4) |  |  | (4) |  |  | (4) |  |  | (4) |  |  | (4) |  |  | (4) |  |  | (4) |  |  | (4) |  |  | (4) |  |  | (4) |  |  | (4) |  |  | (4) |  |  | (4) |  |  | (4) |  |  | (4) |  |  | (4) |  |  | (6) | 0
Limite Giorno |  | 10 |  |  | 50 | [5 empty] | 200 |  |  | 50 | [5 empty] | 1 |  |  | 10 |  |  | 10
Note:
| (1) | Assenza Registrazioni Medie | [7 empty] | Elaborazioni conformi Allegato VI, Parte V, D.Lgs. n. 152 del 03/04/2006 | [11 empty] | Elaborazioni DLgs 46/14: [Giorno Solare]
| (2) | Assenza Registrazioni I.D. | [7 empty] | Elaborazioni Conformi Titolo III Bis, Parte IV, D.Lgs. 152/06 del 03/04/2006 (D.Lgs. 46/14) | [12 empty] | 144 | Medie 10 Minuti Totali della Misura del CO.
| (3) | Assenza Registrazioni Note o Parametri | [7 empty] | Ossigeno di Riferimento: 11,00 %V. | [12 empty] | 0 | Medie 10 Minuti Valide della Misura del CO.
| (4) | Media Non Valida | [20 empty] | 0 | Medie 10 Minuti del CO superiori al valore di 150 mg/Nm3.
| (5) | Valore superiore al Limite o Soglia | [7 empty] | Report prodotto il 19/01/2020 01:06:09
| (6) | Mezzore di Normale Funzionamento | [7 empty] | Reports ver. 3.50.66 - (C) 1995-2018 C.T. Sistemi srl

## Linea 2
Ecologia Oggi S.p.A. Gioia Tauro - Data: 18/01/2020
Report Medie 30 Minuti - Linea 2
|  | Ac. Cloridrico |  |  | Ossido Carbonio |  |  | An. Carbonica |  |  | Ossidi Azoto |  |  | Ossidi Zolfo |  |  | Ammoniaca |  |  | Ac. Fluoridrico |  |  | Carb. Org. Totale |  |  | Polveri |  |  | Ossigeno |  |  | Umidità Fumi |  |  | Temp. Fumi |  |  | Press. Fumi |  |  | Portata Fumi |  |  | T° Post Comb. |  |  | O2 Post. Comb. |  |  | Impianto
Ore | Note | mg/Nm3 | ID % | Note | mg/Nm3 | ID % | Note | %V | ID % | Note | mg/Nm3 | ID % | Note | mg/Nm3 | ID % | Note | mg/Nm3 | ID % | Note | mg/Nm3 | ID % | Note | mg/Nm3 | ID % | Note | mg/Nm3 | ID % | Note | %V | ID % | Note | %V | ID % | Note | °C | ID % | Note | mBar | ID % | Note | Nm3/h | ID % | Note | °C | ID % | Note | %V | ID % | Note | Stato
00:30 |  | 3.4866 | 100 |  | 0 | 100 |  | 7.0441 | 100 |  | 133.0552 | 100 |  | 0 | 100 |  | 0.50025 | 100 |  | 0 | 100 |  | 0 | 100 |  | 2.1738 | 100 |  | 13.1742 | 100 |  | 9.2054 | 100 |  | 161.3773 | 100 |  | 1017.7067 | 100 |  | 56513.1055 | 100 |  | 920.5306 | 100 |  | 6.9469 | 100 |  | In Marcia [30]
01:00 |  | 2.6047 | 100 |  | 0 | 100 |  | 6.8618 | 100 |  | 132.9375 | 100 |  | 0 | 100 |  | 0.61527 | 100 |  | 0 | 100 |  | 0 | 100 |  | 2.221 | 100 |  | 13.3235 | 100 |  | 9.1895 | 100 |  | 161.9559 | 100 |  | 1017.5546 | 100 |  | 56503.3398 | 100 |  | 912.9916 | 100 |  | 7.0899 | 100 |  | In Marcia [30]
01:30 |  | 3.3735 | 100 |  | 0 | 100 |  | 7.284 | 100 |  | 143.1244 | 100 |  | 0 | 100 |  | 0.73387 | 100 |  | 0 | 100 |  | 0 | 100 |  | 2.244 | 78.6111 |  | 12.9836 | 100 |  | 9.9761 | 100 |  | 162.2816 | 100 |  | 1017.3834 | 100 |  | 56445.6953 | 100 |  | 943.0861 | 100 |  | 6.5705 | 100 |  | In Marcia [30]
02:00 |  | 3.6462 | 100 |  | 11.8234 | 100 |  | 7.2547 | 100 |  | 140.1681 | 100 |  | 0 | 100 |  | 0.72872 | 100 |  | 0 | 100 |  | 0 | 100 |  | 2.1573 | 100 |  | 13.0314 | 100 |  | 10.0669 | 100 |  | 162.7489 | 100 |  | 1017.3891 | 100 |  | 56532.6641 | 100 |  | 943.2333 | 100 |  | 6.5836 | 100 |  | In Marcia [30]
02:30 |  | 2.1982 | 100 |  | 33.2624 | 100 |  | 6.7948 | 100 |  | 127.1534 | 100 |  | 0 | 100 |  | 1.8797 | 100 |  | 0 | 100 |  | 0 | 100 |  | 2.4947 | 100 |  | 13.6285 | 100 |  | 13.8843 | 100 |  | 163.1878 | 100 |  | 1017.1545 | 100 |  | 56847.8672 | 100 |  | 927.6334 | 100 |  | 6.6533 | 100 |  | In Marcia [30]
03:00 |  | 1.3626 | 100 |  | 5.5607 | 100 |  | 6.9028 | 100 |  | 129.1376 | 100 |  | 0 | 100 |  | 1.1495 | 100 |  | 0 | 100 |  | 0 | 100 |  | 2.2524 | 100 |  | 13.3482 | 100 |  | 10.0788 | 100 |  | 162.662 | 100 |  | 1017.1235 | 100 |  | 56409.7031 | 100 |  | 917.8945 | 100 |  | 6.987 | 100 |  | In Marcia [30]
03:30 |  | 4.8269 | 100 |  | 0.18655 | 100 |  | 7.2019 | 100 |  | 134.5615 | 100 |  | 0 | 100 |  | 0.82878 | 100 |  | 0 | 100 |  | 0 | 100 |  | 2.1562 | 100 |  | 13.0916 | 100 |  | 9.6656 | 100 |  | 160.5588 | 100 |  | 1017.0506 | 100 |  | 56674.5508 | 100 |  | 934.6889 | 100 |  | 6.6596 | 100 |  | In Marcia [30]
04:00 |  | 4.5826 | 100 |  | 0 | 100 |  | 7.2103 | 100 |  | 134.532 | 100 |  | 0 | 100 |  | 0.81174 | 100 |  | 0 | 100 |  | 0 | 100 |  | 2.1748 | 100 |  | 13.0543 | 100 |  | 9.7122 | 100 |  | 159.9379 | 100 |  | 1016.8114 | 100 |  | 56624.3516 | 100 |  | 940.4222 | 100 |  | 6.664 | 100 |  | In Marcia [30]
04:30 |  | 5.5042 | 100 |  | 13.7017 | 100 |  | 7.2152 | 100 |  | 137.014 | 100 |  | 0 | 100 |  | 0.93781 | 100 |  | 0 | 100 |  | 0 | 100 |  | 2.1847 | 100 |  | 13.0778 | 100 |  | 9.8031 | 100 |  | 159.7699 | 100 |  | 1016.6915 | 100 |  | 56562.2852 | 100 |  | 938.1083 | 100 |  | 6.6656 | 100 |  | In Marcia [30]
05:00 |  | 5.054 | 100 |  | 0 | 100 |  | 7.2163 | 100 |  | 136.8379 | 100 |  | 0 | 100 |  | 1.101 | 100 |  | 0 | 100 |  | 0 | 100 |  | 2.159 | 100 |  | 13.0475 | 100 |  | 10.0332 | 100 |  | 159.9854 | 100 |  | 1016.6132 | 100 |  | 56679.207 | 100 |  | 938.8167 | 100 |  | 6.655 | 100 |  | In Marcia [30]
05:30 |  | 5.4253 | 100 |  | 0 | 100 |  | 7.1825 | 100 |  | 132.9335 | 100 |  | 0 | 100 |  | 1.0088 | 100 |  | 0 | 100 |  | 0 | 100 |  | 2.3149 | 78.6111 |  | 13.0741 | 100 |  | 9.7429 | 100 |  | 160.464 | 100 |  | 1016.5712 | 100 |  | 56691.2969 | 100 |  | 935.3806 | 100 |  | 6.7234 | 100 |  | In Marcia [30]
06:00 |  | 5.4925 | 100 |  | 0 | 100 |  | 7.2702 | 100 |  | 132.9158 | 100 |  | 0 | 100 |  | 1.1524 | 100 |  | 0 | 100 |  | 0 | 100 |  | 2.1189 | 100 |  | 12.9862 | 100 |  | 9.5418 | 100 |  | 160.7085 | 100 |  | 1016.5005 | 100 |  | 56717.0625 | 100 |  | 941.9167 | 100 |  | 6.6242 | 100 |  | In Marcia [30]
06:30 |  | 5.3689 | 100 |  | 0 | 100 |  | 7.2845 | 100 |  | 142.7305 | 100 |  | 0 | 100 |  | 0.80502 | 100 |  | 0 | 100 |  | 0 | 100 |  | 2.0996 | 100 |  | 12.9651 | 100 |  | 9.4897 | 100 |  | 160.9158 | 100 |  | 1016.5794 | 100 |  | 56675.1953 | 100 |  | 948.2917 | 100 |  | 6.5508 | 100 |  | In Marcia [30]
07:00 |  | 4.8682 | 85.8333 |  | 0 | 85.8333 |  | 7.2741 | 85.8333 |  | 145.5788 | 85.8333 |  | 0 | 85.8333 |  | 0.63882 | 85.8333 |  | 0 | 85.8333 |  | 0 | 85.8333 |  | 2.1261 | 100 |  | 12.9943 | 85.8333 |  | 9.3923 | 85.8333 |  | 160.9489 | 100 |  | 1016.7399 | 100 |  | 56522.2773 | 100 |  | 945.6611 | 100 |  | 6.6331 | 100 |  | In Marcia [30]
07:30 |  | 5.2971 | 78.8889 |  | 0.057307 | 78.8889 |  | 7.4008 | 78.8889 |  | 167.767 | 78.8889 |  | 0 | 78.8889 |  | 0.47966 | 78.8889 |  | 0 | 78.8889 |  | 0 | 79.1667 |  | 2.0062 | 100 |  | 12.5649 | 79.1667 |  | 9.5389 | 78.8889 |  | 160.9318 | 100 |  | 1016.6469 | 100 |  | 56328.5898 | 100 |  | 948.9305 | 100 |  | 6.4443 | 100 |  | In Marcia [30]
08:00 |  | 5.489 | 100 |  | 0 | 100 |  | 7.6823 | 100 |  | 163.1282 | 100 |  | 0 | 100 |  | 0.57193 | 100 |  | 0 | 100 |  | 0 | 100 |  | 1.9477 | 100 |  | 12.2922 | 100 |  | 9.9998 | 100 |  | 161.2663 | 100 |  | 1016.5077 | 100 |  | 56008.7734 | 100 |  | 973.7722 | 100 |  | 6.0291 | 100 |  | In Marcia [30]
08:30 |  | 4.701 | 100 |  | 0 | 100 |  | 7.6166 | 100 |  | 160.9695 | 100 |  | 0 | 100 |  | 0.46816 | 100 |  | 0 | 100 |  | 0 | 100 |  | 1.9746 | 100 |  | 12.4127 | 100 |  | 9.9948 | 100 |  | 161.4907 | 100 |  | 1016.515 | 100 |  | 55991.0859 | 100 |  | 972.0167 | 100 |  | 6.0534 | 100 |  | In Marcia [30]
09:00 |  | 4.2242 | 100 |  | 0 | 100 |  | 7.4539 | 100 |  | 152.2092 | 100 |  | 0 | 100 |  | 0.46983 | 100 |  | 0 | 100 |  | 0 | 100 |  | 2.0057 | 100 |  | 12.552 | 100 |  | 9.9711 | 100 |  | 162.2491 | 100 |  | 1016.4984 | 100 |  | 55841.8438 | 100 |  | 959.4944 | 100 |  | 6.4261 | 100 |  | In Marcia [30]
09:30 |  | 4.151 | 100 |  | 0 | 100 |  | 7.1789 | 100 |  | 139.4756 | 100 |  | 0 | 100 |  | 0.4772 | 100 |  | 0 | 100 |  | 0 | 100 |  | 2.0683 | 78.8889 |  | 12.8182 | 100 |  | 9.683 | 100 |  | 162.9176 | 100 |  | 1016.5677 | 100 |  | 55829.3164 | 100 |  | 941.6861 | 100 |  | 6.7321 | 100 |  | In Marcia [30]
10:00 |  | 3.3245 | 100 |  | 0 | 100 |  | 6.9537 | 100 |  | 135.2023 | 100 |  | 0 | 100 |  | 0.51666 | 100 |  | 0 | 100 |  | 0 | 100 |  | 2.2177 | 100 |  | 13.1162 | 100 |  | 11.7052 | 100 |  | 163.1378 | 100 |  | 1016.5731 | 100 |  | 55809.8398 | 100 |  | 926.4111 | 100 |  | 6.7438 | 100 |  | In Marcia [30]
10:30 |  | 1.7282 | 100 |  | 0.10434 | 100 |  | 6.7129 | 100 |  | 128.9167 | 100 |  | 0 | 100 |  | 0.78998 | 100 |  | 0 | 100 |  | 0 | 100 |  | 2.3364 | 100 |  | 13.3866 | 100 |  | 13.2568 | 100 |  | 164.0379 | 100 |  | 1016.5595 | 100 |  | 55736.2422 | 100 |  | 898.2083 | 100 |  | 6.9887 | 100 |  | In Marcia [30]
11:00 |  | 4.9626 | 100 |  | 0 | 100 |  | 7.0169 | 100 |  | 131.3139 | 100 |  | 0 | 100 |  | 0.40837 | 100 |  | 0 | 100 |  | 0 | 100 |  | 2.14 | 100 |  | 12.9962 | 100 |  | 9.9868 | 100 |  | 162.1449 | 100 |  | 1016.3991 | 100 |  | 55274.957 | 100 |  | 911.0084 | 100 |  | 6.9631 | 100 |  | In Marcia [30]
11:30 |  | 4.9666 | 100 |  | 0 | 100 |  | 7.0304 | 100 |  | 132.4641 | 100 |  | 0 | 100 |  | 0.39851 | 100 |  | 0 | 100 |  | 0 | 100 |  | 2.1258 | 100 |  | 12.9937 | 100 |  | 9.8771 | 100 |  | 159.9604 | 100 |  | 1015.9929 | 100 |  | 55405.7227 | 100 |  | 914.1 | 100 |  | 6.8933 | 100 |  | In Marcia [30]
12:00 |  | 4.7818 | 100 |  | 0 | 100 |  | 7.0702 | 100 |  | 135.391 | 100 |  | 0 | 100 |  | 0.32025 | 100 |  | 0 | 100 |  | 0 | 100 |  | 2.1127 | 100 |  | 12.8883 | 100 |  | 9.7557 | 100 |  | 159.4963 | 100 |  | 1015.7669 | 100 |  | 55495.3555 | 100 |  | 922.2833 | 100 |  | 6.854 | 100 |  | In Marcia [30]
12:30 |  | 5.3359 | 100 |  | 0 | 100 |  | 7.2092 | 100 |  | 145.2934 | 100 |  | 0 | 100 |  | 0.34381 | 100 |  | 0 | 100 |  | 0 | 100 |  | 2.102 | 100 |  | 12.8007 | 100 |  | 10.1577 | 100 |  | 159.6505 | 100 |  | 1015.3693 | 100 |  | 55975.5039 | 100 |  | 934.6639 | 100 |  | 6.4704 | 100 |  | In Marcia [30]
13:00 |  | 5.0323 | 100 |  | 18.1826 | 100 |  | 7.4911 | 100 |  | 152.1848 | 100 |  | 0 | 100 |  | 0.63115 | 100 |  | 0 | 100 |  | 0 | 100 |  | 2.0668 | 100 |  | 12.5228 | 100 |  | 10.5457 | 100 |  | 159.9737 | 100 |  | 1014.9526 | 100 |  | 55812.5352 | 100 |  | 952.3306 | 100 |  | 6.1665 | 100 |  | In Marcia [30]
13:30 |  | 4.2162 | 100 |  | 15.9184 | 100 |  | 7.217 | 100 |  | 141.2837 | 100 |  | 0 | 100 |  | 0.53857 | 100 |  | 0 | 100 |  | 0 | 100 |  | 2.091 | 78.8889 |  | 12.7366 | 100 |  | 10.2106 | 100 |  | 159.7661 | 100 |  | 1014.4587 | 100 |  | 55619.5469 | 100 |  | 942.2 | 100 |  | 6.4871 | 100 |  | In Marcia [30]
14:00 |  | 5.2826 | 100 |  | 19.8197 | 100 |  | 7.6131 | 100 |  | 152.1207 | 100 |  | 0 | 100 |  | 0.55647 | 100 |  | 0 | 100 |  | 0 | 100 |  | 2.0521 | 100 |  | 12.462 | 100 |  | 10.9865 | 100 |  | 159.2922 | 100 |  | 1014.176 | 100 |  | 55539.2852 | 100 |  | 959.6528 | 100 |  | 5.9856 | 100 |  | In Marcia [30]
14:30 |  | 4.3105 | 100 |  | 37.3877 | 100 |  | 7.3175 | 100 |  | 141.2845 | 100 |  | 0 | 100 |  | 0.71635 | 100 |  | 0 | 100 |  | 0 | 100 |  | 2.0888 | 100 |  | 12.7078 | 100 |  | 10.2466 | 100 |  | 159.3415 | 100 |  | 1014.0091 | 100 |  | 55581.3906 | 100 |  | 951.5084 | 100 |  | 6.465 | 100 |  | In Marcia [30]
15:00 |  | 4.4771 | 100 |  | 11.9626 | 100 |  | 7.2958 | 100 |  | 144.0472 | 100 |  | 0 | 100 |  | 0.4742 | 100 |  | 0 | 100 |  | 0 | 100 |  | 2.1116 | 100 |  | 12.7495 | 100 |  | 10.1708 | 100 |  | 159.3599 | 100 |  | 1013.8795 | 100 |  | 56102.1445 | 100 |  | 943.0084 | 100 |  | 6.4141 | 100 |  | In Marcia [30]
15:30 |  | 3.7909 | 100 |  | 0.90418 | 100 |  | 7.1522 | 100 |  | 137.4743 | 100 |  | 0 | 100 |  | 0.44557 | 100 |  | 0 | 100 |  | 0 | 100 |  | 2.1619 | 100 |  | 12.9184 | 100 |  | 10.2943 | 100 |  | 159.768 | 100 |  | 1013.7718 | 100 |  | 56190.0273 | 100 |  | 935.9611 | 100 |  | 6.6467 | 100 |  | In Marcia [30]
16:00 |  | 2.9976 | 100 |  | 0 | 100 |  | 7.0264 | 100 |  | 133.0081 | 100 |  | 0 | 100 |  | 0.44287 | 100 |  | 0 | 100 |  | 0 | 100 |  | 2.1812 | 100 |  | 13.0178 | 100 |  | 10.5803 | 100 |  | 160.2538 | 100 |  | 1013.9584 | 100 |  | 56181.9961 | 100 |  | 925.1667 | 100 |  | 6.8509 | 100 |  | In Marcia [30]
16:30 |  | 1.5002 | 100 |  | 0 | 100 |  | 6.7551 | 100 |  | 126.5565 | 100 |  | 0 | 100 |  | 0.34063 | 100 |  | 0 | 100 |  | 0 | 100 |  | 2.2158 | 100 |  | 13.2045 | 100 |  | 10.0436 | 100 |  | 160.2628 | 100 |  | 1013.9955 | 100 |  | 55974.4805 | 100 |  | 902.2 | 100 |  | 7.2224 | 100 |  | In Marcia [30]
17:00 |  | 1.1266 | 100 |  | 0 | 100 |  | 7.0014 | 100 |  | 132.7785 | 100 |  | 0 | 100 |  | 0.39345 | 100 |  | 0 | 100 |  | 0 | 100 |  | 2.148 | 100 |  | 12.9881 | 100 |  | 10.2649 | 100 |  | 160.6961 | 100 |  | 1014.2221 | 100 |  | 55969.0508 | 100 |  | 910.4639 | 100 |  | 6.838 | 100 |  | In Marcia [30]
17:30 |  | 1.2717 | 100 |  | 0 | 100 |  | 7.091 | 100 |  | 139.5414 | 100 |  | 0 | 100 |  | 0.38473 | 100 |  | 0 | 100 |  | 0 | 100 |  | 2.167 | 78.6111 |  | 12.9201 | 100 |  | 10.2251 | 100 |  | 161.1825 | 100 |  | 1014.3693 | 100 |  | 56082.8242 | 100 |  | 927.1667 | 100 |  | 6.7738 | 100 |  | In Marcia [30]
18:00 |  | 0.71475 | 100 |  | 0 | 100 |  | 6.8658 | 100 |  | 131.5635 | 100 |  | 0 | 100 |  | 0.34336 | 100 |  | 0 | 100 |  | 0 | 100 |  | 2.1781 | 100 |  | 13.1013 | 100 |  | 9.9806 | 100 |  | 161.1994 | 100 |  | 1014.4086 | 100 |  | 56022.8516 | 100 |  | 913.8639 | 100 |  | 7.0485 | 100 |  | In Marcia [30]
18:30 |  | 0.58426 | 100 |  | 0 | 100 |  | 6.8595 | 100 |  | 134.1777 | 100 |  | 0 | 100 |  | 0.5303 | 100 |  | 0 | 100 |  | 0 | 100 |  | 2.3472 | 100 |  | 13.2782 | 100 |  | 13.4221 | 100 |  | 161.431 | 100 |  | 1014.4288 | 100 |  | 56297.8555 | 100 |  | 918.2944 | 100 |  | 6.5531 | 100 |  | In Marcia [30]
19:00 |  | 0 | 86.6667 |  | 9.9564 | 86.6667 |  | 6.9021 | 86.6667 |  | 128.8397 | 86.6667 |  | 0 | 86.6667 |  | 0.65859 | 86.6667 |  | 0 | 86.6667 |  | 0 | 86.6667 |  | 2.2967 | 100 |  | 13.2103 | 86.6667 |  | 12.4089 | 86.6667 |  | 161.9769 | 100 |  | 1014.4323 | 100 |  | 55718.7422 | 100 |  | 913.35 | 100 |  | 6.6918 | 100 |  | In Marcia [30]
19:30 |  | 0.62294 | 78.6111 |  | 8.0573 | 78.6111 |  | 7.141 | 78.6111 |  | 132.1413 | 78.6111 |  | 0 | 78.6111 |  | 0.74789 | 78.6111 |  | 0 | 78.6111 |  | 0 | 78.6111 |  | 2.1966 | 100 |  | 13.0439 | 78.6111 |  | 10.7901 | 78.6111 |  | 159.7588 | 100 |  | 1014.4518 | 100 |  | 55985.1602 | 100 |  | 928.0611 | 100 |  | 6.5815 | 100 |  | In Marcia [30]
20:00 |  | 0.69954 | 100 |  | 3.9045 | 100 |  | 7 | 100 |  | 131.2211 | 100 |  | 0 | 100 |  | 0.51099 | 100 |  | 0 | 100 |  | 0 | 100 |  | 2.2437 | 100 |  | 13.185 | 100 |  | 10.3243 | 100 |  | 158.6516 | 100 |  | 1014.3442 | 100 |  | 55955.4609 | 100 |  | 920.8694 | 100 |  | 6.75 | 100 |  | In Marcia [30]
20:30 |  | 0.85326 | 100 |  | 10.1263 | 100 |  | 7.1053 | 100 |  | 136.5962 | 100 |  | 0 | 100 |  | 0.51324 | 100 |  | 0 | 100 |  | 0 | 100 |  | 2.1841 | 100 |  | 13.0994 | 100 |  | 10.0131 | 100 |  | 158.4577 | 100 |  | 1014.2413 | 100 |  | 55847.2109 | 100 |  | 930.1389 | 100 |  | 6.7569 | 100 |  | In Marcia [30]
21:00 |  | 1.0038 | 100 |  | 0 | 100 |  | 7.0497 | 100 |  | 138.2749 | 100 |  | 0 | 100 |  | 0.58232 | 100 |  | 0 | 100 |  | 0 | 100 |  | 2.203 | 100 |  | 13.1112 | 100 |  | 9.8644 | 100 |  | 158.5557 | 100 |  | 1014.0665 | 100 |  | 55729.6953 | 100 |  | 931.9139 | 100 |  | 6.8872 | 100 |  | In Marcia [30]
21:30 |  | 0.95477 | 100 |  | 4.2575 | 100 |  | 7.1668 | 100 |  | 141.8558 | 100 |  | 0 | 100 |  | 0.67989 | 100 |  | 0 | 100 |  | 0 | 100 |  | 2.3065 | 78.6111 |  | 12.9684 | 100 |  | 9.9642 | 100 |  | 158.5649 | 100 |  | 1013.755 | 100 |  | 55826.4766 | 100 |  | 939.8167 | 100 |  | 6.539 | 100 |  | In Marcia [30]
22:00 |  | 1.5934 | 100 |  | 9.8783 | 100 |  | 7.286 | 100 |  | 146.4344 | 100 |  | 0 | 100 |  | 0.65031 | 100 |  | 0 | 100 |  | 0 | 100 |  | 2.1389 | 100 |  | 12.9225 | 100 |  | 10.1615 | 100 |  | 158.8311 | 100 |  | 1013.5729 | 100 |  | 56015.7305 | 100 |  | 950.0833 | 100 |  | 6.488 | 100 |  | In Marcia [30]
22:30 |  | 1.555 | 100 |  | 34.0494 | 100 |  | 7.1928 | 100 |  | 140.1705 | 100 |  | 0 | 100 |  | 0.72523 | 100 |  | 0 | 100 |  | 0 | 100 |  | 2.1475 | 100 |  | 12.97 | 100 |  | 10.0922 | 100 |  | 158.9185 | 100 |  | 1013.5275 | 100 |  | 56102.3594 | 100 |  | 947.1611 | 100 |  | 6.555 | 100 |  | In Marcia [30]
23:00 |  | 1.5494 | 100 |  | 5.1874 | 100 |  | 7.228 | 100 |  | 147.5926 | 100 |  | 0 | 100 |  | 0.65307 | 100 |  | 0 | 100 |  | 0 | 100 |  | 2.1562 | 100 |  | 12.9617 | 100 |  | 10.0793 | 100 |  | 159.2358 | 100 |  | 1013.4269 | 100 |  | 55897.4141 | 100 |  | 949.7 | 100 |  | 6.4783 | 100 |  | In Marcia [30]
23:30 |  | 1.3646 | 100 |  | 27.8426 | 100 |  | 7.2458 | 100 |  | 147.0646 | 100 |  | 0 | 100 |  | 0.763 | 100 |  | 0 | 100 |  | 0 | 100 |  | 2.1365 | 100 |  | 12.9153 | 100 |  | 10.1887 | 100 |  | 159.4495 | 100 |  | 1013.3 | 100 |  | 55971.8867 | 100 |  | 947.5195 | 100 |  | 6.4667 | 100 |  | In Marcia [30]
24:00 |  | 1.1871 | 100 |  | 9.9058 | 100 |  | 7.1752 | 100 |  | 137.3097 | 100 |  | 0 | 100 |  | 0.86177 | 100 |  | 0 | 100 |  | 0 | 100 |  | 2.1757 | 100 |  | 12.9913 | 100 |  | 10.0784 | 100 |  | 160.241 | 100 |  | 1013.1803 | 100 |  | 56239.0156 | 100 |  | 940.9305 | 100 |  | 6.4849 | 100 |  | In Marcia [30]
Limite 30 Min |  | 60 |  |  | 100 | [5 empty] | 400 |  |  | 200 | [5 empty] | 4 |  |  | 20 |  |  | 30
MIN |  | 0 |  |  | 0 |  |  | 6.7129 |  |  | 126.5565 |  |  | 0 |  |  | 0.32025 |  |  | 0 |  |  | 0 |  |  | 1.9477 |  |  | 12.2922 |  |  | 9.1895 |  |  | 158.4577 |  |  | 1013.1803 |  |  | 55274.957 |  |  | 898.2083 |  |  | 5.9856
MAX |  | 5.5042 |  |  | 37.3877 |  |  | 7.6823 |  |  | 167.767 |  |  | 0 |  |  | 1.8797 |  |  | 0 |  |  | 0 |  |  | 2.4947 |  |  | 13.6285 |  |  | 13.8843 |  |  | 164.0379 |  |  | 1017.7067 |  |  | 56847.8672 |  |  | 973.7722 |  |  | 7.2224
%Medie < Soglia |  | 99.8832 | [8 empty] | 98.715 |  |  | 100 | [5 empty] | 100 |  |  | 99.8832 |  |  | 100
Soglia 97% |  | 10 | [8 empty] | 200 |  |  | 50 | [5 empty] | 2 |  |  | 10 |  |  | 10
Media Giorno: |  | 3.1968 | 100 |  | 6.0841 | 100 |  | 7.1563 | 100 |  | 139.3403 | 100 |  | 0 | 100 |  | 0.65167 | 100 |  | 0 | 100 |  | 0 | 100 |  | 2.1648 | 100 |  | 12.9706 | 100 |  | 10.3051 | 100 |  | 160.624 | 100 |  | 1015.4207 | 100 |  | 56099.1453 | 100 |  | 934.8457 | 100 |  | 6.6403 | 100 | (6) | 48
Limite Giorno |  | 10 |  |  | 50 | [5 empty] | 200 |  |  | 50 | [5 empty] | 1 |  |  | 10 |  |  | 10
Note:
| (1) | Assenza Registrazioni Medie | [7 empty] | Elaborazioni conformi Allegato VI, Parte V, D.Lgs. n. 152 del 03/04/2006 | [11 empty] | Elaborazioni DLgs 46/14: [Giorno Solare]
| (2) | Assenza Registrazioni I.D. | [7 empty] | Elaborazioni Conformi Titolo III Bis, Parte IV, D.Lgs. 152/06 del 03/04/2006 (D.Lgs. 46/14) | [12 empty] | 144 | Medie 10 Minuti Totali della Misura del CO.
| (3) | Assenza Registrazioni Note o Parametri | [7 empty] | Ossigeno di Riferimento: 11,00 %V. | [12 empty] | 140 | Medie 10 Minuti Valide della Misura del CO.
| (4) | Media Non Valida | [20 empty] | 0 | Medie 10 Minuti del CO superiori al valore di 150 mg/Nm3.
| (5) | Valore superiore al Limite o Soglia | [7 empty] | Report prodotto il 19/01/2020 01:06:16 | [12 empty] | 100,00% | Medie 10 Minuti del CO inferiori al valore di 150 mg/Nm3.
| (6) | Mezzore di Normale Funzionamento | [7 empty] | Reports ver. 3.50.66 - (C) 1995-2018 C.T. Sistemi srl

## Allarmi
Ecologia Oggi S.p.A. Gioia Tauro
Report Giornaliero Allarmi |  |  | Data: 18/01/2020
Inizio | Riconosc. | Fine | Allarme
01:07:59 | 01:07:59 | 01:14:22 | Linea 2: Calibrazione in Corso Polveri
02:43:11 | 02:43:11 | 02:49:32 | Linea 1: Calibrazione in Corso Polveri
05:09:08 | 05:09:08 | 05:15:33 | Linea 2: Calibrazione in Corso Polveri
06:43:22 | 06:43:22 | 06:49:43 | Linea 1: Calibrazione in Corso Polveri
06:54:55 | 06:54:55 | 07:05:30 | Linea 1: Manutenzione Analizzatore FID
06:54:55 |  | 07:05:30 | Linea 1: Manutenzione Analizzatore O2
06:54:59 | 06:54:59 | 06:55:03 | Linea 1: Analizzatore in ZERO GAS PROBE
06:55:00 | 06:55:00 | 07:05:30 | Linea 1: Manutenzione Analizzatore FTIR
06:55:03 | 06:55:03 | 07:01:38 | Linea 1: Analizzatore in ZERO GAS LOCAL
06:55:45 | 06:55:45 | 07:06:15 | Linea 2: Manutenzione Analizzatore FID
06:55:45 | 06:55:45 | 07:06:15 | Linea 2: Manutenzione Analizzatore O2
06:55:47 | 06:55:47 | 06:55:53 | Linea 2: Analizzatore in ZERO GAS PROBE
06:55:50 | 06:55:50 | 07:06:20 | Linea 2: Manutenzione Analizzatore FTIR
06:55:53 | 06:55:53 | 07:02:41 | Linea 2: Analizzatore in ZERO GAS LOCAL
07:00:00 |  | 07:00:00 | Linea 2: Media 10 Minuti H2O INVALIDA - INDICE DISP. [ 57.5]
07:00:00 |  | 07:00:00 | Linea 2: Media 10 Minuti O2 INVALIDA - INDICE DISP. [ 57.5]
07:00:00 |  | 07:00:00 | Linea 2: Media 10 Minuti CO INVALIDA - INDICE DISP. [ 57.5]
07:06:25 | 07:06:25 | 07:15:00 | Linea 2: Super. Preallarme Semiorario Ossidi Azoto
07:06:26 | 07:06:26 | 07:20:00 | Linea 2: BLOCCO Preallarme Medie Semiorarie
07:10:00 |  | 07:10:00 | Linea 2: Media 10 Minuti H2O INVALIDA - INDICE DISP. [ 36.7]
07:10:00 |  | 07:10:00 | Linea 2: Media 10 Minuti O2 INVALIDA - INDICE DISP. [ 37.5]
07:10:00 |  | 07:10:00 | Linea 2: Media 10 Minuti CO INVALIDA - INDICE DISP. [ 36.7]
09:10:20 | 09:10:20 | 09:16:42 | Linea 2: Calibrazione in Corso Polveri
10:43:31 | 10:43:31 | 10:49:53 | Linea 1: Calibrazione in Corso Polveri
13:11:31 | 13:11:31 | 13:17:54 | Linea 2: Calibrazione in Corso Polveri
14:06:35 | 14:06:35 | 14:12:20 | Linea 2: Super. Preallarme Semiorario Ossido Carbonio
14:06:37 | 14:06:37 | 14:13:53 | Linea 2: BLOCCO Preallarme Medie Semiorarie
14:43:44 | 14:43:44 | 14:50:05 | Linea 1: Calibrazione in Corso Polveri
17:12:44 | 17:12:44 | 17:19:07 | Linea 2: Calibrazione in Corso Polveri
18:43:55 | 18:43:55 | 18:50:15 | Linea 1: Calibrazione in Corso Polveri
18:55:00 | 18:55:00 | 19:05:35 | Linea 1: Manutenzione Analizzatore FID
18:55:00 | 18:55:00 | 19:05:35 | Linea 1: Manutenzione Analizzatore FTIR
18:55:00 |  | 19:05:35 | Linea 1: Manutenzione Analizzatore O2
18:55:02 | 18:55:02 | 18:55:06 | Linea 1: Analizzatore in ZERO GAS PROBE
18:55:06 | 18:55:06 | 19:01:41 | Linea 1: Analizzatore in ZERO GAS LOCAL
18:56:00 | 18:56:00 | 19:06:25 | Linea 2: Manutenzione Analizzatore FTIR
18:56:00 | 18:56:00 | 19:06:25 | Linea 2: Manutenzione Analizzatore FID
18:56:00 | 18:56:00 | 19:06:25 | Linea 2: Manutenzione Analizzatore O2
18:56:03 | 18:56:03 | 18:56:07 | Linea 2: Analizzatore in ZERO GAS PROBE
18:56:07 | 18:56:07 | 19:02:52 | Linea 2: Analizzatore in ZERO GAS LOCAL
19:00:00 |  | 19:00:00 | Linea 2: Media 10 Minuti H2O INVALIDA - INDICE DISP. [ 60.0]
19:00:00 |  | 19:00:00 | Linea 2: Media 10 Minuti O2 INVALIDA - INDICE DISP. [ 60.0]
19:00:00 |  | 19:00:00 | Linea 2: Media 10 Minuti CO INVALIDA - INDICE DISP. [ 60.0]
19:10:00 |  | 19:10:00 | Linea 2: Media 10 Minuti H2O INVALIDA - INDICE DISP. [ 35.8]
19:10:00 |  | 19:10:00 | Linea 2: Media 10 Minuti O2 INVALIDA - INDICE DISP. [ 35.8]
19:10:00 |  | 19:10:00 | Linea 2: Media 10 Minuti CO INVALIDA - INDICE DISP. [ 35.8]
21:13:55 | 21:13:55 | 21:20:18 | Linea 2: Calibrazione in Corso Polveri
22:44:05 | 22:44:05 | 22:50:28 | Linea 1: Calibrazione in Corso Polveri
23:30:05 | 23:30:05 | 23:32:55 | Linea 2: Super. Preallarme Semiorario Ossido Carbonio
23:30:06 | 23:30:06 | 23:33:30 | Linea 2: BLOCCO Preallarme Medie Semiorarie
Reports ver. 3.50.66 - (C) 1995-2018 C.T. Sistemi srl