## Linea 1
Ecologia Oggi S.p.A. Gioia Tauro - Data: 21/03/2020
Report Medie 30 Minuti - Linea 1
|  | Ac. Cloridrico |  |  | Ossido Carbonio |  |  | An. Carbonica |  |  | Ossidi Azoto |  |  | Ossidi Zolfo |  |  | Ammoniaca |  |  | Ac. Fluoridrico |  |  | Carb. Org. Totale |  |  | Polveri |  |  | Ossigeno |  |  | Umidità Fumi |  |  | Temp. Fumi |  |  | Press. Fumi |  |  | Portata Fumi |  |  | T° Post Comb. |  |  | O2 Post. Comb. |  |  | Impianto
Ore | Note | mg/Nm3 | ID % | Note | mg/Nm3 | ID % | Note | %V | ID % | Note | mg/Nm3 | ID % | Note | mg/Nm3 | ID % | Note | mg/Nm3 | ID % | Note | mg/Nm3 | ID % | Note | mg/Nm3 | ID % | Note | mg/Nm3 | ID % | Note | %V | ID % | Note | %V | ID % | Note | °C | ID % | Note | mBar | ID % | Note | Nm3/h | ID % | Note | °C | ID % | Note | %V | ID % | Note | Stato
00:30 |  | 0.0077339 | 100 |  | 4.2932 | 100 |  | 7.4066 | 100 |  | 140.143 | 100 |  | 0 | 100 |  | 8.5139 | 100 |  | 0 | 100 |  | 0 | 100 |  | 1.7086 | 100 |  | 12.6906 | 100 |  | 10.7852 | 100 |  | 145.8547 | 100 |  | 945.2085 | 100 |  | 50236.9141 | 100 |  | 879.1972 | 100 |  | 7.5609 | 100 |  | In Marcia [30]
01:00 |  | 0 | 100 |  | 22.1947 | 100 |  | 7.3492 | 100 |  | 140.9284 | 100 |  | 0 | 100 |  | 8.5869 | 100 |  | 0 | 100 |  | 0 | 100 |  | 1.6957 | 100 |  | 12.7242 | 100 |  | 10.58 | 100 |  | 145.095 | 100 |  | 945.6873 | 100 |  | 50099.9531 | 100 |  | 875.3195 | 100 |  | 7.6267 | 100 |  | In Marcia [30]
01:30 |  | 0 | 100 |  | 40.9249 | 100 |  | 7.2975 | 100 |  | 144.1211 | 100 |  | 0 | 100 |  | 8.5918 | 100 |  | 0 | 100 |  | 0 | 100 |  | 1.8016 | 100 |  | 12.857 | 100 |  | 11.9689 | 100 |  | 144.893 | 100 |  | 945.6348 | 100 |  | 50414.6992 | 100 |  | 876.7167 | 100 |  | 7.5433 | 100 |  | In Marcia [30]
02:00 |  | 0 | 100 |  | 12.6513 | 100 |  | 7.111 | 100 |  | 125.8374 | 100 |  | 0 | 100 |  | 11.553 | 100 |  | 0 | 100 |  | 0 | 100 |  | 2.1903 | 78.8889 |  | 13.1477 | 100 |  | 13.593 | 100 |  | 145.9468 | 100 |  | 945.2343 | 100 |  | 49972.0625 | 100 |  | 861.45 | 100 |  | 7.7348 | 100 |  | In Marcia [30]
02:30 |  | 0 | 100 |  | 27.5488 | 100 |  | 7.2949 | 100 |  | 123.3248 | 100 |  | 0 | 100 |  | 9.5952 | 100 |  | 0 | 100 |  | 0 | 100 |  | 1.6751 | 100 |  | 12.7853 | 100 |  | 10.3102 | 100 |  | 145.3255 | 100 |  | 945.6028 | 100 |  | 50068.7539 | 100 |  | 870.0667 | 100 |  | 7.7284 | 100 |  | In Marcia [30]
03:00 |  | 0 | 100 |  | 0.57687 | 100 |  | 7.5319 | 100 |  | 145.5844 | 100 |  | 0 | 100 |  | 6.6769 | 100 |  | 0 | 100 |  | 0 | 100 |  | 1.6709 | 100 |  | 12.5223 | 100 |  | 10.5513 | 100 |  | 144.5507 | 100 |  | 945.4445 | 100 |  | 50083.1797 | 100 |  | 884.1278 | 100 |  | 7.3626 | 100 |  | In Marcia [30]
03:30 |  | 0.16772 | 100 |  | 4.7007 | 100 |  | 7.4764 | 100 |  | 156.6064 | 100 |  | 0 | 100 |  | 6.7406 | 100 |  | 0 | 100 |  | 0 | 100 |  | 1.7007 | 100 |  | 12.5538 | 100 |  | 10.4064 | 100 |  | 146.3413 | 100 |  | 945.5319 | 100 |  | 50921.793 | 100 |  | 876.8444 | 100 |  | 7.6579 | 100 |  | In Marcia [30]
04:00 |  | 0.40079 | 100 |  | 23.7712 | 100 |  | 7.4589 | 100 |  | 148.8593 | 100 |  | 0 | 100 |  | 6.5942 | 100 |  | 0 | 100 |  | 0 | 100 |  | 1.653 | 100 |  | 12.5801 | 100 |  | 10.2605 | 100 |  | 146.4903 | 100 |  | 945.6082 | 100 |  | 50718.8633 | 100 |  | 888.4667 | 100 |  | 7.5284 | 100 |  | In Marcia [30]
04:30 |  | 0.48016 | 100 |  | 25.5432 | 100 |  | 7.3761 | 100 |  | 142.417 | 100 |  | 0 | 100 |  | 6.8314 | 100 |  | 0 | 100 |  | 0 | 100 |  | 1.6541 | 100 |  | 12.6152 | 100 |  | 10.1704 | 100 |  | 145.9346 | 100 |  | 945.695 | 100 |  | 50608.9805 | 100 |  | 883.8666 | 100 |  | 7.7464 | 100 |  | In Marcia [30]
05:00 |  | 0.53688 | 100 |  | 3.5931 | 100 |  | 7.4378 | 100 |  | 139.8576 | 100 |  | 0 | 100 |  | 6.5909 | 100 |  | 0 | 100 |  | 0 | 100 |  | 1.6617 | 100 |  | 12.6007 | 100 |  | 10.2534 | 100 |  | 146.3667 | 100 |  | 945.9079 | 100 |  | 50822.0625 | 100 |  | 880.8666 | 100 |  | 7.6232 | 100 |  | In Marcia [30]
05:30 |  | 0.94582 | 100 |  | 20.6352 | 100 |  | 7.519 | 100 |  | 135.9934 | 100 |  | 0 | 100 |  | 7.186 | 100 |  | 0 | 100 |  | 0 | 100 |  | 1.6402 | 100 |  | 12.5101 | 100 |  | 10.2749 | 100 |  | 147.4137 | 100 |  | 946.2266 | 100 |  | 50843.8398 | 100 |  | 881.8528 | 100 |  | 7.5124 | 100 |  | In Marcia [30]
06:00 |  | 1.0691 | 100 |  | 14.5742 | 100 |  | 7.2778 | 100 |  | 124.6262 | 100 |  | 0 | 100 |  | 8.1028 | 100 |  | 0 | 100 |  | 0 | 100 |  | 1.8672 | 78.8889 |  | 12.7755 | 100 |  | 9.8598 | 100 |  | 148.2238 | 100 |  | 946.2521 | 100 |  | 50938.668 | 100 |  | 871.9611 | 100 |  | 7.8613 | 100 |  | In Marcia [30]
06:30 |  | 0.72882 | 100 |  | 12.9695 | 100 |  | 7.4981 | 100 |  | 140.3599 | 100 |  | 0 | 100 |  | 6.655 | 100 |  | 0 | 100 |  | 0 | 100 |  | 1.6108 | 100 |  | 12.5402 | 100 |  | 10.0584 | 100 |  | 147.7394 | 100 |  | 946.7094 | 100 |  | 50877.5586 | 100 |  | 888.6222 | 100 |  | 7.4477 | 100 |  | In Marcia [30]
07:00 |  | 0.69079 | 100 |  | 52.5376 | 100 |  | 7.6154 | 100 |  | 148.1877 | 100 |  | 0 | 100 |  | 5.3359 | 100 |  | 0 | 100 |  | 0 | 100 |  | 1.579 | 100 |  | 12.3883 | 100 |  | 10.3119 | 100 |  | 146.9095 | 100 |  | 946.8178 | 100 |  | 50594.3477 | 100 |  | 900.3889 | 100 |  | 7.3742 | 100 |  | In Marcia [30]
07:30 |  | 1.2671 | 100 |  | 9.692 | 100 |  | 7.8237 | 100 |  | 169.6181 | 100 |  | 0 | 100 |  | 3.9597 | 100 |  | 0 | 100 |  | 0 | 100 |  | 1.6225 | 100 |  | 12.1996 | 100 |  | 10.566 | 100 |  | 147.008 | 100 |  | 946.6855 | 100 |  | 50364.75 | 100 |  | 905.0306 | 100 |  | 7.1131 | 100 |  | In Marcia [30]
08:00 |  | 2.4003 | 79.4444 |  | 19.2205 | 79.4444 |  | 8.1977 | 79.4444 |  | 194.6821 | 79.4444 |  | 0 | 79.4444 |  | 3.2083 | 79.4444 |  | 0 | 79.4444 |  | 0 | 79.4444 |  | 1.5923 | 100 |  | 11.7614 | 79.4444 |  | 11.2274 | 79.4444 |  | 149.962 | 100 |  | 946.6932 | 100 |  | 50312.1445 | 100 |  | 903.2833 | 100 |  | 6.7205 | 100 |  | In Marcia [30]
08:30 |  | 3.0707 | 85.5556 |  | 31.8442 | 85.5556 |  | 8.6018 | 85.5556 |  | 192.8327 | 85.5556 |  | 0 | 85.5556 |  | 2.5213 | 85.5556 |  | 0 | 85.5556 |  | 0 | 85.8333 |  | 1.4658 | 100 |  | 11.1169 | 85.8333 |  | 11.6362 | 85.5556 |  | 152.4644 | 100 |  | 946.4489 | 100 |  | 49596.6367 | 100 |  | 909.825 | 100 |  | 6.2271 | 100 |  | In Marcia [30]
09:00 |  | 4.5854 | 100 |  | 9.8736 | 100 |  | 8.6424 | 100 |  | 188.2861 | 100 |  | 0 | 100 |  | 2.3248 | 100 |  | 0 | 100 |  | 0 | 100 |  | 1.52 | 100 |  | 11.1771 | 100 |  | 11.3632 | 100 |  | 154.118 | 100 |  | 946.7776 | 100 |  | 48904.3008 | 100 |  | 909.8972 | 100 |  | 6.1676 | 100 |  | In Marcia [30]
09:30 |  | 4.8867 | 100 |  | 29.9949 | 100 |  | 8.4741 | 100 |  | 188.6749 | 100 |  | 0 | 100 |  | 2.3719 | 100 |  | 0 | 100 |  | 0 | 100 |  | 1.6315 | 100 |  | 11.4151 | 100 |  | 11.1534 | 100 |  | 155.0349 | 100 |  | 946.6709 | 100 |  | 49278.3789 | 100 |  | 909.1917 | 100 |  | 6.2961 | 100 |  | In Marcia [30]
10:00 |  | 5.6741 | 100 |  | 36.2168 | 100 |  | 8.1653 | 100 |  | 192.2351 | 100 |  | 0 | 100 |  | 2.2113 | 100 |  | 0 | 100 |  | 0 | 100 |  | 1.7628 | 78.8889 |  | 11.8216 | 100 |  | 10.682 | 100 |  | 155.2544 | 100 |  | 946.8203 | 100 |  | 49593.5234 | 100 |  | 893.8834 | 100 |  | 6.7391 | 100 |  | In Marcia [30]
10:30 |  | 5.8313 | 100 |  | 16.5932 | 100 |  | 8.3814 | 100 |  | 190.6902 | 100 |  | 0 | 100 |  | 1.6472 | 100 |  | 0 | 100 |  | 0 | 100 |  | 1.5605 | 100 |  | 11.5186 | 100 |  | 10.7287 | 100 |  | 156.1445 | 100 |  | 946.6871 | 100 |  | 49613.6211 | 100 |  | 902.575 | 100 |  | 6.4518 | 100 |  | In Marcia [30]
11:00 |  | 5.8419 | 100 |  | 11.5499 | 100 |  | 8.2929 | 100 |  | 191.9875 | 100 |  | 0 | 100 |  | 1.5092 | 100 |  | 0 | 100 |  | 0 | 100 |  | 1.5208 | 100 |  | 11.6512 | 100 |  | 10.8783 | 100 |  | 156.8249 | 100 |  | 946.3204 | 100 |  | 49482.4141 | 100 |  | 898.0417 | 100 |  | 6.5381 | 100 |  | In Marcia [30]
11:30 |  | 5.7763 | 100 |  | 8.854 | 100 |  | 8.1202 | 100 |  | 152.0603 | 100 |  | 0 | 100 |  | 2.5037 | 100 |  | 0 | 100 |  | 0 | 100 |  | 1.5959 | 100 |  | 11.8495 | 100 |  | 10.9789 | 100 |  | 157.9396 | 100 |  | 946.2403 | 100 |  | 49387.9844 | 100 |  | 886.3639 | 100 |  | 6.6949 | 100 |  | In Marcia [30]
12:00 |  | 4.5166 | 100 |  | 20.8578 | 100 |  | 7.9818 | 100 |  | 167.6156 | 100 |  | 0 | 100 |  | 4.1901 | 100 |  | 0 | 100 |  | 0 | 100 |  | 2.081 | 100 |  | 12.1262 | 100 |  | 14.8093 | 100 |  | 158.7424 | 100 |  | 945.7851 | 100 |  | 50062.1055 | 100 |  | 888.2944 | 100 |  | 6.3094 | 100 |  | In Marcia [30]
12:30 |  | 5.3145 | 100 |  | 29.2198 | 100 |  | 8.2972 | 100 |  | 185.8869 | 100 |  | 0 | 100 |  | 2.5131 | 100 |  | 0 | 100 |  | 0 | 100 |  | 1.6429 | 100 |  | 11.6693 | 100 |  | 12.8535 | 100 |  | 158.5104 | 100 |  | 946.0259 | 100 |  | 48880.2305 | 100 |  | 897.5667 | 100 |  | 6.2844 | 100 |  | In Marcia [30]
13:00 |  | 4.7759 | 100 |  | 3.3562 | 100 |  | 8.2994 | 100 |  | 174.8817 | 100 |  | 0 | 100 |  | 3.5053 | 100 |  | 0 | 100 |  | 0 | 100 |  | 1.6023 | 100 |  | 11.6317 | 100 |  | 12.6868 | 100 |  | 156.1739 | 100 |  | 946.0339 | 100 |  | 49258.6523 | 100 |  | 892.0944 | 100 |  | 6.2324 | 100 |  | In Marcia [30]
13:30 |  | 4.0498 | 100 |  | 17.2121 | 100 |  | 8.4172 | 100 |  | 194.6014 | 100 |  | 0 | 100 |  | 3.2371 | 100 |  | 0 | 100 |  | 0 | 100 |  | 1.5236 | 100 |  | 11.4875 | 100 |  | 13.0201 | 100 |  | 155.2386 | 100 |  | 945.6927 | 100 |  | 49483.5156 | 100 |  | 902.4389 | 100 |  | 6.173 | 100 |  | In Marcia [30]
14:00 |  | 4.0919 | 100 |  | 44.815 | 100 |  | 8.4555 | 100 |  | 190.5509 | 100 |  | 0 | 100 |  | 3.6571 | 100 |  | 0 | 100 |  | 0 | 100 |  | 1.6054 | 78.6111 |  | 11.4465 | 100 |  | 12.7104 | 100 |  | 154.7223 | 100 |  | 945.7419 | 100 |  | 49333.1406 | 100 |  | 904.2556 | 100 |  | 6.1044 | 100 |  | In Marcia [30]
14:30 |  | 4.661 | 100 |  | 14.3407 | 100 |  | 8.3608 | 100 |  | 200.7537 | 100 |  | 0 | 100 |  | 3.539 | 100 |  | 0 | 100 |  | 0 | 100 |  | 1.5399 | 100 |  | 11.6079 | 100 |  | 12.4569 | 100 |  | 154.6985 | 100 |  | 945.4135 | 100 |  | 49629.5938 | 100 |  | 899.1 | 100 |  | 6.3519 | 100 |  | In Marcia [30]
15:00 |  | 5.0246 | 100 |  | 0.95659 | 100 |  | 8.3929 | 100 |  | 186.7113 | 100 |  | 0 | 100 |  | 3.5001 | 100 |  | 0 | 100 |  | 0 | 100 |  | 1.5076 | 100 |  | 11.6183 | 100 |  | 12.3918 | 100 |  | 154.8704 | 100 |  | 945.4258 | 100 |  | 49585.7812 | 100 |  | 895.225 | 100 |  | 6.2484 | 100 |  | In Marcia [30]
15:30 |  | 5.7261 | 100 |  | 35.711 | 100 |  | 8.3551 | 100 |  | 179.8556 | 100 |  | 0 | 100 |  | 3.7122 | 100 |  | 0 | 100 |  | 0 | 100 |  | 1.5257 | 100 |  | 11.6016 | 100 |  | 12.1858 | 100 |  | 155.6094 | 100 |  | 945.0731 | 100 |  | 49567 | 100 |  | 893.1889 | 100 |  | 6.3565 | 100 |  | In Marcia [30]
16:00 |  | 5.8694 | 100 |  | 2.1609 | 100 |  | 8.3431 | 100 |  | 183.7146 | 100 |  | 0 | 100 |  | 3.3539 | 100 |  | 0 | 100 |  | 0 | 100 |  | 1.516 | 100 |  | 11.6284 | 100 |  | 11.9167 | 100 |  | 155.8524 | 100 |  | 945.3198 | 100 |  | 49657.5742 | 100 |  | 894.1667 | 100 |  | 6.3505 | 100 |  | In Marcia [30]
16:30 |  | 5.6871 | 100 |  | 12.4722 | 100 |  | 8.3104 | 100 |  | 184.5843 | 100 |  | 0 | 100 |  | 3.0814 | 100 |  | 0 | 100 |  | 0 | 100 |  | 1.5344 | 100 |  | 11.6969 | 100 |  | 12.0684 | 100 |  | 155.6749 | 100 |  | 945.1381 | 100 |  | 49754.4609 | 100 |  | 891.6945 | 100 |  | 6.3058 | 100 |  | In Marcia [30]
17:00 |  | 5.7456 | 100 |  | 0 | 100 |  | 8.2339 | 100 |  | 178.758 | 100 |  | 0 | 100 |  | 3.2827 | 100 |  | 0 | 100 |  | 0 | 100 |  | 1.5401 | 100 |  | 11.7765 | 100 |  | 11.819 | 100 |  | 155.5489 | 100 |  | 944.9423 | 100 |  | 49587.7539 | 100 |  | 887.5806 | 100 |  | 6.5311 | 100 |  | In Marcia [30]
17:30 |  | 6.0647 | 100 |  | 11.5823 | 100 |  | 7.9217 | 100 |  | 156.4083 | 100 |  | 0 | 100 |  | 4.7688 | 100 |  | 0 | 100 |  | 0 | 100 |  | 1.6038 | 100 |  | 12.2158 | 100 |  | 11.1633 | 100 |  | 155.739 | 100 |  | 945.0095 | 100 |  | 49741.2344 | 100 |  | 872.5278 | 100 |  | 6.9325 | 100 |  | In Marcia [30]
18:00 |  | 5.0459 | 100 |  | 41.0984 | 100 |  | 7.6677 | 100 |  | 143.9718 | 100 |  | 0 | 100 |  | 6.1417 | 100 |  | 0 | 100 |  | 0.45995 | 100 |  | 1.8058 | 78.8889 |  | 12.3984 | 100 |  | 10.7564 | 100 |  | 155.9913 | 100 |  | 945.2354 | 100 |  | 49735.3008 | 100 |  | 870.1722 | 100 |  | 7.2387 | 100 |  | In Marcia [30]
18:30 |  | 5.4066 | 100 |  | 64.6016 | 100 |  | 7.7667 | 100 |  | 154.2095 | 100 |  | 0 | 100 |  | 5.4518 | 100 |  | 0 | 100 |  | 0.48435 | 100 |  | 1.5955 | 100 |  | 12.2777 | 100 |  | 10.9729 | 100 |  | 155.0341 | 100 |  | 944.9703 | 100 |  | 49655.9922 | 100 |  | 876.6778 | 100 |  | 7.1035 | 100 |  | In Marcia [30]
19:00 |  | 5.8362 | 100 |  | 35.0158 | 100 |  | 7.895 | 100 |  | 167.1287 | 100 |  | 0 | 100 |  | 4.3179 | 100 |  | 0 | 100 |  | 0 | 100 |  | 1.5706 | 100 |  | 12.1484 | 100 |  | 11.1858 | 100 |  | 155.0605 | 100 |  | 945.0248 | 100 |  | 49638.3867 | 100 |  | 881.4611 | 100 |  | 6.9906 | 100 |  | In Marcia [30]
19:30 |  | 4.5566 | 100 |  | 53.7674 | 100 |  | 7.8942 | 100 |  | 182.2577 | 100 |  | 0 | 100 |  | 4.9038 | 100 |  | 0 | 100 |  | 0.76219 | 100 |  | 1.7747 | 100 |  | 12.2846 | 100 |  | 15.4475 | 100 |  | 154.7032 | 100 |  | 945.0458 | 100 |  | 50239.0508 | 100 |  | 891.3666 | 100 |  | 6.4766 | 100 |  | In Marcia [30]
20:00 |  | 5.5473 | 79.1667 |  | 19.7175 | 79.1667 |  | 8.1078 | 79.1667 |  | 193.6539 | 79.1667 |  | 0 | 79.1667 |  | 3.6241 | 79.1667 |  | 0 | 79.1667 |  | 0 | 79.1667 |  | 1.5616 | 100 |  | 11.9725 | 79.1667 |  | 12.5401 | 79.1667 |  | 154.3301 | 100 |  | 945.1395 | 100 |  | 49423.6953 | 100 |  | 895.7389 | 100 |  | 6.7642 | 100 |  | In Marcia [30]
20:30 |  | 2.1629 | 86.3889 |  | 31.9605 | 86.3889 |  | 7.7065 | 86.3889 |  | 162.4674 | 86.3889 |  | 0 | 86.3889 |  | 4.2639 | 86.3889 |  | 0 | 86.3889 |  | 0 | 86.3889 |  | 1.5596 | 100 |  | 12.164 | 86.3889 |  | 10.8746 | 86.3889 |  | 152.1157 | 100 |  | 945.2553 | 100 |  | 49795.4375 | 100 |  | 876.675 | 100 |  | 7.2657 | 100 |  | In Marcia [30]
21:00 |  | 1.9575 | 100 |  | 41.5414 | 100 |  | 7.9865 | 100 |  | 175.7768 | 100 |  | 0 | 100 |  | 3.8555 | 100 |  | 0 | 100 |  | 0 | 100 |  | 1.5378 | 100 |  | 11.9489 | 100 |  | 11.1726 | 100 |  | 151.1979 | 100 |  | 945.0372 | 100 |  | 49717.5703 | 100 |  | 890.5583 | 100 |  | 6.9542 | 100 |  | In Marcia [30]
21:30 |  | 4.0363 | 100 |  | 69.739 | 100 |  | 7.8027 | 100 |  | 168.7076 | 100 |  | 0 | 100 |  | 4.4246 | 100 |  | 0 | 100 |  | 1.4864 | 100 |  | 1.5615 | 100 |  | 12.1621 | 100 |  | 10.9064 | 100 |  | 151.1016 | 100 |  | 945.1137 | 100 |  | 49727.9258 | 100 |  | 882.9333 | 100 |  | 7.2518 | 100 |  | In Marcia [30]
22:00 |  | 5.4175 | 100 |  | 64.5092 | 100 |  | 7.9447 | 100 |  | 173.8364 | 100 |  | 0 | 100 |  | 4.3803 | 100 |  | 0 | 100 |  | 1.6884 | 100 |  | 1.7113 | 78.8889 |  | 12.0424 | 100 |  | 10.9754 | 100 |  | 150.8791 | 100 |  | 945.1038 | 100 |  | 49693.7812 | 100 |  | 888.85 | 100 |  | 7.0271 | 100 |  | In Marcia [30]
22:30 |  | 5.7521 | 100 |  | 90.8343 | 100 |  | 7.9814 | 100 |  | 174.2845 | 100 |  | 0 | 100 |  | 4.4642 | 100 |  | 0 | 100 |  | 2.8932 | 100 |  | 1.5358 | 100 |  | 12.0006 | 100 |  | 11.0483 | 100 |  | 151.1833 | 100 |  | 945.2115 | 100 |  | 49738.1875 | 100 |  | 891.325 | 100 |  | 6.9788 | 100 |  | In Marcia [30]
23:00 |  | 5.4884 | 100 |  | 47.3381 | 100 |  | 7.6688 | 100 |  | 160.4712 | 100 |  | 0 | 100 |  | 5.1374 | 100 |  | 0 | 100 |  | 0 | 100 |  | 1.568 | 100 |  | 12.3118 | 100 |  | 10.7146 | 100 |  | 151.7098 | 100 |  | 945.0298 | 100 |  | 49523.707 | 100 |  | 882.7361 | 100 |  | 7.5019 | 100 |  | In Marcia [30]
23:30 |  | 5.0619 | 100 |  | 31.5986 | 100 |  | 7.7815 | 100 |  | 159.3157 | 100 |  | 0 | 100 |  | 6.1537 | 100 |  | 0 | 100 |  | 0 | 100 |  | 1.5223 | 100 |  | 12.1087 | 100 |  | 11.0513 | 100 |  | 152.1239 | 100 |  | 945.4279 | 100 |  | 49589.2031 | 100 |  | 877.4056 | 100 |  | 7.0987 | 100 |  | In Marcia [30]
24:00 |  | 5.6566 | 100 |  | 36.6992 | 100 |  | 7.8956 | 100 |  | 162.9904 | 100 |  | 0 | 100 |  | 5.0597 | 100 |  | 0 | 100 |  | 0 | 100 |  | 1.5569 | 100 |  | 12.062 | 100 |  | 11.2919 | 100 |  | 153.2035 | 100 |  | 945.444 | 100 |  | 49733.207 | 100 |  | 886.3555 | 100 |  | 7.1074 | 100 |  | In Marcia [30]
Limite 30 Min |  | 60 |  |  | 100 | [5 empty] | 400 |  |  | 200 | [5 empty] | 4 |  |  | 20 |  |  | 30
MIN |  | 0 |  |  | 0 |  |  | 7.111 |  |  | 123.3248 |  |  | 0 |  |  | 1.5092 |  |  | 0 |  |  | 0 |  |  | 1.4658 |  |  | 11.1169 |  |  | 9.8598 |  |  | 144.5507 |  |  | 944.9423 |  |  | 48880.2305 |  |  | 861.45 |  |  | 6.1044
MAX |  | 6.0647 |  |  | 90.8343 |  |  | 8.6424 |  |  | 200.7537 |  |  | 0 |  |  | 11.553 |  |  | 0 |  |  | 2.8932 |  |  | 2.1903 |  |  | 13.1477 |  |  | 15.4475 |  |  | 158.7424 |  |  | 946.8203 |  |  | 50938.668 |  |  | 909.8972 |  |  | 7.8613
%Medie < Soglia |  | 100 | [8 empty] | 98.9326 |  |  | 100 | [5 empty] | 100 |  |  | 100 |  |  | 99.8666
Soglia 97% |  | 10 | [8 empty] | 200 |  |  | 50 | [5 empty] | 2 |  |  | 10 |  |  | 10
Media Giorno: |  | 3.4961 | 100 |  | 26.2804 | 100 |  | 7.9129 | 100 |  | 166.2772 | 100 |  | 0 | 100 |  | 4.8819 | 100 |  | 0 | 100 |  | 0.16197 | 100 |  | 1.6347 | 100 |  | 12.0873 | 100 |  | 11.4087 | 100 |  | 151.9136 | 100 |  | 945.6989 | 100 |  | 49885.165 | 100 |  | 888.5047 | 100 |  | 6.9416 | 100 | (6) | 48
Limite Giorno |  | 10 |  |  | 50 | [5 empty] | 200 |  |  | 50 | [5 empty] | 1 |  |  | 10 |  |  | 10
Note:
| (1) | Assenza Registrazioni Medie | [7 empty] | Elaborazioni conformi Allegato VI, Parte V, D.Lgs. n. 152 del 03/04/2006 | [11 empty] | Elaborazioni DLgs 46/14: [Giorno Solare]
| (2) | Assenza Registrazioni I.D. | [7 empty] | Elaborazioni Conformi Titolo III Bis, Parte IV, D.Lgs. 152/06 del 03/04/2006 (D.Lgs. 46/14) | [12 empty] | 144 | Medie 10 Minuti Totali della Misura del CO.
| (3) | Assenza Registrazioni Note o Parametri | [7 empty] | Ossigeno di Riferimento: 11,00 %V. | [12 empty] | 140 | Medie 10 Minuti Valide della Misura del CO.
| (4) | Media Non Valida | [20 empty] | 1 | Medie 10 Minuti del CO superiori al valore di 150 mg/Nm3.
| (5) | Valore superiore al Limite o Soglia | [7 empty] | Report prodotto il 22/03/2020 01:06:09 | [12 empty] | 99,29% | Medie 10 Minuti del CO inferiori al valore di 150 mg/Nm3.
| (6) | Mezzore di Normale Funzionamento | [7 empty] | Reports ver. 3.50.66 - (C) 1995-2018 C.T. Sistemi srl

## Linea 2
Ecologia Oggi S.p.A. Gioia Tauro - Data: 21/03/2020
Report Medie 30 Minuti - Linea 2
|  | Ac. Cloridrico |  |  | Ossido Carbonio |  |  | An. Carbonica |  |  | Ossidi Azoto |  |  | Ossidi Zolfo |  |  | Ammoniaca |  |  | Ac. Fluoridrico |  |  | Carb. Org. Totale |  |  | Polveri |  |  | Ossigeno |  |  | Umidità Fumi |  |  | Temp. Fumi |  |  | Press. Fumi |  |  | Portata Fumi |  |  | T° Post Comb. |  |  | O2 Post. Comb. |  |  | Impianto
Ore | Note | mg/Nm3 | ID % | Note | mg/Nm3 | ID % | Note | %V | ID % | Note | mg/Nm3 | ID % | Note | mg/Nm3 | ID % | Note | mg/Nm3 | ID % | Note | mg/Nm3 | ID % | Note | mg/Nm3 | ID % | Note | mg/Nm3 | ID % | Note | %V | ID % | Note | %V | ID % | Note | °C | ID % | Note | mBar | ID % | Note | Nm3/h | ID % | Note | °C | ID % | Note | %V | ID % | Note | Stato
00:30 |  | 4.0986 | 100 |  | 0 | 100 |  | 7.0123 | 100 |  | 162.2677 | 100 |  | 0 | 100 |  | 0.67991 | 100 |  | 0 | 100 |  | 0 | 100 |  | 2.8044 | 100 |  | 13.5317 | 100 |  | 14.9126 | 100 |  | 168.2191 | 100 |  | 1010.995 | 100 |  | 57271.0469 | 100 |  | 945.1 | 100 |  | 7.2344 | 100 |  | In Marcia [30]
01:00 |  | 5.6918 | 100 |  | 2.3667 | 100 |  | 7.12 | 100 |  | 151.035 | 100 |  | 0 | 100 |  | 0.65252 | 100 |  | 0 | 100 |  | 0 | 100 |  | 2.4152 | 100 |  | 13.2035 | 100 |  | 10.2864 | 100 |  | 165.9399 | 100 |  | 1011.1198 | 100 |  | 56721.1094 | 100 |  | 932.1166 | 100 |  | 7.5938 | 100 |  | In Marcia [30]
01:30 |  | 4.9942 | 100 |  | 0 | 100 |  | 7.0925 | 100 |  | 154.5814 | 100 |  | 0 | 100 |  | 0.58941 | 100 |  | 0 | 100 |  | 0 | 100 |  | 2.4605 | 100 |  | 13.2265 | 100 |  | 10.1241 | 100 |  | 163.3611 | 100 |  | 1010.8798 | 100 |  | 56851.8594 | 100 |  | 932.4667 | 100 |  | 7.729 | 100 |  | In Marcia [30]
02:00 |  | 5.0541 | 100 |  | 0 | 100 |  | 7.0248 | 100 |  | 153.2195 | 100 |  | 0 | 100 |  | 0.51771 | 100 |  | 0 | 100 |  | 0 | 100 |  | 2.4429 | 100 |  | 13.2982 | 100 |  | 10.0622 | 100 |  | 162.4301 | 100 |  | 1010.6542 | 100 |  | 56835.582 | 100 |  | 923.4722 | 100 |  | 7.8784 | 100 |  | In Marcia [30]
02:30 |  | 5.005 | 100 |  | 0 | 100 |  | 6.8675 | 100 |  | 147.708 | 100 |  | 0 | 100 |  | 0.55312 | 100 |  | 0 | 100 |  | 0 | 100 |  | 2.5125 | 100 |  | 13.4118 | 100 |  | 9.8287 | 100 |  | 162.4199 | 100 |  | 1010.0427 | 100 |  | 56811.3398 | 100 |  | 919.075 | 100 |  | 8.0501 | 100 |  | In Marcia [30]
03:00 |  | 5.1979 | 100 |  | 0 | 100 |  | 6.7373 | 100 |  | 150.7952 | 100 |  | 0 | 100 |  | 0.51352 | 100 |  | 0 | 100 |  | 0 | 100 |  | 2.4986 | 100 |  | 13.5191 | 100 |  | 9.6799 | 100 |  | 162.3651 | 100 |  | 1009.7714 | 100 |  | 56880.2812 | 100 |  | 908.125 | 100 |  | 8.191 | 100 |  | In Marcia [30]
03:30 |  | 5.1198 | 100 |  | 0 | 100 |  | 6.8407 | 100 |  | 153.089 | 100 |  | 0 | 100 |  | 0.73485 | 100 |  | 0 | 100 |  | 0 | 100 |  | 2.6589 | 78.6111 |  | 13.4947 | 100 |  | 10.8039 | 100 |  | 162.9395 | 100 |  | 1009.3575 | 100 |  | 56862.6172 | 100 |  | 914.9916 | 100 |  | 8.079 | 100 |  | In Marcia [30]
04:00 |  | 4.4135 | 100 |  | 8.0148 | 100 |  | 6.7669 | 100 |  | 146.9608 | 100 |  | 0 | 100 |  | 0.52993 | 100 |  | 0 | 100 |  | 0 | 100 |  | 2.5004 | 100 |  | 13.5013 | 100 |  | 9.523 | 100 |  | 162.9489 | 100 |  | 1009.1534 | 100 |  | 56841.8242 | 100 |  | 911.9389 | 100 |  | 8.181 | 100 |  | In Marcia [30]
04:30 |  | 5.4552 | 100 |  | 0 | 100 |  | 6.6391 | 100 |  | 149.1393 | 100 |  | 0 | 100 |  | 0.49687 | 100 |  | 0 | 100 |  | 0 | 100 |  | 2.5399 | 100 |  | 13.5731 | 100 |  | 9.4505 | 100 |  | 162.8688 | 100 |  | 1009.0784 | 100 |  | 56927.1172 | 100 |  | 900.8666 | 100 |  | 8.4025 | 100 |  | In Marcia [30]
05:00 |  | 5.4179 | 100 |  | 0 | 100 |  | 7.0382 | 100 |  | 142.2657 | 100 |  | 0 | 100 |  | 0.58705 | 100 |  | 0 | 100 |  | 0 | 100 |  | 2.4456 | 100 |  | 13.2683 | 100 |  | 10.0509 | 100 |  | 163.4907 | 100 |  | 1009.1062 | 100 |  | 57194.2539 | 100 |  | 910.1667 | 100 |  | 7.7466 | 100 |  | In Marcia [30]
05:30 |  | 5.2561 | 100 |  | 5.9946 | 100 |  | 7.0912 | 100 |  | 132.0771 | 100 |  | 0 | 100 |  | 0.49949 | 100 |  | 0 | 100 |  | 0 | 100 |  | 2.456 | 100 |  | 13.2162 | 100 |  | 9.9572 | 100 |  | 164.7426 | 100 |  | 1009.0062 | 100 |  | 57430.3281 | 100 |  | 924.6945 | 100 |  | 7.4126 | 100 |  | In Marcia [30]
06:00 |  | 5.007 | 100 |  | 5.4712 | 100 |  | 7.1291 | 100 |  | 146.8014 | 100 |  | 0 | 100 |  | 0.55524 | 100 |  | 0 | 100 |  | 0 | 100 |  | 2.3968 | 100 |  | 13.1726 | 100 |  | 9.8958 | 100 |  | 163.6096 | 100 |  | 1008.9014 | 100 |  | 57141.4531 | 100 |  | 936.7167 | 100 |  | 7.4626 | 100 |  | In Marcia [30]
06:30 |  | 5.2386 | 100 |  | 0 | 100 |  | 6.8037 | 100 |  | 140.6025 | 100 |  | 0 | 100 |  | 0.39966 | 100 |  | 0 | 100 |  | 0 | 100 |  | 2.4743 | 100 |  | 13.4325 | 100 |  | 9.3462 | 100 |  | 162.4776 | 100 |  | 1008.6843 | 100 |  | 56792.6211 | 100 |  | 926.7139 | 100 |  | 7.9767 | 100 |  | In Marcia [30]
07:00 |  | 4.7694 | 100 |  | 0 | 100 |  | 6.8621 | 100 |  | 147.0973 | 100 |  | 0 | 100 |  | 0.37532 | 100 |  | 0 | 100 |  | 0 | 100 |  | 2.4392 | 100 |  | 13.3919 | 100 |  | 9.4018 | 100 |  | 161.6159 | 100 |  | 1008.4923 | 100 |  | 56750.457 | 100 |  | 923.3806 | 100 |  | 7.8351 | 100 |  | In Marcia [30]
07:30 |  | 4.3029 | 100 |  | 0 | 100 |  | 6.7649 | 100 |  | 150.3503 | 100 |  | 0 | 100 |  | 0.41256 | 100 |  | 0 | 100 |  | 0 | 100 |  | 2.6256 | 78.6111 |  | 13.4626 | 100 |  | 9.3681 | 100 |  | 161.8917 | 100 |  | 1008.2316 | 100 |  | 56516.4883 | 100 |  | 928.1945 | 100 |  | 8.063 | 100 |  | In Marcia [30]
08:00 |  | 4.7644 | 86.9444 |  | 0 | 86.9444 |  | 6.6638 | 86.9444 |  | 151.8478 | 86.9444 |  | 0 | 86.9444 |  | 0.58255 | 86.9444 |  | 0 | 86.9444 |  | 0 | 86.9444 |  | 2.4611 | 100 |  | 13.542 | 86.9444 |  | 9.6152 | 86.9444 |  | 163.8768 | 100 |  | 1008.1677 | 100 |  | 56635.6016 | 100 |  | 914.8555 | 100 |  | 8.1744 | 100 |  | In Marcia [30]
08:30 |  | 4.5662 | 78.0556 |  | 3.2296 | 78.0556 |  | 7.0239 | 78.0556 |  | 149.9067 | 78.0556 |  | 0 | 78.0556 |  | 0.36966 | 78.0556 |  | 0 | 78.0556 |  | 0 | 78.0556 |  | 2.3808 | 100 |  | 13.2825 | 78.0556 |  | 9.9187 | 78.0556 |  | 165.3431 | 100 |  | 1007.6349 | 100 |  | 56409.8008 | 100 |  | 925.4083 | 100 |  | 7.7543 | 100 |  | In Marcia [30]
09:00 |  | 5.0761 | 100 |  | 43.7284 | 100 |  | 6.9302 | 100 |  | 157.4244 | 100 |  | 0 | 100 |  | 0.46943 | 100 |  | 0 | 100 |  | 0 | 100 |  | 2.3835 | 100 |  | 13.3486 | 100 |  | 9.6191 | 100 |  | 164.1779 | 100 |  | 1007.5571 | 100 |  | 55613.5156 | 100 |  | 940.6 | 100 |  | 7.9655 | 100 |  | In Marcia [30]
09:30 |  | 3.5034 | 100 |  | 0.88913 | 100 |  | 6.5789 | 100 |  | 166.2392 | 100 |  | 0 | 100 |  | 0.57962 | 100 |  | 0 | 100 |  | 0 | 100 |  | 2.7248 | 100 |  | 13.8545 | 100 |  | 13.4084 | 100 |  | 166.6256 | 100 |  | 1007.7223 | 100 |  | 56330.1562 | 100 |  | 916.9167 | 100 |  | 7.8387 | 100 |  | In Marcia [30]
10:00 |  | 5.8509 | 100 |  | 1.7131 | 100 |  | 7.1644 | 100 |  | 178.8075 | 100 |  | 0 | 100 |  | 0.39669 | 100 |  | 0 | 100 |  | 0 | 100 |  | 2.3864 | 100 |  | 13.2026 | 100 |  | 10.4728 | 100 |  | 166.1053 | 100 |  | 1007.879 | 100 |  | 56450.0352 | 100 |  | 943.8722 | 100 |  | 7.5251 | 100 |  | In Marcia [30]
10:30 |  | 4.5741 | 100 |  | 4.9054 | 100 |  | 7.0705 | 100 |  | 171.5651 | 100 |  | 0 | 100 |  | 0.34398 | 100 |  | 0 | 100 |  | 0 | 100 |  | 2.3753 | 100 |  | 13.2732 | 100 |  | 10.0115 | 100 |  | 164.5428 | 100 |  | 1007.5002 | 100 |  | 56305.4766 | 100 |  | 943.7305 | 100 |  | 7.6401 | 100 |  | In Marcia [30]
11:00 |  | 5.1347 | 100 |  | 0 | 100 |  | 7.052 | 100 |  | 164.66 | 100 |  | 0 | 100 |  | 0.2592 | 100 |  | 0 | 100 |  | 0 | 100 |  | 2.3545 | 100 |  | 13.258 | 100 |  | 9.597 | 100 |  | 163.5918 | 100 |  | 1007.0591 | 100 |  | 56351.2344 | 100 |  | 940.8861 | 100 |  | 7.9239 | 100 |  | In Marcia [30]
11:30 |  | 5.3755 | 100 |  | 9.9348 | 100 |  | 7.2763 | 100 |  | 177.3129 | 100 |  | 0 | 100 |  | 0.36136 | 100 |  | 0 | 100 |  | 0 | 100 |  | 2.4256 | 78.8889 |  | 13.036 | 100 |  | 9.7751 | 100 |  | 164.129 | 100 |  | 1006.0756 | 100 |  | 56497.207 | 100 |  | 942.6667 | 100 |  | 7.3478 | 100 |  | In Marcia [30]
12:00 |  | 5.1354 | 100 |  | 0 | 100 |  | 7.2057 | 100 |  | 179.363 | 100 |  | 0 | 100 |  | 0.3364 | 100 |  | 0 | 100 |  | 0 | 100 |  | 2.3631 | 100 |  | 13.1209 | 100 |  | 9.8537 | 100 |  | 164.5334 | 100 |  | 1005.9818 | 100 |  | 56189.8594 | 100 |  | 952.5667 | 100 |  | 7.5748 | 100 |  | In Marcia [30]
12:30 |  | 5.3719 | 100 |  | 0 | 100 |  | 7.0969 | 100 |  | 172.1601 | 100 |  | 0 | 100 |  | 0.29318 | 100 |  | 0 | 100 |  | 0 | 100 |  | 2.4069 | 100 |  | 13.2447 | 100 |  | 10.0564 | 100 |  | 164.382 | 100 |  | 1006.2993 | 100 |  | 56377.832 | 100 |  | 942.0056 | 100 |  | 7.7109 | 100 |  | In Marcia [30]
13:00 |  | 5.0763 | 100 |  | 5.6678 | 100 |  | 6.9154 | 100 |  | 163.164 | 100 |  | 0 | 100 |  | 0.45576 | 100 |  | 0 | 100 |  | 0 | 100 |  | 2.4848 | 100 |  | 13.452 | 100 |  | 10.4291 | 100 |  | 164.4287 | 100 |  | 1006.3386 | 100 |  | 56230.6094 | 100 |  | 924.1306 | 100 |  | 7.8954 | 100 |  | In Marcia [30]
13:30 |  | 5.1785 | 100 |  | 0 | 100 |  | 7.2207 | 100 |  | 174.0287 | 100 |  | 0 | 100 |  | 0.60039 | 100 |  | 0 | 100 |  | 0 | 100 |  | 2.439 | 100 |  | 13.2276 | 100 |  | 11.4281 | 100 |  | 165.0856 | 100 |  | 1005.955 | 100 |  | 56231.3672 | 100 |  | 934.6028 | 100 |  | 7.241 | 100 |  | In Marcia [30]
14:00 |  | 4.9185 | 100 |  | 0 | 100 |  | 7.2513 | 100 |  | 165.7929 | 100 |  | 0 | 100 |  | 0.47256 | 100 |  | 0 | 100 |  | 0 | 100 |  | 2.4219 | 100 |  | 13.1927 | 100 |  | 11.2653 | 100 |  | 163.7756 | 100 |  | 1005.554 | 100 |  | 55811.4453 | 100 |  | 952.7778 | 100 |  | 7.2614 | 100 |  | In Marcia [30]
14:30 |  | 5.19 | 100 |  | 12.8667 | 100 |  | 7.096 | 100 |  | 159.782 | 100 |  | 0 | 100 |  | 0.48054 | 100 |  | 0 | 100 |  | 0 | 100 |  | 2.4287 | 100 |  | 13.2801 | 100 |  | 10.7579 | 100 |  | 162.6995 | 100 |  | 1005.5317 | 100 |  | 55562.582 | 100 |  | 946.4056 | 100 |  | 7.5386 | 100 |  | In Marcia [30]
15:00 |  | 4.3448 | 100 |  | 3.2194 | 100 |  | 6.9185 | 100 |  | 159.4048 | 100 |  | 0 | 100 |  | 0.40458 | 100 |  | 0 | 100 |  | 0 | 100 |  | 2.4847 | 100 |  | 13.4399 | 100 |  | 10.4959 | 100 |  | 163.7742 | 100 |  | 1005.3921 | 100 |  | 56037.1367 | 100 |  | 925.6972 | 100 |  | 8.0563 | 100 |  | In Marcia [30]
15:30 |  | 5.468 | 100 |  | 6.7395 | 100 |  | 6.8771 | 100 |  | 164.4639 | 100 |  | 0 | 100 |  | 0.43109 | 100 |  | 0 | 100 |  | 0 | 100 |  | 2.4896 | 78.8889 |  | 13.4984 | 100 |  | 10.267 | 100 |  | 164.0174 | 100 |  | 1005.1898 | 100 |  | 56325.2227 | 100 |  | 919.3444 | 100 |  | 7.8784 | 100 |  | In Marcia [30]
16:00 |  | 3.3177 | 97.7778 | (5) | 100.0065 | 97.7778 |  | 5.457 | 97.7778 |  | 161.2072 | 97.7778 |  | 0 | 97.7778 |  | 2.955 | 97.7778 |  | 0 | 97.7778 |  | 4.6902 | 97.7778 |  | 2.6261 | 100 |  | 14.0187 | 100 |  | 9.2254 | 97.7778 |  | 163.44 | 100 |  | 1005.1784 | 100 |  | 54222.582 | 100 |  | 952.8945 | 100 |  | 8.9878 | 100 |  | In Marcia [30]
16:30 |  | 0 | 100 |  | 0 | 100 |  | 3.6363 | 100 |  | 92.4705 | 100 |  | 0 | 100 |  | 0.27329 | 100 |  | 0 | 100 |  | 0 | 100 |  | 2.717 | 100 |  | 14.6218 | 100 |  | 7.9588 | 100 |  | 151.369 | 100 |  | 1004.8275 | 100 |  | 45657.0977 | 100 |  | 926.3639 | 100 |  | 9.8606 | 100 |  | In Marcia [30]
17:00 |  | 0 | 100 |  | 17.1963 | 100 |  | 6.387 | 100 |  | 174.5821 | 100 |  | 0 | 100 |  | 0.46691 | 100 |  | 0 | 100 |  | 0 | 100 |  | 2.192 | 100 |  | 12.9183 | 100 |  | 10.7176 | 100 |  | 142.7502 | 100 |  | 1004.277 | 100 |  | 49820.75 | 100 |  | 953.8972 | 100 |  | 6.8791 | 100 |  | In Marcia [30]
17:30 |  | 2.4071 | 100 |  | 0 | 100 |  | 6.9606 | 100 |  | 146.7912 | 100 |  | 0 | 100 |  | 0.58498 | 100 |  | 0 | 100 |  | 0 | 100 |  | 2.4118 | 100 |  | 13.4086 | 100 |  | 10.2979 | 100 |  | 148.3286 | 100 |  | 1003.8245 | 100 |  | 56268.7852 | 100 |  | 920.6472 | 100 |  | 7.9454 | 100 |  | In Marcia [30]
18:00 |  | 5.1432 | 100 |  | 0 | 100 |  | 7.1696 | 100 |  | 174.7158 | 100 |  | 0 | 100 |  | 0.34005 | 100 |  | 0 | 100 |  | 0 | 100 |  | 2.4284 | 100 |  | 13.2231 | 100 |  | 10.4147 | 100 |  | 157.5108 | 100 |  | 1003.73 | 100 |  | 56647.543 | 100 |  | 920.1389 | 100 |  | 7.5538 | 100 |  | In Marcia [30]
18:30 |  | 3.8697 | 100 |  | 0 | 100 |  | 6.9156 | 100 |  | 164.809 | 100 |  | 0 | 100 |  | 0.27132 | 100 |  | 0 | 100 |  | 0 | 100 |  | 2.6322 | 100 |  | 13.5524 | 100 |  | 12.5644 | 100 |  | 163.1768 | 100 |  | 1004.1212 | 100 |  | 56755.1367 | 100 |  | 918.8889 | 100 |  | 7.7129 | 100 |  | In Marcia [30]
19:00 |  | 5.0933 | 100 |  | 0 | 100 |  | 6.9722 | 100 |  | 155.7602 | 100 |  | 0 | 100 |  | 0.31725 | 100 |  | 0 | 100 |  | 0 | 100 |  | 2.6242 | 100 |  | 13.5026 | 100 |  | 12.5973 | 100 |  | 166.1806 | 100 |  | 1004.3384 | 100 |  | 56419.6289 | 100 |  | 917.3555 | 100 |  | 7.6671 | 100 |  | In Marcia [30]
19:30 |  | 5.0423 | 100 |  | 0 | 100 |  | 7.2097 | 100 |  | 172.9167 | 100 |  | 0 | 100 |  | 0.28752 | 100 |  | 0 | 100 |  | 0 | 100 |  | 2.7047 | 78.8889 |  | 13.2062 | 100 |  | 10.3159 | 100 |  | 163.0406 | 100 |  | 1004.4804 | 100 |  | 56119.0117 | 100 |  | 925.2833 | 100 |  | 7.5083 | 100 |  | In Marcia [30]
20:00 |  | 5.159 | 87.5 |  | 16.2223 | 87.5 |  | 7.1894 | 87.5 |  | 168.3161 | 87.5 |  | 0 | 87.5 |  | 0.4597 | 87.5 |  | 0 | 87.5 |  | 0 | 87.5 |  | 2.4135 | 100 |  | 13.1991 | 87.5 |  | 10.3287 | 87.5 |  | 162.4534 | 100 |  | 1004.6075 | 100 |  | 56252.0391 | 100 |  | 927.7667 | 100 |  | 7.4822 | 100 |  | In Marcia [30]
20:30 |  | 1.2438 | 77.5 |  | 0 | 77.5 |  | 7.3099 | 77.5 |  | 149.0353 | 77.5 |  | 0 | 77.5 |  | 0.51003 | 77.5 |  | 0 | 77.5 |  | 0 | 77.5 |  | 2.3686 | 100 |  | 13.0812 | 77.5 |  | 10.5408 | 77.5 |  | 162.4956 | 100 |  | 1004.4747 | 100 |  | 56005.8867 | 100 |  | 935.8722 | 100 |  | 7.2012 | 100 |  | In Marcia [30]
21:00 |  | 2.9725 | 100 |  | 0 | 100 |  | 7.356 | 100 |  | 167.1232 | 100 |  | 0 | 100 |  | 0.53968 | 100 |  | 0 | 100 |  | 0 | 100 |  | 2.3468 | 100 |  | 13.029 | 100 |  | 10.4268 | 100 |  | 162.1718 | 100 |  | 1004.4039 | 100 |  | 55744.418 | 100 |  | 943.0167 | 100 |  | 7.3721 | 100 |  | In Marcia [30]
21:30 |  | 5.8332 | 100 |  | 0 | 100 |  | 7.0444 | 100 |  | 161.8738 | 100 |  | 0 | 100 |  | 0.31526 | 100 |  | 0 | 100 |  | 0 | 100 |  | 2.4238 | 100 |  | 13.3026 | 100 |  | 9.9827 | 100 |  | 162.9299 | 100 |  | 1004.2816 | 100 |  | 56419.3555 | 100 |  | 931.5889 | 100 |  | 7.8053 | 100 |  | In Marcia [30]
22:00 |  | 5.6603 | 100 |  | 4.6041 | 100 |  | 7.2518 | 100 |  | 167.1905 | 100 |  | 0 | 100 |  | 0.48667 | 100 |  | 0 | 100 |  | 0 | 100 |  | 2.3701 | 100 |  | 13.1027 | 100 |  | 10.3639 | 100 |  | 163.8386 | 100 |  | 1004.1316 | 100 |  | 56138.6992 | 100 |  | 934.6778 | 100 |  | 7.4373 | 100 |  | In Marcia [30]
22:30 |  | 5.5032 | 100 |  | 0 | 100 |  | 7.1287 | 100 |  | 161.8417 | 100 |  | 0 | 100 |  | 0.379 | 100 |  | 0 | 100 |  | 0 | 100 |  | 2.3844 | 100 |  | 13.2214 | 100 |  | 10.0995 | 100 |  | 163.9286 | 100 |  | 1004.2229 | 100 |  | 56199.4375 | 100 |  | 933.5583 | 100 |  | 7.5715 | 100 |  | In Marcia [30]
23:00 |  | 5.3823 | 100 |  | 9.6317 | 100 |  | 7.174 | 100 |  | 163.2799 | 100 |  | 0 | 100 |  | 0.38828 | 100 |  | 0 | 100 |  | 0 | 100 |  | 2.376 | 100 |  | 13.1578 | 100 |  | 10.1616 | 100 |  | 164.1544 | 100 |  | 1004.3317 | 100 |  | 56034.3477 | 100 |  | 938.7944 | 100 |  | 7.5627 | 100 |  | In Marcia [30]
23:30 |  | 5.3658 | 100 |  | 0 | 100 |  | 7.0728 | 100 |  | 156.0014 | 100 |  | 0 | 100 |  | 0.374 | 100 |  | 0 | 100 |  | 0 | 100 |  | 2.4549 | 78.8889 |  | 13.2624 | 100 |  | 10.1999 | 100 |  | 164.437 | 100 |  | 1004.6505 | 100 |  | 56156.207 | 100 |  | 929.8917 | 100 |  | 7.6113 | 100 |  | In Marcia [30]
24:00 |  | 4.9437 | 100 |  | 0 | 100 |  | 7.2074 | 100 |  | 164.7254 | 100 |  | 0 | 100 |  | 0.44539 | 100 |  | 0 | 100 |  | 0 | 100 |  | 2.3836 | 100 |  | 13.1724 | 100 |  | 10.3345 | 100 |  | 164.6015 | 100 |  | 1004.8691 | 100 |  | 56135.5234 | 100 |  | 937.5278 | 100 |  | 7.4381 | 100 |  | In Marcia [30]
Limite 30 Min |  | 60 |  |  | 100 | [5 empty] | 400 |  |  | 200 | [5 empty] | 4 |  |  | 20 |  |  | 30
MIN |  | 0 |  |  | 0 |  |  | 3.6363 |  |  | 92.4705 |  |  | 0 |  |  | 0.2592 |  |  | 0 |  |  | 0 |  |  | 2.192 |  |  | 12.9183 |  |  | 7.9588 |  |  | 142.7502 |  |  | 1003.73 |  |  | 45657.0977 |  |  | 900.8666 |  |  | 6.8791
MAX |  | 5.8509 |  |  | 100.0065 |  |  | 7.356 |  |  | 179.363 |  |  | 0 |  |  | 2.955 |  |  | 0 |  |  | 4.6902 |  |  | 2.8044 |  |  | 14.6218 |  |  | 14.9126 |  |  | 168.2191 |  |  | 1011.1198 |  |  | 57430.3281 |  |  | 953.8972 |  |  | 9.8606
%Medie < Soglia |  | 99.9714 | [8 empty] | 99.1143 |  |  | 100 | [5 empty] | 100 |  |  | 99.9143 |  |  | 100
Soglia 97% |  | 10 | [8 empty] | 200 |  |  | 50 | [5 empty] | 2 |  |  | 10 |  |  | 10
Media Giorno: |  | 4.6143 | 100 |  | 5.4667 | 100 |  | 6.9078 | 100 |  | 158.0532 | 100 |  | 0 | 100 |  | 0.50684 | 100 |  | 0 | 100 |  | 0.097713 | 100 |  | 2.4696 | 100 |  | 13.3529 | 100 |  | 10.3374 | 100 |  | 162.692 | 100 |  | 1006.7513 | 100 |  | 56045.4981 | 100 |  | 930.2635 | 100 |  | 7.7658 | 100 | (6) | 48
Limite Giorno |  | 10 |  |  | 50 | [5 empty] | 200 |  |  | 50 | [5 empty] | 1 |  |  | 10 |  |  | 10
Note:
| (1) | Assenza Registrazioni Medie | [7 empty] | Elaborazioni conformi Allegato VI, Parte V, D.Lgs. n. 152 del 03/04/2006 | [11 empty] | Elaborazioni DLgs 46/14: [Giorno Solare]
| (2) | Assenza Registrazioni I.D. | [7 empty] | Elaborazioni Conformi Titolo III Bis, Parte IV, D.Lgs. 152/06 del 03/04/2006 (D.Lgs. 46/14) | [12 empty] | 144 | Medie 10 Minuti Totali della Misura del CO.
| (3) | Assenza Registrazioni Note o Parametri | [7 empty] | Ossigeno di Riferimento: 11,00 %V. | [12 empty] | 140 | Medie 10 Minuti Valide della Misura del CO.
| (4) | Media Non Valida | [20 empty] | 0 | Medie 10 Minuti del CO superiori al valore di 150 mg/Nm3.
| (5) | Valore superiore al Limite o Soglia | [7 empty] | Report prodotto il 22/03/2020 01:06:17 | [12 empty] | 100,00% | Medie 10 Minuti del CO inferiori al valore di 150 mg/Nm3.
| (6) | Mezzore di Normale Funzionamento | [7 empty] | Reports ver. 3.50.66 - (C) 1995-2018 C.T. Sistemi srl

## Allarmi
Ecologia Oggi S.p.A. Gioia Tauro
Report Giornaliero Allarmi |  |  | Data: 21/03/2020
Inizio | Riconosc. | Fine | Allarme
01:03:45 | 01:03:45 | 01:11:50 | Linea 1: Super. Preallarme Semiorario Ossido Carbonio
01:03:45 | 01:03:45 | 01:10:18 | Linea 1: BLOCCO Preallarme Medie Semiorarie
01:10:19 | 01:10:19 | 01:32:40 | Linea 1: BLOCCO Preallarme Medie Semiorarie
01:34:09 | 01:34:09 | 01:40:29 | Linea 1: Calibrazione in Corso Polveri
01:39:52 | 05:36:06 | 01:40:04 | Linea 1: Forno Spento
01:39:53 | 01:39:53 | 01:40:05 | Linea 1: Impianto in Fermo
01:40:05 | 01:40:05 | 01:40:32 | Linea 1: Impianto in Marcia
01:40:30 | 05:36:06 | 01:41:29 | Linea 1: Forno Spento
01:40:32 | 01:40:32 | 01:41:30 | Linea 1: Impianto in Fermo
01:41:30 | 01:41:30 | 17:35:30 | Linea 1: Impianto in Marcia
03:15:18 | 03:15:18 | 03:21:41 | Linea 2: Calibrazione in Corso Polveri
05:30:05 | 05:30:05 | 05:32:55 | Linea 2: Super. Preallarme Semiorario Ossido Carbonio
05:30:06 | 05:30:06 | 05:33:01 | Linea 2: BLOCCO Preallarme Medie Semiorarie
05:34:16 | 05:34:16 | 05:40:36 | Linea 1: Calibrazione in Corso Polveri
07:16:30 | 07:16:30 | 07:22:52 | Linea 2: Calibrazione in Corso Polveri
07:36:55 | 07:36:55 | 07:39:10 | Linea 1: Super. Preallarme Semiorario Ossidi Azoto
07:36:56 | 07:36:56 | 07:39:44 | Linea 1: BLOCCO Preallarme Medie Semiorarie
07:53:54 | 07:53:54 | 08:04:14 | Linea 1: Manutenzione Analizzatore FID
07:53:54 | 07:53:54 | 08:04:19 | Linea 1: Manutenzione Analizzatore FTIR
07:53:54 | 10:15:02 | 08:04:14 | Linea 1: Manutenzione Analizzatore O2
07:53:57 | 07:53:57 | 07:54:01 | Linea 1: Analizzatore in ZERO GAS PROBE
07:54:01 | 07:54:01 | 08:00:22 | Linea 1: Analizzatore in ZERO GAS LOCAL
07:56:09 | 07:56:09 | 08:06:39 | Linea 2: Manutenzione Analizzatore FTIR
07:56:09 | 07:56:09 | 08:06:39 | Linea 2: Manutenzione Analizzatore FID
07:56:09 | 07:56:09 | 08:06:39 | Linea 2: Manutenzione Analizzatore O2
07:56:12 | 07:56:12 | 07:56:16 | Linea 2: Analizzatore in ZERO GAS PROBE
07:56:16 | 07:56:16 | 08:03:00 | Linea 2: Analizzatore in ZERO GAS LOCAL
08:00:00 | 08:07:31 | 08:00:00 | Linea 1: Media 10 Minuti H2O INVALIDA - INDICE DISP. [ 38.3]
08:00:00 | 08:07:30 | 08:00:00 | Linea 1: Media 10 Minuti O2 INVALIDA - INDICE DISP. [ 38.3]
08:00:00 | 08:07:30 | 08:00:00 | Linea 1: Media 10 Minuti CO INVALIDA - INDICE DISP. [ 38.3]
08:00:00 | 08:07:32 | 08:00:00 | Linea 2: Media 10 Minuti H2O INVALIDA - INDICE DISP. [ 60.8]
08:00:00 | 08:07:32 | 08:00:00 | Linea 2: Media 10 Minuti O2 INVALIDA - INDICE DISP. [ 60.8]
08:00:00 | 08:07:31 | 08:00:00 | Linea 2: Media 10 Minuti CO INVALIDA - INDICE DISP. [ 60.8]
08:10:00 | 08:12:14 | 08:10:00 | Linea 1: Media 10 Minuti H2O INVALIDA - INDICE DISP. [ 56.7]
08:10:00 | 08:12:13 | 08:10:00 | Linea 1: Media 10 Minuti O2 INVALIDA - INDICE DISP. [ 57.5]
08:10:00 | 08:12:13 | 08:10:00 | Linea 1: Media 10 Minuti CO INVALIDA - INDICE DISP. [ 56.7]
08:10:00 | 08:12:12 | 08:10:00 | Linea 2: Media 10 Minuti H2O INVALIDA - INDICE DISP. [ 34.2]
08:10:00 | 08:12:12 | 08:10:00 | Linea 2: Media 10 Minuti O2 INVALIDA - INDICE DISP. [ 34.2]
08:10:00 | 08:12:12 | 08:10:00 | Linea 2: Media 10 Minuti CO INVALIDA - INDICE DISP. [ 34.2]
08:37:35 | 08:37:35 | 08:43:45 | Linea 2: Super. Preallarme Semiorario Ossido Carbonio
08:37:37 | 08:37:37 | 08:43:52 | Linea 2: BLOCCO Preallarme Medie Semiorarie
09:30:05 | 09:30:05 | 09:35:00 | Linea 1: Super. Preallarme Semiorario Ossido Carbonio
09:30:07 | 09:30:07 | 09:38:28 | Linea 1: BLOCCO Preallarme Medie Semiorarie
09:34:24 | 09:34:24 | 09:40:44 | Linea 1: Calibrazione in Corso Polveri
09:35:20 | 09:35:20 | 09:38:05 | Linea 1: Super. Preallarme Semiorario Ossido Carbonio
11:00:05 | 11:00:05 | 11:02:30 | Linea 1: Super. Preallarme Semiorario Ossidi Azoto
11:00:06 | 11:00:06 | 11:02:51 | Linea 1: BLOCCO Preallarme Medie Semiorarie
11:17:43 | 11:17:43 | 11:24:05 | Linea 2: Calibrazione in Corso Polveri
11:30:05 | 11:30:05 | 11:31:20 | Linea 2: Super. Preallarme Semiorario Ossidi Azoto
11:30:06 | 11:30:06 | 11:32:52 | Linea 2: BLOCCO Preallarme Medie Semiorarie
12:01:35 | 12:01:35 | 12:10:00 | Linea 1: Super. Preallarme Semiorario Ossidi Azoto
12:01:36 | 12:01:36 | 12:11:01 | Linea 1: BLOCCO Preallarme Medie Semiorarie
13:06:25 | 13:06:25 | 13:12:15 | Linea 1: Super. Preallarme Semiorario Ossidi Azoto
13:06:25 | 13:06:25 | 13:12:50 | Linea 1: BLOCCO Preallarme Medie Semiorarie
13:34:35 | 13:34:35 | 13:40:57 | Linea 1: Calibrazione in Corso Polveri
14:13:45 | 14:13:45 | 14:30:05 | Linea 1: Super. Preallarme Semiorario Ossidi Azoto
14:13:46 | 14:13:46 | 14:31:50 | Linea 1: BLOCCO Preallarme Medie Semiorarie
15:04:00 | 15:04:00 | 15:08:35 | Linea 1: Super. Preallarme Semiorario Ossido Carbonio
15:04:01 | 15:04:01 | 15:20:57 | Linea 1: BLOCCO Preallarme Medie Semiorarie
15:18:55 | 15:18:55 | 15:25:18 | Linea 2: Calibrazione in Corso Polveri
15:30:06 | 15:30:06 | 15:30:20 | Linea 1: Super. Preallarme Semiorario Ossidi Azoto
15:30:06 | 15:30:06 | 15:39:50 | Linea 2: Super. Preallarme Semiorario Ossidi Azoto
15:30:07 | 15:30:07 | 15:38:46 | Linea 1: BLOCCO Preallarme Medie Semiorarie
15:30:07 | 15:30:07 | 16:01:43 | Linea 2: BLOCCO Preallarme Medie Semiorarie
15:37:50 | 15:37:50 | 16:00:05 | Linea 2: Super. Preallarme Semiorario Ossido Carbonio
15:43:32 | 16:53:03 | 15:44:12 | Linea 2: Anomalia Analizzatore FID
15:43:32 | 16:53:03 | 15:44:12 | Linea 2: Anomalia Analizzatore FTIR
16:00:01 | 16:00:01 | 16:30:01 | Linea 2: Super. Limite Semiorario Ossido Carbonio
16:00:02 | 16:00:02 | 16:30:26 | Linea 2: BLOCCO Super. Limite Medie Semiorarie
16:30:05 | 16:30:05 | 16:37:50 | Linea 1: Super. Preallarme Semiorario Ossidi Azoto
16:30:06 | 16:30:06 | 16:57:46 | Linea 1: BLOCCO Preallarme Medie Semiorarie
17:34:47 | 17:34:47 | 17:41:08 | Linea 1: Calibrazione in Corso Polveri
17:35:28 | 18:36:25 | 17:36:07 | Linea 1: Forno Spento
17:35:30 | 17:35:30 | 17:36:08 | Linea 1: Impianto in Fermo
17:36:08 | 17:36:08 |  | Linea 1: Impianto in Marcia
19:20:07 | 19:20:07 | 19:26:30 | Linea 2: Calibrazione in Corso Polveri
19:53:47 | 19:53:47 | 20:04:07 | Linea 1: Manutenzione Analizzatore FID
19:53:47 | 19:53:47 | 20:04:07 | Linea 1: Manutenzione Analizzatore FTIR
19:53:47 | 20:28:33 | 20:04:07 | Linea 1: Manutenzione Analizzatore O2
19:53:49 | 19:53:49 | 19:53:55 | Linea 1: Analizzatore in ZERO GAS PROBE
19:53:55 | 19:53:55 | 20:00:20 | Linea 1: Analizzatore in ZERO GAS LOCAL
19:56:17 | 19:56:17 | 20:06:47 | Linea 2: Manutenzione Analizzatore FTIR
19:56:17 | 19:56:17 | 20:06:47 | Linea 2: Manutenzione Analizzatore FID
19:56:17 | 19:56:17 | 20:06:47 | Linea 2: Manutenzione Analizzatore O2
19:56:20 | 19:56:20 | 19:56:24 | Linea 2: Analizzatore in ZERO GAS PROBE
19:56:24 | 19:56:24 | 20:03:08 | Linea 2: Analizzatore in ZERO GAS LOCAL
20:00:00 | 20:28:33 | 20:00:00 | Linea 1: Media 10 Minuti H2O INVALIDA - INDICE DISP. [ 37.5]
20:00:00 | 20:28:33 | 20:00:00 | Linea 1: Media 10 Minuti O2 INVALIDA - INDICE DISP. [ 37.5]
20:00:00 | 20:28:33 | 20:00:00 | Linea 1: Media 10 Minuti CO INVALIDA - INDICE DISP. [ 37.5]
20:00:00 | 20:28:33 | 20:00:00 | Linea 2: Media 10 Minuti H2O INVALIDA - INDICE DISP. [ 62.5]
20:00:00 | 20:28:33 | 20:00:00 | Linea 2: Media 10 Minuti O2 INVALIDA - INDICE DISP. [ 62.5]
20:00:00 | 20:28:33 | 20:00:00 | Linea 2: Media 10 Minuti CO INVALIDA - INDICE DISP. [ 62.5]
20:10:00 | 20:28:33 | 20:10:00 | Linea 1: Media 10 Minuti H2O INVALIDA - INDICE DISP. [ 59.2]
20:10:00 | 20:28:33 | 20:10:00 | Linea 1: Media 10 Minuti O2 INVALIDA - INDICE DISP. [ 59.2]
20:10:00 | 20:28:33 | 20:10:00 | Linea 1: Media 10 Minuti CO INVALIDA - INDICE DISP. [ 59.2]
20:10:00 | 20:28:33 | 20:10:00 | Linea 2: Media 10 Minuti H2O INVALIDA - INDICE DISP. [ 32.5]
20:10:00 | 20:28:33 | 20:10:00 | Linea 2: Media 10 Minuti O2 INVALIDA - INDICE DISP. [ 32.5]
20:10:00 | 20:28:33 | 20:10:00 | Linea 2: Media 10 Minuti CO INVALIDA - INDICE DISP. [ 32.5]
21:34:57 | 21:34:57 | 21:41:17 | Linea 1: Calibrazione in Corso Polveri
22:25:50 | 22:25:50 | 22:30:05 | Linea 1: Super. Preallarme Semiorario Ossido Carbonio
22:25:52 | 22:25:52 | 22:32:13 | Linea 1: BLOCCO Preallarme Medie Semiorarie
22:30:00 | 22:30:00 | 22:40:00 | Linea 1: Super. Limite 10 Minuti Ossido Carbonio
22:32:15 | 22:32:15 | 22:40:37 | Linea 1: BLOCCO Preallarme Medie Semiorarie
23:21:21 | 23:21:21 | 23:27:43 | Linea 2: Calibrazione in Corso Polveri
23:30:45 | 23:30:45 | 23:34:40 | Linea 1: Super. Preallarme Semiorario Ossido Carbonio
23:30:45 | 23:30:45 | 23:34:47 | Linea 1: BLOCCO Preallarme Medie Semiorarie
Reports ver. 3.50.66 - (C) 1995-2018 C.T. Sistemi srl