## Linea 1
Ecologia Oggi S.p.A. Gioia Tauro - Data: 17/01/2020
Report Medie 30 Minuti - Linea 1
|  | Ac. Cloridrico |  |  | Ossido Carbonio |  |  | An. Carbonica |  |  | Ossidi Azoto |  |  | Ossidi Zolfo |  |  | Ammoniaca |  |  | Ac. Fluoridrico |  |  | Carb. Org. Totale |  |  | Polveri |  |  | Ossigeno |  |  | Umidità Fumi |  |  | Temp. Fumi |  |  | Press. Fumi |  |  | Portata Fumi |  |  | T° Post Comb. |  |  | O2 Post. Comb. |  |  | Impianto
Ore | Note | mg/Nm3 | ID % | Note | mg/Nm3 | ID % | Note | %V | ID % | Note | mg/Nm3 | ID % | Note | mg/Nm3 | ID % | Note | mg/Nm3 | ID % | Note | mg/Nm3 | ID % | Note | mg/Nm3 | ID % | Note | mg/Nm3 | ID % | Note | %V | ID % | Note | %V | ID % | Note | °C | ID % | Note | mBar | ID % | Note | Nm3/h | ID % | Note | °C | ID % | Note | %V | ID % | Note | Stato
00:30 | (4) | 0.0032835 | 100 | (4) | 0.81467 | 100 |  | 0.040992 | 100 | (4) | 0 | 100 | (4) | 0 | 100 | (4) | 0.078005 | 100 | (4) | 0 | 100 | (4) | 0 | 100 | (4) | 0.84281 | 100 |  | 20.8637 | 100 |  | 1.1058 | 100 |  | 16.5405 | 100 |  | 948.7242 | 100 |  | 0 | 100 |  | 18 | 100 |  | 17.9726 | 100 |  | Fermo [34]
01:00 | (4) | 0.0054098 | 100 | (4) | 0.6803 | 100 |  | 0.040504 | 100 | (4) | 0 | 100 | (4) | 0 | 100 | (4) | 0.075763 | 100 | (4) | 0 | 100 | (4) | 0 | 100 | (4) | 0.84263 | 100 |  | 20.8728 | 100 |  | 1.1087 | 100 |  | 16.5919 | 100 |  | 948.7473 | 100 |  | 0 | 100 |  | 18 | 100 |  | 18.0221 | 100 |  | Fermo [34]
01:30 | (4) | 0.003542 | 100 | (4) | 0.58636 | 100 |  | 0.042595 | 100 | (4) | 0 | 100 | (4) | 0 | 100 | (4) | 0.054469 | 100 | (4) | 0 | 100 | (4) | 0 | 100 | (4) | 0.84361 | 100 |  | 20.8743 | 100 |  | 1.118 | 100 |  | 16.6249 | 100 |  | 948.7462 | 100 |  | 0 | 100 |  | 18 | 100 |  | 18.0487 | 100 |  | Fermo [34]
02:00 | (4) | 0.0041763 | 100 | (4) | 0.59632 | 100 |  | 0.039676 | 100 | (4) | 0.0017728 | 100 | (4) | 0 | 100 | (4) | 0.08153 | 100 | (4) | 0 | 100 | (4) | 0 | 100 | (4) | 0.84892 | 100 |  | 20.8788 | 100 |  | 1.1358 | 100 |  | 16.8031 | 100 |  | 948.7659 | 100 |  | 0 | 100 |  | 18.0056 | 100 |  | 18.04 | 100 |  | Fermo [34]
02:30 | (4) | 0.0019838 | 100 | (4) | 0.56801 | 100 |  | 0.03884 | 100 | (4) | 0 | 100 | (4) | 0 | 100 | (4) | 0.083683 | 100 | (4) | 0 | 100 | (4) | 0 | 100 | (4) | 0.83963 | 100 |  | 20.881 | 100 |  | 1.1435 | 100 |  | 16.9251 | 100 |  | 948.7752 | 100 |  | 0 | 100 |  | 18.0444 | 100 |  | 18.0401 | 100 |  | Fermo [34]
03:00 | (4) | 0.00091466 | 100 | (4) | 0.47943 | 100 |  | 0.040113 | 100 | (4) | 0 | 100 | (4) | 0 | 100 | (4) | 0.082267 | 100 | (4) | 0 | 100 | (4) | 0 | 100 | (4) | 0.83721 | 78.8889 |  | 20.8884 | 100 |  | 1.149 | 100 |  | 17.0145 | 100 |  | 948.7882 | 100 |  | 0 | 100 |  | 18 | 100 |  | 18.0381 | 100 |  | Fermo [34]
03:30 | (4) | 0.0038338 | 100 | (4) | 0.31735 | 100 |  | 0.041905 | 100 | (4) | 0 | 100 | (4) | 0 | 100 | (4) | 0.082588 | 100 | (4) | 0 | 100 | (4) | 0 | 100 | (4) | 0.84351 | 100 |  | 20.8958 | 100 |  | 1.1448 | 100 |  | 17.1079 | 100 |  | 948.7883 | 100 |  | 0 | 100 |  | 18.1806 | 100 |  | 18.0341 | 100 |  | Fermo [34]
04:00 | (4) | 0.0027906 | 100 | (4) | 0.16955 | 100 |  | 0.040481 | 100 | (4) | 0 | 100 | (4) | 0 | 100 | (4) | 0.075972 | 100 | (4) | 0 | 100 | (4) | 0 | 100 | (4) | 0.83716 | 100 |  | 20.9123 | 100 |  | 1.1461 | 100 |  | 17.1439 | 100 |  | 948.7955 | 100 |  | 0 | 100 |  | 18.6778 | 100 |  | 18.0232 | 100 |  | Fermo [34]
04:30 | (4) | 0.00053733 | 100 | (4) | 0.056212 | 100 |  | 0.040948 | 100 | (4) | 0.0021043 | 100 | (4) | 0 | 100 | (4) | 0.1179 | 100 | (4) | 0 | 100 | (4) | 0 | 100 | (4) | 0.83521 | 100 |  | 20.9177 | 100 |  | 1.1509 | 100 |  | 17.1807 | 100 |  | 948.8204 | 100 |  | 0 | 100 |  | 18.9278 | 100 |  | 18.0291 | 100 |  | Fermo [34]
05:00 | (4) | 0.002194 | 100 | (4) | 0.032212 | 100 |  | 0.039744 | 100 | (4) | 0 | 100 | (4) | 0 | 100 | (4) | 0.079747 | 100 | (4) | 0 | 100 | (4) | 0 | 100 | (4) | 0.83511 | 100 |  | 20.9187 | 100 |  | 1.1563 | 100 |  | 17.2487 | 100 |  | 948.8325 | 100 |  | 0 | 100 |  | 18.0944 | 100 |  | 18.0167 | 100 |  | Fermo [34]
05:30 | (4) | 0.0017757 | 100 | (4) | 0.0092328 | 100 |  | 0.042114 | 100 | (4) | 0.00021942 | 100 | (4) | 0 | 100 | (4) | 0.082354 | 100 | (4) | 0 | 100 | (4) | 0 | 100 | (4) | 0.83259 | 100 |  | 20.9153 | 100 |  | 1.1615 | 100 |  | 17.3245 | 100 |  | 948.8391 | 100 |  | 0 | 100 |  | 18 | 100 |  | 18.0344 | 100 |  | Fermo [34]
06:00 | (4) | 0.0020062 | 100 | (4) | 0.049556 | 100 |  | 0.04032 | 100 | (4) | 0 | 100 | (4) | 0 | 100 | (4) | 0.047867 | 100 | (4) | 0 | 100 | (4) | 0 | 100 | (4) | 0.84782 | 100 |  | 20.9102 | 100 |  | 1.159 | 100 |  | 17.3865 | 100 |  | 948.852 | 100 |  | 0 | 100 |  | 18 | 100 |  | 18.0203 | 100 |  | Fermo [34]
06:30 | (4) | 0.0018487 | 100 | (4) | 0.028964 | 100 |  | 0.041116 | 100 | (4) | 0 | 100 | (4) | 0 | 100 | (4) | 0.11589 | 100 | (4) | 0 | 100 | (4) | 0 | 100 | (4) | 0.85013 | 100 |  | 20.9004 | 100 |  | 1.1609 | 100 |  | 17.4438 | 100 |  | 948.8482 | 100 |  | 0 | 100 |  | 18 | 100 |  | 18.0022 | 100 |  | Fermo [34]
07:00 | (4) | 0.0026943 | 82.5 | (4) | 0.012353 | 82.5 |  | 0.040739 | 82.5 | (4) | 0 | 82.5 | (4) | 0 | 82.5 | (4) | 0.050803 | 82.5 | (4) | 0 | 82.5 | (4) | 0 | 82.5 | (4) | 0.84486 | 78.8889 |  | 20.8955 | 82.5 |  | 1.1622 | 82.5 |  | 17.4735 | 100 |  | 948.8687 | 100 |  | 0 | 100 |  | 18.0056 | 100 |  | 18.001 | 100 |  | Fermo [34]
07:30 | (4) | 0.020704 | 81.9444 | (4) | 0.43037 | 81.9444 |  | 0.039006 | 81.9444 | (4) | 0 | 81.9444 | (4) | 0 | 81.9444 | (4) | 0 | 81.9444 | (4) | 0 | 81.9444 | (4) | 0 | 82.2222 | (4) | 0.83952 | 100 |  | 20.1438 | 82.2222 |  | 1.1563 | 81.9444 |  | 17.4983 | 100 |  | 948.8746 | 100 |  | 0 | 100 |  | 18.0333 | 100 |  | 17.9793 | 100 |  | Fermo [34]
08:00 | (4) | 0.04064 | 100 | (4) | 0.33446 | 100 |  | 0.040409 | 100 | (4) | 0 | 100 | (4) | 0 | 100 | (4) | 0.0050377 | 100 | (4) | 0 | 100 | (4) | 0 | 100 | (4) | 0.84111 | 100 |  | 20.1443 | 100 |  | 1.1575 | 100 |  | 17.5322 | 100 |  | 948.9062 | 100 |  | 0 | 100 |  | 18 | 100 |  | 17.9809 | 100 |  | Fermo [34]
08:30 | (4) | 0.043543 | 100 | (4) | 0.4243 | 100 |  | 0.039689 | 100 | (4) | 0 | 100 | (4) | 0 | 100 | (4) | 5.3287e-05 | 100 | (4) | 0 | 100 | (4) | 0 | 100 | (4) | 0.84157 | 100 |  | 20.1484 | 100 |  | 1.1537 | 100 |  | 17.5862 | 100 |  | 948.8999 | 100 |  | 0 | 100 |  | 18.1667 | 100 |  | 17.9881 | 100 |  | Fermo [34]
09:00 | (4) | 0.05835 | 100 | (4) | 0.55472 | 100 |  | 0.041196 | 100 | (4) | 0 | 100 | (4) | 0 | 100 | (4) | 0.0012197 | 100 | (4) | 0 | 100 | (4) | 0 | 100 | (4) | 0.83748 | 100 |  | 20.1473 | 100 |  | 1.1578 | 100 |  | 17.636 | 100 |  | 948.9258 | 100 |  | 0 | 100 |  | 18.9639 | 100 |  | 17.9626 | 100 |  | Fermo [34]
09:30 | (4) | 0.039621 | 100 | (4) | 0.56405 | 100 |  | 0.039783 | 100 | (4) | 0 | 100 | (4) | 0 | 100 | (4) | 0.0021648 | 100 | (4) | 0 | 100 | (4) | 0 | 100 | (4) | 0.84254 | 100 |  | 20.1475 | 100 |  | 1.1723 | 100 |  | 17.7203 | 100 |  | 948.9044 | 100 |  | 0 | 100 |  | 19 | 100 |  | 17.961 | 100 |  | Fermo [34]
10:00 | (4) | 0.028301 | 100 | (4) | 0.6024 | 100 |  | 0.042643 | 100 | (4) | 0 | 100 | (4) | 0 | 100 | (4) | 0.00071936 | 100 | (4) | 0 | 100 | (4) | 0 | 100 | (4) | 0.84838 | 100 |  | 20.1454 | 100 |  | 1.194 | 100 |  | 17.8741 | 100 |  | 948.8954 | 100 |  | 0 | 100 |  | 19 | 100 |  | 17.9389 | 100 |  | Fermo [34]
10:30 | (4) | 0.015038 | 100 | (4) | 0.68073 | 100 |  | 0.041858 | 100 | (4) | 0 | 100 | (4) | 0 | 100 | (4) | 0 | 100 | (4) | 0 | 100 | (4) | 0 | 100 | (4) | 0.85903 | 100 |  | 20.143 | 100 |  | 1.206 | 100 |  | 18.0033 | 100 |  | 948.8871 | 100 |  | 0 | 100 |  | 19 | 100 |  | 17.9655 | 100 |  | Fermo [34]
11:00 | (4) | 0.027713 | 100 | (4) | 0.68824 | 100 |  | 0.038448 | 100 | (4) | 0 | 100 | (4) | 0 | 100 | (4) | 0 | 100 | (4) | 0 | 100 | (4) | 0 | 100 | (4) | 0.85862 | 78.8889 |  | 20.1478 | 100 |  | 1.2156 | 100 |  | 18.1378 | 100 |  | 948.8855 | 100 |  | 0 | 100 |  | 19.3528 | 100 |  | 17.9464 | 100 |  | Fermo [34]
11:30 | (4) | 0.024919 | 100 | (4) | 0.42527 | 100 |  | 0.036325 | 100 | (4) | 0 | 100 | (4) | 0 | 100 | (4) | 0.00089682 | 100 | (4) | 0 | 100 | (4) | 0 | 100 | (4) | 0.85728 | 100 |  | 20.1438 | 100 |  | 1.2088 | 100 |  | 18.3025 | 100 |  | 948.8429 | 100 |  | 0 | 100 |  | 20 | 100 |  | 17.966 | 100 |  | Fermo [34]
12:00 | (4) | 0.053114 | 100 | (4) | 0.34984 | 100 |  | 0.036638 | 100 | (4) | 0 | 100 | (4) | 0 | 100 | (4) | 0.0017432 | 100 | (4) | 0 | 100 | (4) | 0 | 100 | (4) | 0.84135 | 100 |  | 20.1429 | 100 |  | 1.2107 | 100 |  | 18.4546 | 100 |  | 948.7945 | 100 |  | 0 | 100 |  | 20.3167 | 100 |  | 17.9642 | 100 |  | Fermo [34]
12:30 | (4) | 0.036442 | 100 | (4) | 0.30455 | 100 |  | 0.034385 | 100 | (4) | 0 | 100 | (4) | 0 | 100 | (4) | 0.0079524 | 100 | (4) | 0 | 100 | (4) | 0 | 100 | (4) | 0.83638 | 100 |  | 20.1567 | 100 |  | 1.2335 | 100 |  | 18.6886 | 100 |  | 948.7536 | 100 |  | 0 | 100 |  | 21 | 100 |  | 17.9912 | 100 |  | Fermo [34]
13:00 | (4) | 0.018713 | 100 | (4) | 0.24205 | 100 |  | 0.033772 | 100 | (4) | 0 | 100 | (4) | 0 | 100 | (4) | 0.0012016 | 100 | (4) | 0 | 100 | (4) | 0 | 100 | (4) | 0.83306 | 100 |  | 20.1541 | 100 |  | 1.247 | 100 |  | 19.0285 | 100 |  | 948.6917 | 100 |  | 0 | 100 |  | 21 | 100 |  | 18.0523 | 100 |  | Fermo [34]
13:30 | (4) | 0.013633 | 100 | (4) | 0.1735 | 100 |  | 0.034034 | 100 | (4) | 0 | 100 | (4) | 0 | 100 | (4) | 0.0051375 | 100 | (4) | 0 | 100 | (4) | 0 | 100 | (4) | 0.84101 | 100 |  | 20.1514 | 100 |  | 1.2557 | 100 |  | 19.2139 | 100 |  | 948.6522 | 100 |  | 0 | 100 |  | 21.1611 | 100 |  | 18.0636 | 100 |  | Fermo [34]
14:00 | (4) | 0.027186 | 100 | (4) | 0.13848 | 100 |  | 0.03349 | 100 | (4) | 0 | 100 | (4) | 0 | 100 | (4) | 0.0012005 | 100 | (4) | 0 | 100 | (4) | 0 | 100 | (4) | 0.83478 | 100 |  | 20.1529 | 100 |  | 1.2638 | 100 |  | 19.3941 | 100 |  | 948.5704 | 100 |  | 0 | 100 |  | 21.0389 | 100 |  | 18.0555 | 100 |  | Fermo [34]
14:30 | (4) | 0.029091 | 100 | (4) | 0.14289 | 100 |  | 0.032937 | 100 | (4) | 0 | 100 | (4) | 0 | 100 | (4) | 0.0083563 | 100 | (4) | 0 | 100 | (4) | 0 | 100 | (4) | 0.83886 | 100 |  | 20.156 | 100 |  | 1.2757 | 100 |  | 19.5786 | 100 |  | 948.5337 | 100 |  | 0 | 100 |  | 21 | 100 |  | 18.0247 | 100 |  | Fermo [34]
15:00 | (4) | 0.029971 | 100 | (4) | 0.1186 | 100 |  | 0.033347 | 100 | (4) | 0 | 100 | (4) | 0 | 100 | (4) | 0 | 100 | (4) | 0 | 100 | (4) | 0 | 100 | (4) | 0.90887 | 78.8889 |  | 20.1683 | 100 |  | 1.2931 | 100 |  | 19.7217 | 100 |  | 948.4986 | 100 |  | 0 | 100 |  | 21.2 | 100 |  | 18.0244 | 100 |  | Fermo [34]
15:30 | (4) | 0.025653 | 100 | (4) | 0.1662 | 100 |  | 0.033344 | 100 | (4) | 0 | 100 | (4) | 0.00061076 | 100 | (4) | 0.0014549 | 100 | (4) | 0 | 100 | (4) | 0 | 100 | (4) | 0.83773 | 100 |  | 20.1795 | 100 |  | 1.307 | 100 |  | 19.8675 | 100 |  | 948.4683 | 100 |  | 0 | 100 |  | 21.1056 | 100 |  | 18.0053 | 100 |  | Fermo [34]
16:00 | (4) | 0.01766 | 100 | (4) | 0.13493 | 100 |  | 0.03319 | 100 | (4) | 0 | 100 | (4) | 0.0076207 | 100 | (4) | 0.0020045 | 100 | (4) | 0 | 100 | (4) | 0 | 100 | (4) | 0.83703 | 100 |  | 20.1943 | 100 |  | 1.313 | 100 |  | 20.0062 | 100 |  | 948.4663 | 100 |  | 0 | 100 |  | 21 | 100 |  | 18.0036 | 100 |  | Fermo [34]
16:30 | (4) | 0.034148 | 100 | (4) | 0.12201 | 100 |  | 0.033765 | 100 | (4) | 0 | 100 | (4) | 0.0022228 | 100 | (4) | 0.0031379 | 100 | (4) | 0 | 100 | (4) | 0 | 100 | (4) | 0.83864 | 100 |  | 20.1895 | 100 |  | 1.3203 | 100 |  | 20.1093 | 100 |  | 948.4567 | 100 |  | 0 | 100 |  | 21 | 100 |  | 18.0148 | 100 |  | Fermo [34]
17:00 | (4) | 0.022468 | 100 | (4) | 0.094907 | 100 |  | 0.032806 | 100 | (4) | 0 | 100 | (4) | 0 | 100 | (4) | 0.00045072 | 100 | (4) | 0 | 100 | (4) | 0 | 100 | (4) | 0.84644 | 100 |  | 20.1838 | 100 |  | 1.3202 | 100 |  | 20.1821 | 100 |  | 948.4485 | 100 |  | 0 | 100 |  | 21 | 100 |  | 18.0342 | 100 |  | Fermo [34]
17:30 | (4) | 0.031014 | 100 | (4) | 0.11292 | 100 |  | 0.03221 | 100 | (4) | 0 | 100 | (4) | 0.0051161 | 100 | (4) | 0.00068115 | 100 | (4) | 0 | 100 | (4) | 0 | 100 | (4) | 0.84711 | 100 |  | 20.1765 | 100 |  | 1.3024 | 100 |  | 20.1528 | 100 |  | 948.4393 | 100 |  | 0 | 100 |  | 21 | 100 |  | 17.9523 | 100 |  | Fermo [34]
18:00 | (4) | 0.034187 | 100 | (4) | 0.21356 | 100 |  | 0.03461 | 100 | (4) | 0 | 100 | (4) | 0 | 100 | (4) | 0 | 100 | (4) | 0 | 100 | (4) | 0 | 100 | (4) | 0.84685 | 100 |  | 20.1634 | 100 |  | 1.2997 | 100 |  | 20.1207 | 100 |  | 948.4428 | 100 |  | 0 | 100 |  | 21 | 100 |  | 17.8339 | 100 |  | Fermo [34]
18:30 | (4) | 0.01707 | 100 | (4) | 0.33191 | 100 |  | 0.035047 | 100 | (4) | 0 | 100 | (4) | 0 | 100 | (4) | 0.0034159 | 100 | (4) | 0 | 100 | (4) | 0 | 100 | (4) | 0.85552 | 100 |  | 20.1615 | 100 |  | 1.324 | 100 |  | 20.1224 | 100 |  | 948.4287 | 100 |  | 0 | 100 |  | 21 | 100 |  | 17.856 | 100 |  | Fermo [34]
19:00 | (4) | 0.022818 | 82.7778 | (4) | 0.39978 | 82.7778 |  | 0.036806 | 82.7778 | (4) | 0 | 82.7778 | (4) | 0.004603 | 82.7778 | (4) | 0.0011248 | 82.7778 | (4) | 0 | 82.7778 | (4) | 0 | 82.7778 | (4) | 0.93077 | 78.8889 |  | 20.1582 | 82.7778 |  | 1.3395 | 82.7778 |  | 20.0963 | 100 |  | 948.4526 | 100 |  | 0 | 100 |  | 20.9583 | 100 |  | 17.8946 | 100 |  | Fermo [34]
19:30 | (4) | 0.015615 | 81.6667 | (4) | 0.5167 | 81.6667 |  | 0.03312 | 81.6667 | (4) | 0 | 81.6667 | (4) | 0.067859 | 81.6667 | (4) | 0.064677 | 81.6667 | (4) | 0 | 81.6667 | (4) | 0 | 81.9444 | (4) | 0.85252 | 100 |  | 20.8262 | 81.9444 |  | 1.3598 | 81.6667 |  | 20.0678 | 100 |  | 948.4305 | 100 |  | 0 | 100 |  | 20.0778 | 100 |  | 17.9209 | 100 |  | Fermo [34]
20:00 | (4) | 0.012478 | 100 | (4) | 0.49683 | 100 |  | 0.03652 | 100 | (4) | 0 | 100 | (4) | 0.059233 | 100 | (4) | 0.044733 | 100 | (4) | 0 | 100 | (4) | 0 | 100 | (4) | 0.84811 | 100 |  | 20.8198 | 100 |  | 1.3827 | 100 |  | 19.9476 | 100 |  | 948.4521 | 100 |  | 0 | 100 |  | 20 | 100 |  | 17.9146 | 100 |  | Fermo [34]
20:30 | (4) | 0.015084 | 100 | (4) | 1.0929 | 100 |  | 0.0388 | 100 | (4) | 0 | 100 | (4) | 0.23602 | 100 | (4) | 0.080236 | 100 | (4) | 0 | 100 | (4) | 0 | 100 | (4) | 0.85812 | 100 |  | 20.8247 | 100 |  | 1.409 | 100 |  | 19.9197 | 100 |  | 948.4623 | 100 |  | 0 | 100 |  | 19.3889 | 100 |  | 17.9275 | 100 |  | Fermo [34]
21:00 | (4) | 0.021296 | 100 | (4) | 1.3331 | 100 |  | 0.038885 | 100 | (4) | 0 | 100 | (4) | 0.21919 | 100 | (4) | 0.056808 | 100 | (4) | 0 | 100 | (4) | 0 | 100 | (4) | 0.8512 | 100 |  | 20.827 | 100 |  | 1.4157 | 100 |  | 19.8646 | 100 |  | 948.4576 | 100 |  | 0 | 100 |  | 19 | 100 |  | 17.9087 | 100 |  | Fermo [34]
21:30 | (4) | 0.0080938 | 100 | (4) | 1.1611 | 100 |  | 0.038509 | 100 | (4) | 0 | 100 | (4) | 0.16129 | 100 | (4) | 0.025492 | 100 | (4) | 0 | 100 | (4) | 0 | 100 | (4) | 0.85273 | 100 |  | 20.83 | 100 |  | 1.4228 | 100 |  | 19.7802 | 100 |  | 948.4611 | 100 |  | 0 | 100 |  | 19 | 100 |  | 17.9201 | 100 |  | Fermo [34]
22:00 | (4) | 0.015378 | 100 | (4) | 1.3393 | 100 |  | 0.038537 | 100 | (4) | 0 | 100 | (4) | 0.24677 | 100 | (4) | 0.085608 | 100 | (4) | 0 | 100 | (4) | 0 | 100 | (4) | 0.85531 | 100 |  | 20.8258 | 100 |  | 1.4251 | 100 |  | 19.746 | 100 |  | 948.4728 | 100 |  | 0 | 100 |  | 19 | 100 |  | 17.9109 | 100 |  | Fermo [34]
22:30 | (4) | 0.010173 | 100 | (4) | 1.7651 | 100 |  | 0.038178 | 100 | (4) | 0 | 100 | (4) | 0.36439 | 100 | (4) | 0.062466 | 100 | (4) | 0 | 100 | (4) | 0 | 100 | (4) | 0.85636 | 100 |  | 20.8291 | 100 |  | 1.4347 | 100 |  | 19.6673 | 100 |  | 948.4653 | 100 |  | 0 | 100 |  | 19 | 100 |  | 17.9187 | 100 |  | Fermo [34]
23:00 | (4) | 0.011176 | 100 | (4) | 1.8732 | 100 |  | 0.039217 | 100 | (4) | 0 | 100 | (4) | 0.41782 | 100 | (4) | 0.1074 | 100 | (4) | 0 | 100 | (4) | 0 | 100 | (4) | 0.85212 | 78.8889 |  | 20.8248 | 100 |  | 1.4369 | 100 |  | 19.6148 | 100 |  | 948.4693 | 100 |  | 0 | 100 |  | 19 | 100 |  | 17.8886 | 100 |  | Fermo [34]
23:30 | (4) | 0.0021867 | 100 | (4) | 1.7234 | 100 |  | 0.038583 | 100 | (4) | 0 | 100 | (4) | 0.31453 | 100 | (4) | 0.058658 | 100 | (4) | 0 | 100 | (4) | 0 | 100 | (4) | 0.84981 | 100 |  | 20.8141 | 100 |  | 1.4304 | 100 |  | 19.5603 | 100 |  | 948.4691 | 100 |  | 0 | 100 |  | 19 | 100 |  | 17.9136 | 100 |  | Fermo [34]
24:00 | (4) | 0.0069589 | 100 | (4) | 1.5325 | 100 |  | 0.037571 | 100 | (4) | 0 | 100 | (4) | 0.27671 | 100 | (4) | 0.080133 | 100 | (4) | 0 | 100 | (4) | 0 | 100 | (4) | 0.84987 | 100 |  | 20.821 | 100 |  | 1.4324 | 100 |  | 19.4893 | 100 |  | 948.4599 | 100 |  | 0 | 100 |  | 19 | 100 |  | 17.9303 | 100 |  | Fermo [34]
Limite 30 Min |  | 60 |  |  | 100 | [5 empty] | 400 |  |  | 200 | [5 empty] | 4 |  |  | 20 |  |  | 30
MIN
MAX
%Medie < Soglia |  | 100 | [8 empty] | 99.2629 |  |  | 100 | [5 empty] | 100 |  |  | 100 |  |  | 100
Soglia 97% |  | 10 | [8 empty] | 200 |  |  | 50 | [5 empty] | 2 |  |  | 10 |  |  | 10
Media Giorno: | (4) |  |  | (4) |  |  | (4) |  |  | (4) |  |  | (4) |  |  | (4) |  |  | (4) |  |  | (4) |  |  | (4) |  |  | (4) |  |  | (4) |  |  | (4) |  |  | (4) |  |  | (4) |  |  | (4) |  |  | (4) |  |  | (6) | 0
Limite Giorno |  | 10 |  |  | 50 | [5 empty] | 200 |  |  | 50 | [5 empty] | 1 |  |  | 10 |  |  | 10
Note:
| (1) | Assenza Registrazioni Medie | [7 empty] | Elaborazioni conformi Allegato VI, Parte V, D.Lgs. n. 152 del 03/04/2006 | [11 empty] | Elaborazioni DLgs 46/14: [Giorno Solare]
| (2) | Assenza Registrazioni I.D. | [7 empty] | Elaborazioni Conformi Titolo III Bis, Parte IV, D.Lgs. 152/06 del 03/04/2006 (D.Lgs. 46/14) | [12 empty] | 144 | Medie 10 Minuti Totali della Misura del CO.
| (3) | Assenza Registrazioni Note o Parametri | [7 empty] | Ossigeno di Riferimento: 11,00 %V. | [12 empty] | 0 | Medie 10 Minuti Valide della Misura del CO.
| (4) | Media Non Valida | [20 empty] | 0 | Medie 10 Minuti del CO superiori al valore di 150 mg/Nm3.
| (5) | Valore superiore al Limite o Soglia | [7 empty] | Report prodotto il 18/01/2020 01:06:08
| (6) | Mezzore di Normale Funzionamento | [7 empty] | Reports ver. 3.50.66 - (C) 1995-2018 C.T. Sistemi srl

## Linea 2
Ecologia Oggi S.p.A. Gioia Tauro - Data: 17/01/2020
Report Medie 30 Minuti - Linea 2
|  | Ac. Cloridrico |  |  | Ossido Carbonio |  |  | An. Carbonica |  |  | Ossidi Azoto |  |  | Ossidi Zolfo |  |  | Ammoniaca |  |  | Ac. Fluoridrico |  |  | Carb. Org. Totale |  |  | Polveri |  |  | Ossigeno |  |  | Umidità Fumi |  |  | Temp. Fumi |  |  | Press. Fumi |  |  | Portata Fumi |  |  | T° Post Comb. |  |  | O2 Post. Comb. |  |  | Impianto
Ore | Note | mg/Nm3 | ID % | Note | mg/Nm3 | ID % | Note | %V | ID % | Note | mg/Nm3 | ID % | Note | mg/Nm3 | ID % | Note | mg/Nm3 | ID % | Note | mg/Nm3 | ID % | Note | mg/Nm3 | ID % | Note | mg/Nm3 | ID % | Note | %V | ID % | Note | %V | ID % | Note | °C | ID % | Note | mBar | ID % | Note | Nm3/h | ID % | Note | °C | ID % | Note | %V | ID % | Note | Stato
00:30 |  | 5.3118 | 100 |  | 0 | 100 |  | 7.1133 | 100 |  | 168.6778 | 100 |  | 0 | 100 |  | 0.33634 | 100 |  | 0 | 100 |  | 0 | 100 |  | 2.1613 | 100 |  | 13.0846 | 100 |  | 9.1417 | 100 |  | 158.5519 | 100 |  | 1019.0936 | 100 |  | 56856.8398 | 100 |  | 920.3555 | 100 |  | 6.9313 | 100 |  | In Marcia [30]
01:00 |  | 5.6093 | 100 |  | 14.6506 | 100 |  | 7.0297 | 100 |  | 164.7528 | 100 |  | 0 | 100 |  | 0.29193 | 100 |  | 0 | 100 |  | 0 | 100 |  | 2.1774 | 100 |  | 13.1262 | 100 |  | 8.9793 | 100 |  | 159.3 | 100 |  | 1019.0411 | 100 |  | 56795.457 | 100 |  | 924.3889 | 100 |  | 7.0035 | 100 |  | In Marcia [30]
01:30 |  | 4.3173 | 100 |  | 29.1318 | 100 |  | 6.8004 | 100 |  | 158.3674 | 100 |  | 0 | 100 |  | 0.34752 | 100 |  | 0 | 100 |  | 0 | 100 |  | 2.3362 | 78.8889 |  | 13.3075 | 100 |  | 8.6475 | 100 |  | 159.8531 | 100 |  | 1018.9575 | 100 |  | 56763.4258 | 100 |  | 909.8722 | 100 |  | 7.3251 | 100 |  | In Marcia [30]
02:00 |  | 4.6558 | 100 |  | 0 | 100 |  | 6.7372 | 100 |  | 157.1406 | 100 |  | 0 | 100 |  | 0.26061 | 100 |  | 0 | 100 |  | 0 | 100 |  | 2.2292 | 100 |  | 13.3804 | 100 |  | 8.5383 | 100 |  | 160.4507 | 100 |  | 1018.9496 | 100 |  | 56899.3203 | 100 |  | 903.9583 | 100 |  | 7.3802 | 100 |  | In Marcia [30]
02:30 |  | 3.6439 | 100 |  | 0 | 100 |  | 6.7398 | 100 |  | 158.3658 | 100 |  | 0 | 100 |  | 0.38056 | 100 |  | 0 | 100 |  | 0 | 100 |  | 2.318 | 100 |  | 13.4994 | 100 |  | 10.7628 | 100 |  | 160.9845 | 100 |  | 1018.9661 | 100 |  | 57037.7188 | 100 |  | 908.4944 | 100 |  | 7.1133 | 100 |  | In Marcia [30]
03:00 |  | 2.2596 | 100 |  | 0 | 100 |  | 6.5621 | 100 |  | 160.2087 | 100 |  | 0 | 100 |  | 0.57096 | 100 |  | 0 | 100 |  | 0 | 100 |  | 2.4317 | 100 |  | 13.7135 | 100 |  | 11.8214 | 100 |  | 161.6787 | 100 |  | 1018.9193 | 100 |  | 56849.3359 | 100 |  | 899.4139 | 100 |  | 7.3436 | 100 |  | In Marcia [30]
03:30 |  | 4.5843 | 100 |  | 0 | 100 |  | 6.6359 | 100 |  | 167.6817 | 100 |  | 0 | 100 |  | 0.23992 | 100 |  | 0 | 100 |  | 0 | 100 |  | 2.2722 | 100 |  | 13.5218 | 100 |  | 8.9884 | 100 |  | 159.7722 | 100 |  | 1018.913 | 100 |  | 56758.4805 | 100 |  | 890.2139 | 100 |  | 7.4166 | 100 |  | In Marcia [30]
04:00 |  | 4.6515 | 100 |  | 0 | 100 |  | 6.8848 | 100 |  | 177.739 | 100 |  | 0 | 100 |  | 0.42467 | 100 |  | 0 | 100 |  | 0 | 100 |  | 2.2436 | 100 |  | 13.3378 | 100 |  | 9.7279 | 100 |  | 158.7879 | 100 |  | 1018.6772 | 100 |  | 56596.9688 | 100 |  | 904.1833 | 100 |  | 7.1348 | 100 |  | In Marcia [30]
04:30 |  | 3.1352 | 100 |  | 0 | 100 |  | 6.7164 | 100 |  | 170.8702 | 100 |  | 0 | 100 |  | 0.36285 | 100 |  | 0 | 100 |  | 0 | 100 |  | 2.2721 | 100 |  | 13.4793 | 100 |  | 9.444 | 100 |  | 158.9001 | 100 |  | 1018.5717 | 100 |  | 56718.5547 | 100 |  | 898.9722 | 100 |  | 7.3151 | 100 |  | In Marcia [30]
05:00 |  | 3.5258 | 100 |  | 0 | 100 |  | 7.1721 | 100 |  | 187.5608 | 100 |  | 0 | 100 |  | 0.40377 | 100 |  | 0 | 100 |  | 0 | 100 |  | 2.1707 | 100 |  | 13.1165 | 100 |  | 9.8929 | 100 |  | 159.277 | 100 |  | 1018.3763 | 100 |  | 56658.1289 | 100 |  | 915.3806 | 100 |  | 6.758 | 100 |  | In Marcia [30]
05:30 |  | 4.3116 | 100 |  | 0 | 100 |  | 7.207 | 100 |  | 189.4332 | 100 |  | 0 | 100 |  | 0.42891 | 100 |  | 0 | 100 |  | 0 | 100 |  | 2.1546 | 78.6111 |  | 13.0568 | 100 |  | 10.0277 | 100 |  | 159.6577 | 100 |  | 1018.2005 | 100 |  | 56519.4922 | 100 |  | 929.4556 | 100 |  | 6.7019 | 100 |  | In Marcia [30]
06:00 |  | 3.3129 | 100 |  | 0 | 100 |  | 6.9145 | 100 |  | 184.18 | 100 |  | 0 | 100 |  | 0.37216 | 100 |  | 0 | 100 |  | 0 | 100 |  | 2.2026 | 100 |  | 13.2965 | 100 |  | 9.6429 | 100 |  | 159.8557 | 100 |  | 1018.1821 | 100 |  | 56684.2695 | 100 |  | 915.3167 | 100 |  | 7.0532 | 100 |  | In Marcia [30]
06:30 |  | 2.498 | 100 |  | 8.0842 | 100 |  | 6.937 | 100 |  | 189.3844 | 100 |  | 0 | 100 |  | 0.4079 | 100 |  | 0 | 100 |  | 0 | 100 |  | 2.2096 | 100 |  | 13.291 | 100 |  | 9.6743 | 100 |  | 160.1943 | 100 |  | 1018.3335 | 100 |  | 56709.1016 | 100 |  | 915.3917 | 100 |  | 7.0456 | 100 |  | In Marcia [30]
07:00 |  | 1.7716 | 86.9444 |  | 2.8084 | 86.9444 |  | 6.8305 | 86.9444 |  | 162.6778 | 86.9444 |  | 0 | 86.9444 |  | 0.50297 | 86.9444 |  | 0 | 86.9444 |  | 0 | 86.9444 |  | 2.236 | 100 |  | 13.367 | 86.9444 |  | 9.5605 | 86.9444 |  | 160.657 | 100 |  | 1018.4938 | 100 |  | 56555.2617 | 100 |  | 909.8472 | 100 |  | 7.2637 | 100 |  | In Marcia [30]
07:30 |  | 0.9378 | 77.7778 |  | 13.8461 | 77.7778 |  | 6.6694 | 77.7778 |  | 155.2718 | 77.7778 |  | 0 | 77.7778 |  | 0.72456 | 77.7778 |  | 0 | 77.7778 |  | 0 | 78.0556 |  | 2.2673 | 100 |  | 13.5183 | 78.0556 |  | 9.5066 | 77.7778 |  | 161.1165 | 100 |  | 1018.574 | 100 |  | 56761.7969 | 100 |  | 900.7 | 100 |  | 7.2921 | 100 |  | In Marcia [30]
08:00 |  | 0.70875 | 100 |  | 0 | 100 |  | 6.8852 | 100 |  | 137.4216 | 100 |  | 0 | 100 |  | 0.9796 | 100 |  | 0 | 100 |  | 0 | 100 |  | 2.2175 | 100 |  | 13.3495 | 100 |  | 9.595 | 100 |  | 161.676 | 100 |  | 1018.4732 | 100 |  | 56440.9531 | 100 |  | 903.1417 | 100 |  | 7.1121 | 100 |  | In Marcia [30]
08:30 |  | 0.50098 | 100 |  | 12.0629 | 100 |  | 6.9757 | 100 |  | 127.3762 | 100 |  | 0 | 100 |  | 1.4335 | 100 |  | 0 | 100 |  | 0 | 100 |  | 2.2011 | 100 |  | 13.27 | 100 |  | 9.6019 | 100 |  | 162.0938 | 100 |  | 1018.5603 | 100 |  | 56138.5391 | 100 |  | 908.875 | 100 |  | 6.999 | 100 |  | In Marcia [30]
09:00 |  | 1.9126 | 100 |  | 0 | 100 |  | 6.7664 | 100 |  | 159.9671 | 100 |  | 0 | 100 |  | 0.94627 | 100 |  | 0 | 100 |  | 0 | 100 |  | 2.2038 | 100 |  | 13.4444 | 100 |  | 9.0158 | 100 |  | 162.3652 | 100 |  | 1018.6025 | 100 |  | 56061.8164 | 100 |  | 904.1222 | 100 |  | 7.408 | 100 |  | In Marcia [30]
09:30 |  | 2.1336 | 100 |  | 6.2889 | 100 |  | 6.1279 | 100 |  | 187.67 | 100 |  | 0 | 100 |  | 0.52911 | 100 |  | 0 | 100 |  | 0 | 100 |  | 2.3774 | 78.6111 |  | 14.0252 | 100 |  | 8.3661 | 100 |  | 161.8353 | 100 |  | 1018.6741 | 100 |  | 55495.2266 | 100 |  | 869.8889 | 100 |  | 8.2549 | 100 |  | In Marcia [30]
10:00 |  | 1.6281 | 100 |  | 3.74 | 100 |  | 6.5336 | 100 |  | 189.1396 | 100 |  | 0 | 100 |  | 0.87654 | 100 |  | 0 | 100 |  | 0 | 100 |  | 2.3209 | 100 |  | 13.6992 | 100 |  | 9.3078 | 100 |  | 162.1758 | 100 |  | 1018.8463 | 100 |  | 55970.0234 | 100 |  | 877.0778 | 100 |  | 7.5336 | 100 |  | In Marcia [30]
10:30 |  | 1.1983 | 100 |  | 27.5055 | 100 |  | 7.2737 | 100 |  | 116.3614 | 100 |  | 0 | 100 |  | 2.8167 | 100 |  | 0 | 100 |  | 0 | 100 |  | 2.2949 | 100 |  | 13.1575 | 100 |  | 13.239 | 100 |  | 164.0108 | 100 |  | 1018.9422 | 100 |  | 56098.3477 | 100 |  | 920.8111 | 100 |  | 6.0645 | 100 |  | In Marcia [30]
11:00 |  | 3.9817 | 100 |  | 36.5402 | 100 |  | 7.5268 | 100 |  | 132.9552 | 100 |  | 0 | 100 |  | 1.1671 | 100 |  | 0 | 100 |  | 0 | 100 |  | 2.2157 | 100 |  | 12.7979 | 100 |  | 11.9092 | 100 |  | 163.6882 | 100 |  | 1018.7709 | 100 |  | 55750.4219 | 100 |  | 950.8639 | 100 |  | 6.1531 | 100 |  | In Marcia [30]
11:30 |  | 5.1908 | 100 |  | 4.018 | 100 |  | 7.7889 | 100 |  | 151.614 | 100 |  | 0 | 100 |  | 0.70709 | 100 |  | 0 | 100 |  | 0 | 100 |  | 2.0136 | 100 |  | 12.454 | 100 |  | 10.0625 | 100 |  | 161.0015 | 100 |  | 1018.5891 | 100 |  | 55950.8125 | 100 |  | 971.4944 | 100 |  | 5.9583 | 100 |  | In Marcia [30]
12:00 |  | 4.7756 | 100 |  | 37.1608 | 100 |  | 7.7923 | 100 |  | 150.629 | 100 |  | 0 | 100 |  | 0.66411 | 100 |  | 0 | 100 |  | 0 | 100 |  | 2.0099 | 100 |  | 12.4494 | 100 |  | 9.9503 | 100 |  | 159.7418 | 100 |  | 1018.2952 | 100 |  | 55660.5703 | 100 |  | 977.0333 | 100 |  | 5.97 | 100 |  | In Marcia [30]
12:30 |  | 4.5397 | 100 |  | 58.4638 | 100 |  | 7.5817 | 100 |  | 139.825 | 100 |  | 0 | 100 |  | 0.85034 | 100 |  | 0 | 100 |  | 0 | 100 |  | 2.0493 | 100 |  | 12.6524 | 100 |  | 9.5656 | 100 |  | 159.3317 | 100 |  | 1018.1351 | 100 |  | 55854.0898 | 100 |  | 967.8306 | 100 |  | 6.2956 | 100 |  | In Marcia [30]
13:00 |  | 5.2593 | 100 |  | 9.0471 | 100 |  | 7.3945 | 100 |  | 148.5729 | 100 |  | 0 | 100 |  | 0.45884 | 100 |  | 0 | 100 |  | 0 | 100 |  | 2.0846 | 100 |  | 12.8565 | 100 |  | 9.3066 | 100 |  | 159.2221 | 100 |  | 1017.9692 | 100 |  | 56114.1797 | 100 |  | 949.5917 | 100 |  | 6.5546 | 100 |  | In Marcia [30]
13:30 |  | 4.273 | 100 |  | 2.8353 | 100 |  | 6.8311 | 100 |  | 131.2409 | 100 |  | 0 | 100 |  | 0.40243 | 100 |  | 0 | 100 |  | 0 | 100 |  | 2.2074 | 78.6111 |  | 13.3431 | 100 |  | 8.938 | 100 |  | 159.5069 | 100 |  | 1017.8171 | 100 |  | 55955.6094 | 100 |  | 925.1833 | 100 |  | 7.3553 | 100 |  | In Marcia [30]
14:00 |  | 4.1268 | 100 |  | 4.4434 | 100 |  | 6.9961 | 100 |  | 133.6527 | 100 |  | 0 | 100 |  | 0.54729 | 100 |  | 0 | 100 |  | 0 | 100 |  | 2.1983 | 100 |  | 13.2366 | 100 |  | 9.3699 | 100 |  | 160.3253 | 100 |  | 1017.5637 | 100 |  | 56004.5391 | 100 |  | 918.5528 | 100 |  | 7.048 | 100 |  | In Marcia [30]
14:30 |  | 3.7671 | 100 |  | 17.4269 | 100 |  | 7.0778 | 100 |  | 140.8128 | 100 |  | 0 | 100 |  | 0.58273 | 100 |  | 0 | 100 |  | 0 | 100 |  | 2.2133 | 100 |  | 13.1926 | 100 |  | 9.8611 | 100 |  | 160.8266 | 100 |  | 1017.3413 | 100 |  | 55875.0977 | 100 |  | 916.3694 | 100 |  | 6.869 | 100 |  | In Marcia [30]
15:00 |  | 3.0364 | 100 |  | 5.4009 | 100 |  | 6.9772 | 100 |  | 135.1929 | 100 |  | 0 | 100 |  | 0.4248 | 100 |  | 0 | 100 |  | 0 | 100 |  | 2.3908 | 100 |  | 13.2946 | 100 |  | 9.7165 | 100 |  | 161.1243 | 100 |  | 1017.4725 | 100 |  | 56012.6562 | 100 |  | 910.1583 | 100 |  | 7.06 | 100 |  | In Marcia [30]
15:30 |  | 2.24 | 100 |  | 0 | 100 |  | 6.9424 | 100 |  | 136.0746 | 100 |  | 0 | 100 |  | 0.54161 | 100 |  | 0 | 100 |  | 0 | 100 |  | 2.2917 | 100 |  | 13.321 | 100 |  | 9.8147 | 100 |  | 161.7771 | 100 |  | 1017.5358 | 100 |  | 56141.9531 | 100 |  | 907.225 | 100 |  | 7.0057 | 100 |  | In Marcia [30]
16:00 |  | 1.7593 | 100 |  | 0 | 100 |  | 6.8562 | 100 |  | 133.5915 | 100 |  | 0 | 100 |  | 0.64569 | 100 |  | 0 | 100 |  | 0 | 100 |  | 2.2745 | 100 |  | 13.3895 | 100 |  | 9.9049 | 100 |  | 162.0364 | 100 |  | 1017.5899 | 100 |  | 56052.2969 | 100 |  | 905.3555 | 100 |  | 7.1703 | 100 |  | In Marcia [30]
16:30 |  | 0.77636 | 100 |  | 4.1031 | 100 |  | 6.7039 | 100 |  | 132.463 | 100 |  | 0 | 100 |  | 0.66233 | 100 |  | 0 | 100 |  | 0 | 100 |  | 2.3832 | 100 |  | 13.539 | 100 |  | 9.7977 | 100 |  | 162.2887 | 100 |  | 1017.5255 | 100 |  | 56092.5977 | 100 |  | 888.4139 | 100 |  | 7.246 | 100 |  | In Marcia [30]
17:00 |  | 0.72963 | 100 |  | 3.1663 | 100 |  | 7.0305 | 100 |  | 136.016 | 100 |  | 0 | 100 |  | 0.70464 | 100 |  | 0 | 100 |  | 0 | 100 |  | 2.2476 | 100 |  | 13.216 | 100 |  | 10.2909 | 100 |  | 162.8566 | 100 |  | 1017.4271 | 100 |  | 56172.8633 | 100 |  | 907.0222 | 100 |  | 6.8798 | 100 |  | In Marcia [30]
17:30 |  | 0.52006 | 100 |  | 1.7401 | 100 |  | 6.9063 | 100 |  | 133.9409 | 100 |  | 0 | 100 |  | 0.72764 | 100 |  | 0 | 100 |  | 0 | 100 |  | 2.3047 | 78.8889 |  | 13.3746 | 100 |  | 10.1245 | 100 |  | 163.119 | 100 |  | 1017.5997 | 100 |  | 56173.4922 | 100 |  | 906.3778 | 100 |  | 6.9987 | 100 |  | In Marcia [30]
18:00 |  | 0.61587 | 100 |  | 21.9823 | 100 |  | 7.2414 | 100 |  | 140.2319 | 100 |  | 0 | 100 |  | 1.018 | 100 |  | 0 | 100 |  | 0 | 100 |  | 2.1876 | 100 |  | 13.0472 | 100 |  | 10.4962 | 100 |  | 163.1678 | 100 |  | 1017.7734 | 100 |  | 56071.0234 | 100 |  | 923.0944 | 100 |  | 6.6183 | 100 |  | In Marcia [30]
18:30 |  | 0.67633 | 100 |  | 0.4835 | 100 |  | 6.9624 | 100 |  | 134.4059 | 100 |  | 0 | 100 |  | 0.97936 | 100 |  | 0 | 100 |  | 0 | 100 |  | 2.41 | 100 |  | 13.4842 | 100 |  | 12.8587 | 100 |  | 163.3553 | 100 |  | 1017.9281 | 100 |  | 56593.668 | 100 |  | 923.5167 | 100 |  | 6.5657 | 100 |  | In Marcia [30]
19:00 |  | 0.019495 | 85.5556 |  | 4.2195 | 85.5556 |  | 6.7781 | 85.5556 |  | 133.6147 | 85.5556 |  | 0 | 85.5556 |  | 1.105 | 85.5556 |  | 0 | 85.5556 |  | 0 | 85.5556 |  | 2.4123 | 100 |  | 13.5491 | 85.5556 |  | 12.3622 | 85.5556 |  | 163.5854 | 100 |  | 1018.0803 | 100 |  | 54644.9531 | 100 |  | 903.6805 | 100 |  | 7.8535 | 100 |  | In Marcia [30]
19:30 |  | 0 | 79.4444 |  | 0 | 79.4444 |  | 3.8416 | 79.4444 |  | 112.7614 | 79.4444 |  | 0 | 79.4444 |  | 3.3392 | 79.4444 |  | 0 | 79.4444 |  | 0.83421 | 79.4444 |  | 2.38 | 100 |  | 14.3591 | 79.4444 |  | 7.3889 | 79.4444 |  | 152.4382 | 100 |  | 1018.2952 | 100 |  | 45624.8555 | 100 |  | 892.05 | 100 |  | 8.5989 | 100 |  | In Marcia [30]
20:00 |  | 0 | 100 |  | 0 | 100 |  | 6.9825 | 100 |  | 142.7858 | 100 |  | 0 | 100 |  | 1.6903 | 100 |  | 0 | 100 |  | 0 | 100 |  | 2.1046 | 100 |  | 13.0127 | 100 |  | 9.9374 | 100 |  | 144.6975 | 100 |  | 1018.1877 | 100 |  | 54129.1133 | 100 |  | 933.5333 | 100 |  | 6.7505 | 100 |  | In Marcia [30]
20:30 |  | 0.37302 | 100 |  | 0 | 100 |  | 7.3541 | 100 |  | 133.4111 | 100 |  | 0 | 100 |  | 0.86623 | 100 |  | 0 | 100 |  | 0 | 100 |  | 2.1514 | 100 |  | 12.9451 | 100 |  | 10.1221 | 100 |  | 151.2831 | 100 |  | 1018.1158 | 100 |  | 56595.4805 | 100 |  | 923.1417 | 100 |  | 6.5391 | 100 |  | In Marcia [30]
21:00 |  | 2.1736 | 98.6111 |  | 33.0774 | 98.6111 |  | 7.2207 | 98.6111 |  | 127.5175 | 98.6111 |  | 0 | 98.6111 |  | 1.3471 | 98.6111 |  | 0 | 98.6111 |  | 0.53956 | 98.3333 |  | 2.1589 | 100 |  | 13.0105 | 100 |  | 9.9993 | 98.6111 |  | 155.2717 | 100 |  | 1018.1673 | 100 |  | 56498.2812 | 100 |  | 922 | 100 |  | 6.7143 | 100 |  | In Marcia [30]
21:30 |  | 3.3446 | 100 |  | 0 | 100 |  | 7.28 | 100 |  | 132.1493 | 100 |  | 0 | 100 |  | 0.70646 | 100 |  | 0 | 100 |  | 0 | 100 |  | 2.2277 | 78.6111 |  | 13.0222 | 100 |  | 9.7226 | 100 |  | 157.3138 | 100 |  | 1018.2424 | 100 |  | 56619.7227 | 100 |  | 919.8472 | 100 |  | 6.6039 | 100 |  | In Marcia [30]
22:00 |  | 4.4565 | 100 |  | 0 | 100 |  | 7.4242 | 100 |  | 140.4198 | 100 |  | 0 | 100 |  | 0.64208 | 100 |  | 0 | 100 |  | 0 | 100 |  | 2.1105 | 100 |  | 12.874 | 100 |  | 9.7132 | 100 |  | 158.5348 | 100 |  | 1018.2434 | 100 |  | 56402.7773 | 100 |  | 936.9056 | 100 |  | 6.5415 | 100 |  | In Marcia [30]
22:30 |  | 4.7407 | 100 |  | 0 | 100 |  | 7.3217 | 100 |  | 139.2285 | 100 |  | 0 | 100 |  | 0.58302 | 100 |  | 0 | 100 |  | 0 | 100 |  | 2.1405 | 100 |  | 12.9784 | 100 |  | 9.7351 | 100 |  | 159.2769 | 100 |  | 1018.2333 | 100 |  | 56543.5 | 100 |  | 933.6361 | 100 |  | 6.5582 | 100 |  | In Marcia [30]
23:00 |  | 4.8993 | 100 |  | 0 | 100 |  | 7.3613 | 100 |  | 140.0892 | 100 |  | 0 | 100 |  | 0.55883 | 100 |  | 0 | 100 |  | 0 | 100 |  | 2.1172 | 100 |  | 12.935 | 100 |  | 9.7079 | 100 |  | 160.0023 | 100 |  | 1018.2006 | 100 |  | 56512.8867 | 100 |  | 934.6139 | 100 |  | 6.5757 | 100 |  | In Marcia [30]
23:30 |  | 4.5961 | 100 |  | 0 | 100 |  | 7.1787 | 100 |  | 136.4231 | 100 |  | 0 | 100 |  | 0.37136 | 100 |  | 0 | 100 |  | 0 | 100 |  | 2.1406 | 100 |  | 13.0632 | 100 |  | 9.2998 | 100 |  | 160.4172 | 100 |  | 1017.9795 | 100 |  | 56519.1758 | 100 |  | 929.6667 | 100 |  | 6.863 | 100 |  | In Marcia [30]
24:00 |  | 3.7503 | 100 |  | 0 | 100 |  | 7.0698 | 100 |  | 132.3869 | 100 |  | 0 | 100 |  | 0.51902 | 100 |  | 0 | 100 |  | 0 | 100 |  | 2.1803 | 100 |  | 13.206 | 100 |  | 9.1881 | 100 |  | 160.8002 | 100 |  | 1017.8365 | 100 |  | 56568.3398 | 100 |  | 919.2 | 100 |  | 6.9763 | 100 |  | In Marcia [30]
Limite 30 Min |  | 60 |  |  | 100 | [5 empty] | 400 |  |  | 200 | [5 empty] | 4 |  |  | 20 |  |  | 30
MIN |  | 0 |  |  | 0 |  |  | 3.8416 |  |  | 112.7614 |  |  | 0 |  |  | 0.23992 |  |  | 0 |  |  | 0 |  |  | 2.0099 |  |  | 12.4494 |  |  | 7.3889 |  |  | 144.6975 |  |  | 1017.3413 |  |  | 45624.8555 |  |  | 869.8889 |  |  | 5.9583
MAX |  | 5.6093 |  |  | 58.4638 |  |  | 7.7923 |  |  | 189.4332 |  |  | 0 |  |  | 3.3392 |  |  | 0 |  |  | 0.83421 |  |  | 2.4317 |  |  | 14.3591 |  |  | 13.239 |  |  | 164.0108 |  |  | 1019.0936 |  |  | 57037.7188 |  |  | 977.0333 |  |  | 8.5989
%Medie < Soglia |  | 99.8762 | [8 empty] | 98.6386 |  |  | 100 | [5 empty] | 100 |  |  | 99.8762 |  |  | 100
Soglia 97% |  | 10 | [8 empty] | 200 |  |  | 50 | [5 empty] | 2 |  |  | 10 |  |  | 10
Media Giorno: |  | 2.859 | 100 |  | 7.5464 | 100 |  | 6.957 | 100 |  | 149.0053 | 100 |  | 0 | 100 |  | 0.75937 | 100 |  | 0 | 100 |  | 0.02862 | 100 |  | 2.2272 | 100 |  | 13.2426 | 100 |  | 9.8464 | 100 |  | 160.0038 | 100 |  | 1018.2763 | 100 |  | 56052.167 | 100 |  | 917.2129 | 100 |  | 6.9744 | 100 | (6) | 48
Limite Giorno |  | 10 |  |  | 50 | [5 empty] | 200 |  |  | 50 | [5 empty] | 1 |  |  | 10 |  |  | 10
Note:
| (1) | Assenza Registrazioni Medie | [7 empty] | Elaborazioni conformi Allegato VI, Parte V, D.Lgs. n. 152 del 03/04/2006 | [11 empty] | Elaborazioni DLgs 46/14: [Giorno Solare]
| (2) | Assenza Registrazioni I.D. | [7 empty] | Elaborazioni Conformi Titolo III Bis, Parte IV, D.Lgs. 152/06 del 03/04/2006 (D.Lgs. 46/14) | [12 empty] | 144 | Medie 10 Minuti Totali della Misura del CO.
| (3) | Assenza Registrazioni Note o Parametri | [7 empty] | Ossigeno di Riferimento: 11,00 %V. | [12 empty] | 140 | Medie 10 Minuti Valide della Misura del CO.
| (4) | Media Non Valida | [20 empty] | 1 | Medie 10 Minuti del CO superiori al valore di 150 mg/Nm3.
| (5) | Valore superiore al Limite o Soglia | [7 empty] | Report prodotto il 18/01/2020 01:06:15 | [12 empty] | 99,29% | Medie 10 Minuti del CO inferiori al valore di 150 mg/Nm3.
| (6) | Mezzore di Normale Funzionamento | [7 empty] | Reports ver. 3.50.66 - (C) 1995-2018 C.T. Sistemi srl

## Allarmi
Ecologia Oggi S.p.A. Gioia Tauro
Report Giornaliero Allarmi |  |  | Data: 17/01/2020
Inizio | Riconosc. | Fine | Allarme
01:00:51 | 01:00:51 | 01:07:14 | Linea 2: Calibrazione in Corso Polveri
02:42:08 | 02:42:08 | 02:48:28 | Linea 1: Calibrazione in Corso Polveri
04:32:10 | 04:32:10 | 04:34:10 | Linea 2: Super. Preallarme Semiorario Ossidi Azoto
04:32:11 | 04:32:11 | 04:34:15 | Linea 2: BLOCCO Preallarme Medie Semiorarie
05:02:03 | 05:02:03 | 05:08:25 | Linea 2: Calibrazione in Corso Polveri
06:00:01 | 06:00:01 | 08:00:00 | Linea 2: Super. Preallarme Giorno Ossidi Azoto
06:00:01 | 06:00:01 | 08:00:14 | Linea 2: BLOCCO Preallarme Medie Giorno
06:31:50 | 06:31:50 | 06:33:50 | Linea 2: Super. Preallarme Semiorario Ossidi Azoto
06:31:51 | 06:31:51 | 06:35:01 | Linea 2: BLOCCO Preallarme Medie Semiorarie
06:42:17 | 06:42:17 | 06:48:38 | Linea 1: Calibrazione in Corso Polveri
06:54:46 | 06:54:46 | 07:05:21 | Linea 1: Manutenzione Analizzatore FID
06:54:46 | 14:59:23 | 07:05:21 | Linea 1: Manutenzione Analizzatore O2
06:54:47 | 06:54:47 | 06:54:53 | Linea 1: Analizzatore in ZERO GAS PROBE
06:54:51 | 06:54:51 | 07:05:26 | Linea 1: Manutenzione Analizzatore FTIR
06:54:53 | 06:54:53 | 07:01:34 | Linea 1: Analizzatore in ZERO GAS LOCAL
06:56:06 | 06:56:06 | 07:06:36 | Linea 2: Manutenzione Analizzatore FID
06:56:06 | 06:56:06 | 07:06:36 | Linea 2: Manutenzione Analizzatore O2
06:56:07 | 06:56:07 | 06:56:13 | Linea 2: Analizzatore in ZERO GAS PROBE
06:56:11 | 06:56:11 | 07:06:41 | Linea 2: Manutenzione Analizzatore FTIR
06:56:13 | 06:56:13 | 07:02:59 | Linea 2: Analizzatore in ZERO GAS LOCAL
07:00:00 | 09:57:55 | 07:00:00 | Linea 2: Media 10 Minuti H2O INVALIDA - INDICE DISP. [ 60.8]
07:00:00 | 09:57:55 | 07:00:00 | Linea 2: Media 10 Minuti O2 INVALIDA - INDICE DISP. [ 60.8]
07:00:00 | 09:57:57 | 07:00:00 | Linea 2: Media 10 Minuti CO INVALIDA - INDICE DISP. [ 60.8]
07:10:00 | 09:57:58 | 07:10:00 | Linea 2: Media 10 Minuti H2O INVALIDA - INDICE DISP. [ 33.3]
07:10:00 | 09:57:54 | 07:10:00 | Linea 2: Media 10 Minuti O2 INVALIDA - INDICE DISP. [ 34.2]
07:10:00 | 09:57:55 | 07:10:00 | Linea 2: Media 10 Minuti CO INVALIDA - INDICE DISP. [ 33.3]
09:00:05 | 09:00:05 | 09:06:01 | Linea 2: Super. Preallarme Semiorario Ossidi Azoto
09:00:06 | 09:00:06 | 09:11:23 | Linea 2: BLOCCO Preallarme Medie Semiorarie
09:03:13 | 09:03:13 | 09:09:35 | Linea 2: Calibrazione in Corso Polveri
09:19:33 | 09:57:52 | 09:20:14 | Linea 2: Forno Spento
09:19:34 | 09:19:34 | 09:20:14 | Linea 2: Impianto in Fermo
09:20:14 | 09:20:14 | 09:21:39 | Linea 2: Impianto in Marcia
09:21:38 | 09:57:53 | 09:22:19 | Linea 2: Forno Spento
09:21:39 | 09:21:39 | 09:22:19 | Linea 2: Impianto in Fermo
09:22:19 | 09:22:19 |  | Linea 2: Impianto in Marcia
09:30:05 | 09:30:05 | 09:57:35 | Linea 2: Super. Preallarme Semiorario Ossidi Azoto
09:30:07 | 09:30:07 | 09:57:43 | Linea 2: BLOCCO Preallarme Medie Semiorarie
10:42:28 | 10:42:28 | 10:48:48 | Linea 1: Calibrazione in Corso Polveri
12:18:20 | 12:18:20 | 12:20:50 | Linea 2: Super. Preallarme Semiorario Ossido Carbonio
12:18:21 | 12:18:21 | 12:20:57 | Linea 2: BLOCCO Preallarme Medie Semiorarie
12:20:00 | 12:20:00 | 12:30:01 | Linea 2: Super. Limite 10 Minuti Ossido Carbonio
12:20:58 | 12:20:58 | 12:21:51 | Linea 2: BLOCCO Preallarme Medie Semiorarie
12:21:53 | 12:21:53 | 12:24:39 | Linea 2: BLOCCO Preallarme Medie Semiorarie
12:24:40 | 12:24:40 | 12:26:25 | Linea 2: BLOCCO Preallarme Medie Semiorarie
12:26:25 | 12:26:25 | 12:32:03 | Linea 2: BLOCCO Preallarme Medie Semiorarie
13:00:05 | 13:00:05 | 13:01:10 | Linea 2: Super. Preallarme Semiorario Ossido Carbonio
13:00:05 | 13:00:05 | 13:05:09 | Linea 2: BLOCCO Preallarme Medie Semiorarie
13:04:24 | 13:04:24 | 13:10:46 | Linea 2: Calibrazione in Corso Polveri
14:42:39 | 14:42:39 | 14:48:59 | Linea 1: Calibrazione in Corso Polveri
17:05:37 | 17:05:37 | 17:11:59 | Linea 2: Calibrazione in Corso Polveri
18:42:51 | 18:42:51 | 18:49:11 | Linea 1: Calibrazione in Corso Polveri
18:54:50 | 18:54:50 | 19:05:25 | Linea 1: Manutenzione Analizzatore FID
18:54:50 | 19:05:39 | 19:05:25 | Linea 1: Manutenzione Analizzatore O2
18:54:54 | 18:54:54 | 18:54:58 | Linea 1: Analizzatore in ZERO GAS PROBE
18:54:55 | 18:54:55 | 19:05:30 | Linea 1: Manutenzione Analizzatore FTIR
18:54:58 | 18:54:58 | 19:01:31 | Linea 1: Analizzatore in ZERO GAS LOCAL
18:55:40 | 18:55:40 | 19:06:10 | Linea 2: Manutenzione Analizzatore FTIR
18:55:40 | 18:55:40 | 19:06:10 | Linea 2: Manutenzione Analizzatore FID
18:55:40 | 18:55:40 | 19:06:10 | Linea 2: Manutenzione Analizzatore O2
18:55:42 | 18:55:42 | 18:55:48 | Linea 2: Analizzatore in ZERO GAS PROBE
18:55:48 | 18:55:48 | 19:02:32 | Linea 2: Analizzatore in ZERO GAS LOCAL
19:00:00 | 19:06:34 | 19:00:00 | Linea 2: Media 10 Minuti H2O INVALIDA - INDICE DISP. [ 56.7]
19:00:00 | 19:06:33 | 19:00:00 | Linea 2: Media 10 Minuti O2 INVALIDA - INDICE DISP. [ 56.7]
19:00:00 | 19:06:33 | 19:00:00 | Linea 2: Media 10 Minuti CO INVALIDA - INDICE DISP. [ 56.7]
19:06:15 | 19:06:15 | 19:07:00 | Linea 2: Super. Preallarme Semiorario Carb. Org. Totale
19:06:16 | 19:06:16 | 19:07:19 | Linea 2: BLOCCO Preallarme Medie Semiorarie
19:10:00 | 19:10:10 | 19:10:00 | Linea 2: Media 10 Minuti H2O INVALIDA - INDICE DISP. [ 38.3]
19:10:00 | 19:10:10 | 19:10:00 | Linea 2: Media 10 Minuti O2 INVALIDA - INDICE DISP. [ 38.3]
19:10:00 | 19:10:10 | 19:10:00 | Linea 2: Media 10 Minuti CO INVALIDA - INDICE DISP. [ 38.3]
20:46:16 | 20:46:55 | 20:46:46 | Linea 2: Anomalia Analizzatore FID
20:46:21 | 20:46:55 | 20:46:46 | Linea 2: Anomalia Analizzatore FTIR
21:06:48 | 21:06:48 | 21:13:10 | Linea 2: Calibrazione in Corso Polveri
22:43:02 | 22:43:02 | 22:49:22 | Linea 1: Calibrazione in Corso Polveri
Reports ver. 3.50.66 - (C) 1995-2018 C.T. Sistemi srl