## Linea 1
Ecologia Oggi S.p.A. Gioia Tauro - Data: 25/02/2020
Report Medie 30 Minuti - Linea 1
|  | Ac. Cloridrico |  |  | Ossido Carbonio |  |  | An. Carbonica |  |  | Ossidi Azoto |  |  | Ossidi Zolfo |  |  | Ammoniaca |  |  | Ac. Fluoridrico |  |  | Carb. Org. Totale |  |  | Polveri |  |  | Ossigeno |  |  | Umidità Fumi |  |  | Temp. Fumi |  |  | Press. Fumi |  |  | Portata Fumi |  |  | T° Post Comb. |  |  | O2 Post. Comb. |  |  | Impianto
Ore | Note | mg/Nm3 | ID % | Note | mg/Nm3 | ID % | Note | %V | ID % | Note | mg/Nm3 | ID % | Note | mg/Nm3 | ID % | Note | mg/Nm3 | ID % | Note | mg/Nm3 | ID % | Note | mg/Nm3 | ID % | Note | mg/Nm3 | ID % | Note | %V | ID % | Note | %V | ID % | Note | °C | ID % | Note | mBar | ID % | Note | Nm3/h | ID % | Note | °C | ID % | Note | %V | ID % | Note | Stato
00:30 |  | 2.1015 | 100 |  | 32.2924 | 100 |  | 7.8192 | 100 |  | 158.5769 | 100 |  | 0 | 100 |  | 5.039 | 100 |  | 0 | 100 |  | 0.71791 | 100 |  | 1.5222 | 100 |  | 12.2672 | 100 |  | 11.7564 | 100 |  | 153.6399 | 100 |  | 943.9877 | 100 |  | 49438.4688 | 100 |  | 876.375 | 100 |  | 5.9349 | 100 |  | In Marcia [30]
01:00 |  | 1.4136 | 100 |  | 0.88992 | 100 |  | 7.6607 | 100 |  | 132.8126 | 100 |  | 0 | 100 |  | 8.3002 | 100 |  | 0 | 100 |  | 0 | 100 |  | 1.5728 | 100 |  | 12.5136 | 100 |  | 12.0299 | 100 |  | 154.5101 | 100 |  | 944.1308 | 100 |  | 49666.6797 | 100 |  | 860.6194 | 100 |  | 6.0245 | 100 |  | In Marcia [30]
01:30 |  | 0.92988 | 100 |  | 2.149 | 100 |  | 7.6325 | 100 |  | 131.382 | 100 |  | 0 | 100 |  | 7.9797 | 100 |  | 0 | 100 |  | 0 | 100 |  | 1.5519 | 100 |  | 12.4859 | 100 |  | 11.0669 | 100 |  | 154.9521 | 100 |  | 944.1699 | 100 |  | 49447.3789 | 100 |  | 866.4056 | 100 |  | 6.1951 | 100 |  | In Marcia [30]
02:00 |  | 0.97977 | 100 |  | 2.5927 | 100 |  | 7.9324 | 100 |  | 163.3449 | 100 |  | 0 | 100 |  | 5.4805 | 100 |  | 0 | 100 |  | 0 | 100 |  | 1.4767 | 100 |  | 12.0579 | 100 |  | 11.2859 | 100 |  | 154.7943 | 100 |  | 944.162 | 100 |  | 49648.8438 | 100 |  | 879.9639 | 100 |  | 5.7104 | 100 |  | In Marcia [30]
02:30 |  | 1.389 | 100 |  | 1.8585 | 100 |  | 7.9078 | 100 |  | 173.9707 | 100 |  | 0 | 100 |  | 3.4482 | 100 |  | 0 | 100 |  | 0 | 100 |  | 1.4793 | 100 |  | 12.0948 | 100 |  | 11.0271 | 100 |  | 154.1331 | 100 |  | 944.318 | 100 |  | 49396.4414 | 100 |  | 890.3306 | 100 |  | 5.7979 | 100 |  | In Marcia [30]
03:00 |  | 1.4579 | 100 |  | 50.535 | 100 |  | 7.8712 | 100 |  | 164.4663 | 100 |  | 0 | 100 |  | 4.3799 | 100 |  | 0 | 100 |  | 0.87127 | 100 |  | 1.474 | 100 |  | 12.1189 | 100 |  | 10.7914 | 100 |  | 153.5777 | 100 |  | 944.2874 | 100 |  | 49474.4492 | 100 |  | 890.975 | 100 |  | 5.8935 | 100 |  | In Marcia [30]
03:30 |  | 1.2772 | 100 |  | 14.539 | 100 |  | 7.7125 | 100 |  | 158.8611 | 100 |  | 0 | 100 |  | 4.3633 | 100 |  | 0 | 100 |  | 0 | 100 |  | 1.5364 | 92.5 |  | 12.4098 | 100 |  | 11.1969 | 100 |  | 153.7045 | 100 |  | 944.1682 | 100 |  | 49449.5859 | 100 |  | 878.85 | 100 |  | 6.0857 | 100 |  | In Marcia [30]
04:00 |  | 1.0949 | 100 |  | 38.367 | 100 |  | 7.5965 | 100 |  | 149.5216 | 100 |  | 0 | 100 |  | 5.4351 | 100 |  | 0 | 100 |  | 0 | 100 |  | 1.561 | 86.1111 |  | 12.5406 | 100 |  | 11.4483 | 100 |  | 154.016 | 100 |  | 944.1212 | 100 |  | 49397.043 | 100 |  | 869.3083 | 100 |  | 6.1445 | 100 |  | In Marcia [30]
04:30 |  | 0.69988 | 100 |  | 34.7962 | 100 |  | 7.6025 | 100 |  | 153.3459 | 100 |  | 0 | 100 |  | 6.8858 | 100 |  | 0 | 100 |  | 0 | 100 |  | 1.5786 | 100 |  | 12.546 | 100 |  | 11.8008 | 100 |  | 154.2289 | 100 |  | 944.3997 | 100 |  | 49382.1172 | 100 |  | 865.4916 | 100 |  | 6.0792 | 100 |  | In Marcia [30]
05:00 |  | 0.72436 | 100 |  | 65.849 | 100 |  | 7.3419 | 100 |  | 175.9705 | 100 |  | 0 | 100 |  | 7.197 | 100 |  | 0 | 100 |  | 2.7262 | 100 |  | 1.828 | 100 |  | 12.9777 | 100 |  | 15.8509 | 100 |  | 156.2046 | 100 |  | 944.377 | 100 |  | 49544.4609 | 100 |  | 857.7278 | 100 |  | 5.9147 | 100 |  | In Marcia [30]
05:30 |  | 0.4814 | 100 |  | 77.5304 | 100 |  | 7.6889 | 100 |  | 165.5851 | 100 |  | 0 | 100 |  | 5.3304 | 100 |  | 0 | 100 |  | 2.6798 | 100 |  | 1.5386 | 100 |  | 12.3807 | 100 |  | 11.6138 | 100 |  | 154.5424 | 100 |  | 944.4133 | 100 |  | 49510.5312 | 100 |  | 878.6722 | 100 |  | 6.0207 | 100 |  | In Marcia [30]
06:00 |  | 0.47611 | 100 |  | 44.3463 | 100 |  | 7.2545 | 100 |  | 185.7967 | 100 |  | 0 | 100 |  | 4.6097 | 100 |  | 0 | 100 |  | 0 | 100 |  | 1.5969 | 100 |  | 12.8366 | 100 |  | 10.8106 | 100 |  | 151.6555 | 100 |  | 944.3941 | 100 |  | 50325.7891 | 100 |  | 861.8 | 100 |  | 6.6069 | 100 |  | In Marcia [30]
06:30 |  | 0.5749 | 100 |  | 23.5761 | 100 |  | 7.4021 | 100 |  | 162.0875 | 100 |  | 0 | 100 |  | 4.8424 | 100 |  | 0 | 100 |  | 0 | 100 |  | 1.5546 | 100 |  | 12.6405 | 100 |  | 10.5574 | 100 |  | 150.6256 | 100 |  | 944.6284 | 100 |  | 50526.7422 | 100 |  | 873.5806 | 100 |  | 6.6659 | 100 |  | In Marcia [30]
07:00 |  | 0.54925 | 100 |  | 1.9759 | 100 |  | 7.4105 | 100 |  | 164.025 | 100 |  | 0 | 100 |  | 5.5302 | 100 |  | 0 | 100 |  | 0 | 100 |  | 1.5406 | 100 |  | 12.6285 | 100 |  | 10.1421 | 100 |  | 149.932 | 100 |  | 944.6718 | 100 |  | 50692.3711 | 100 |  | 866.3639 | 100 |  | 6.6147 | 100 |  | In Marcia [30]
07:30 |  | 0.76278 | 100 |  | 9.1771 | 100 |  | 7.568 | 100 |  | 181.5066 | 100 |  | 0 | 100 |  | 5.0465 | 100 |  | 0 | 100 |  | 0 | 100 |  | 1.5462 | 93.0556 |  | 12.5483 | 100 |  | 11.0761 | 100 |  | 150.1594 | 100 |  | 944.6714 | 100 |  | 50527.4414 | 100 |  | 882.0778 | 100 |  | 6.3325 | 100 |  | In Marcia [30]
08:00 |  | 0.86514 | 82.2222 |  | 5.3874 | 82.2222 |  | 7.6368 | 82.2222 |  | 175.6758 | 82.2222 |  | 0 | 82.2222 |  | 5.0009 | 82.2222 |  | 0 | 82.2222 |  | 0 | 82.2222 |  | 1.7372 | 85.8333 |  | 12.5195 | 82.2222 |  | 11.9219 | 82.2222 |  | 150.9209 | 100 |  | 944.7512 | 100 |  | 50624.9297 | 100 |  | 879.1917 | 100 |  | 6.179 | 100 |  | In Marcia [30]
08:30 |  | 0.87393 | 83.3333 |  | 34.2836 | 83.3333 |  | 7.6224 | 83.3333 |  | 170.9044 | 83.3333 |  | 0 | 83.3333 |  | 5.0675 | 83.3333 |  | 0 | 83.3333 |  | 0 | 83.6111 |  | 1.5244 | 100 |  | 12.3596 | 83.6111 |  | 11.5358 | 83.3333 |  | 151.8671 | 100 |  | 944.8334 | 100 |  | 50509.1523 | 100 |  | 878.5278 | 100 |  | 6.3289 | 100 |  | In Marcia [30]
09:00 |  | 0.73907 | 100 |  | 57.0668 | 100 |  | 7.4383 | 100 |  | 155.5037 | 100 |  | 0 | 100 |  | 6.1172 | 100 |  | 0 | 100 |  | 0 | 100 |  | 1.5513 | 100 |  | 12.5719 | 100 |  | 10.8346 | 100 |  | 152.5227 | 100 |  | 944.808 | 100 |  | 50187.3828 | 100 |  | 870.3278 | 100 |  | 6.7925 | 100 |  | In Marcia [30]
09:30 |  | 1.6136 | 100 |  | 4.4145 | 100 |  | 5.9245 | 100 |  | 198.7629 | 100 |  | 1.1139 | 100 |  | 3.6805 | 100 |  | 0 | 100 |  | 0 | 100 |  | 1.6355 | 100 |  | 13.154 | 100 |  | 9.58 | 100 |  | 150.4367 | 100 |  | 944.7802 | 100 |  | 45775.5352 | 100 |  | 852.3111 | 100 |  | 7.3046 | 100 |  | Marcia Senza Rifiuto [31]
10:00 |  | 0.27956 | 100 |  | 0 | 100 |  | 8.0829 | 100 |  | 186.4611 | 100 |  | 0 | 100 |  | 2.9412 | 100 |  | 0 | 100 |  | 0 | 100 |  | 1.4474 | 100 |  | 11.9108 | 100 |  | 11.3575 | 100 |  | 152.1908 | 100 |  | 944.7106 | 100 |  | 50714.4219 | 100 |  | 909.3055 | 100 |  | 5.9539 | 100 |  | In Marcia [30]
10:30 |  | 0.45194 | 100 |  | 3.7175 | 100 |  | 8.0503 | 100 |  | 166.6143 | 100 |  | 0 | 100 |  | 3.9676 | 100 |  | 0 | 100 |  | 0 | 100 |  | 1.471 | 100 |  | 11.9848 | 100 |  | 11.3762 | 100 |  | 154.1191 | 100 |  | 944.5855 | 100 |  | 50584.1016 | 100 |  | 911.3945 | 100 |  | 5.9436 | 100 |  | In Marcia [30]
11:00 |  | 0.5177 | 100 |  | 24.2756 | 100 |  | 8.0379 | 100 |  | 165.5665 | 100 |  | 0 | 100 |  | 5.0836 | 100 |  | 0 | 100 |  | 0 | 100 |  | 1.4705 | 100 |  | 12.0067 | 100 |  | 11.3872 | 100 |  | 154.7661 | 100 |  | 944.4592 | 100 |  | 50488.8633 | 100 |  | 908.9028 | 100 |  | 5.9582 | 100 |  | In Marcia [30]
11:30 |  | 0.67233 | 100 |  | 16.4609 | 100 |  | 8.0111 | 100 |  | 165.5796 | 100 |  | 0 | 100 |  | 4.8323 | 100 |  | 0 | 100 |  | 0 | 100 |  | 1.4823 | 93.6111 |  | 12.0326 | 100 |  | 11.2017 | 100 |  | 155.2248 | 100 |  | 944.4062 | 100 |  | 50586.9414 | 100 |  | 909.8889 | 100 |  | 6.0309 | 100 |  | In Marcia [30]
12:00 |  | 0.71973 | 100 |  | 3.8008 | 100 |  | 7.5796 | 100 |  | 151.9027 | 100 |  | 0 | 100 |  | 11.3659 | 100 |  | 0 | 100 |  | 0 | 100 |  | 1.7134 | 85 |  | 12.7509 | 100 |  | 15.5927 | 100 |  | 157.1646 | 100 |  | 944.2808 | 100 |  | 50678.8008 | 100 |  | 894.7639 | 100 |  | 5.9728 | 100 |  | In Marcia [30]
12:30 |  | 0.49833 | 100 |  | 4.2542 | 100 |  | 7.8447 | 100 |  | 167.4148 | 100 |  | 0 | 100 |  | 8.2731 | 100 |  | 0 | 100 |  | 0 | 100 |  | 1.5696 | 100 |  | 12.3368 | 100 |  | 12.8069 | 100 |  | 156.4999 | 100 |  | 944.1879 | 100 |  | 50553.9922 | 100 |  | 896.0889 | 100 |  | 5.9974 | 100 |  | In Marcia [30]
13:00 |  | 0.63839 | 100 |  | 29.304 | 100 |  | 7.9146 | 100 |  | 157.0715 | 100 |  | 0 | 100 |  | 10.5728 | 100 |  | 0 | 100 |  | 0.14279 | 100 |  | 1.5399 | 100 |  | 12.2445 | 100 |  | 12.5337 | 100 |  | 155.2481 | 100 |  | 944.0829 | 100 |  | 50440.0234 | 100 |  | 890.7556 | 100 |  | 6.0761 | 100 |  | In Marcia [30]
13:30 |  | 0.65983 | 100 |  | 18.0148 | 100 |  | 8.0696 | 100 |  | 173.3131 | 100 |  | 0 | 100 |  | 5.4591 | 100 |  | 0 | 100 |  | 0 | 100 |  | 1.4751 | 100 |  | 12.0151 | 100 |  | 11.0602 | 100 |  | 154.2475 | 100 |  | 943.9664 | 100 |  | 50687.9766 | 100 |  | 909.0278 | 100 |  | 6.0631 | 100 |  | In Marcia [30]
14:00 |  | 1.0283 | 100 |  | 6.8002 | 100 |  | 8.1342 | 100 |  | 181.8448 | 100 |  | 0 | 100 |  | 3.344 | 100 |  | 0 | 100 |  | 0 | 100 |  | 1.4594 | 100 |  | 11.9501 | 100 |  | 11.085 | 100 |  | 154.006 | 100 |  | 944.0098 | 100 |  | 50602.2773 | 100 |  | 919.4722 | 100 |  | 6.0593 | 100 |  | In Marcia [30]
14:30 |  | 0.97194 | 100 |  | 40.8302 | 100 |  | 7.7898 | 100 |  | 151.9223 | 100 |  | 0 | 100 |  | 7.9918 | 100 |  | 0 | 100 |  | 1.3552 | 100 |  | 1.5494 | 100 |  | 12.3762 | 100 |  | 12.0301 | 100 |  | 154.1857 | 100 |  | 943.965 | 100 |  | 51149.5625 | 100 |  | 899.4805 | 100 |  | 6.2634 | 100 |  | In Marcia [30]
15:00 |  | 0.80785 | 100 |  | 32.7637 | 100 |  | 7.9538 | 100 |  | 163.5992 | 100 |  | 0 | 100 |  | 7.6659 | 100 |  | 0 | 100 |  | 0 | 100 |  | 1.5279 | 100 |  | 12.2537 | 100 |  | 11.92 | 100 |  | 154.9242 | 100 |  | 943.9233 | 100 |  | 51133.6016 | 100 |  | 898.3417 | 100 |  | 6.0418 | 100 |  | In Marcia [30]
15:30 |  | 0.71585 | 100 |  | 1.2707 | 100 |  | 7.8766 | 100 |  | 158.1804 | 100 |  | 0 | 100 |  | 6.6936 | 100 |  | 0 | 100 |  | 0 | 100 |  | 1.5266 | 94.4444 |  | 12.3028 | 100 |  | 11.271 | 100 |  | 155.2755 | 100 |  | 943.8569 | 100 |  | 51002.168 | 100 |  | 897.5028 | 100 |  | 6.2569 | 100 |  | In Marcia [30]
16:00 |  | 0.5088 | 100 |  | 0.34439 | 100 |  | 7.7244 | 100 |  | 143.26 | 100 |  | 0 | 100 |  | 7.5875 | 100 |  | 0 | 100 |  | 0 | 100 |  | 1.5616 | 84.4444 |  | 12.4841 | 100 |  | 11.4957 | 100 |  | 155.1043 | 100 |  | 943.8874 | 100 |  | 50181.6016 | 100 |  | 887.1722 | 100 |  | 6.3456 | 100 |  | In Marcia [30]
16:30 |  | 0.42026 | 100 |  | 0.25643 | 100 |  | 7.8779 | 100 |  | 163.6254 | 100 |  | 0 | 100 |  | 6.1034 | 100 |  | 0 | 100 |  | 0 | 100 |  | 1.5505 | 100 |  | 12.3395 | 100 |  | 12.1387 | 100 |  | 155.4244 | 100 |  | 943.854 | 100 |  | 50146.4883 | 100 |  | 890.8389 | 100 |  | 6.083 | 100 |  | In Marcia [30]
17:00 |  | 0.28702 | 100 |  | 5.7455 | 100 |  | 7.8882 | 100 |  | 158.4584 | 100 |  | 0 | 100 |  | 5.9406 | 100 |  | 0 | 100 |  | 0 | 100 |  | 1.5466 | 100 |  | 12.3211 | 100 |  | 12.5294 | 100 |  | 155.9239 | 100 |  | 943.9665 | 100 |  | 49980.0625 | 100 |  | 888.0695 | 100 |  | 6.0497 | 100 |  | In Marcia [30]
17:30 |  | 0.23719 | 100 |  | 6.2506 | 100 |  | 7.8327 | 100 |  | 163.2412 | 100 |  | 0 | 100 |  | 5.6241 | 100 |  | 0 | 100 |  | 0 | 100 |  | 1.5522 | 100 |  | 12.3362 | 100 |  | 12.146 | 100 |  | 156.0087 | 100 |  | 943.8763 | 100 |  | 49814.2617 | 100 |  | 890.7695 | 100 |  | 6.1315 | 100 |  | In Marcia [30]
18:00 |  | 0.10877 | 100 |  | 5.5209 | 100 |  | 7.7341 | 100 |  | 158.2887 | 100 |  | 0 | 100 |  | 5.9705 | 100 |  | 0 | 100 |  | 0 | 100 |  | 1.5693 | 100 |  | 12.45 | 100 |  | 12.0901 | 100 |  | 155.7827 | 100 |  | 943.9403 | 100 |  | 49774.5586 | 100 |  | 887.5111 | 100 |  | 6.2461 | 100 |  | In Marcia [30]
18:30 |  | 0.063828 | 100 |  | 0 | 100 |  | 7.5787 | 100 |  | 154.5459 | 100 |  | 0 | 100 |  | 8.2029 | 100 |  | 0 | 100 |  | 0 | 100 |  | 1.6925 | 100 |  | 12.7712 | 100 |  | 14.7559 | 100 |  | 156.3274 | 100 |  | 943.8557 | 100 |  | 50129.3477 | 100 |  | 882.675 | 100 |  | 6.0067 | 100 |  | In Marcia [30]
19:00 |  | 0 | 100 |  | 10.6054 | 100 |  | 7.5001 | 100 |  | 145.6864 | 100 |  | 0 | 100 |  | 7.982 | 100 |  | 0 | 100 |  | 0 | 100 |  | 1.6408 | 100 |  | 12.7046 | 100 |  | 12.9452 | 100 |  | 156.4169 | 100 |  | 943.8271 | 100 |  | 49426.3516 | 100 |  | 877.7917 | 100 |  | 6.3809 | 100 |  | In Marcia [30]
19:30 |  | 0 | 100 |  | 6.6651 | 100 |  | 7.6528 | 100 |  | 146.0815 | 100 |  | 0 | 100 |  | 6.7079 | 100 |  | 0 | 100 |  | 0 | 100 |  | 1.5632 | 95 |  | 12.5088 | 100 |  | 11.7235 | 100 |  | 153.7203 | 100 |  | 943.8661 | 100 |  | 49733.0664 | 100 |  | 880.0806 | 100 |  | 6.284 | 100 |  | In Marcia [30]
20:00 |  | 0 | 81.9444 |  | 38.4867 | 81.9444 |  | 7.542 | 81.9444 |  | 135.9827 | 81.9444 |  | 0 | 81.9444 |  | 7.8005 | 81.9444 |  | 0 | 81.9444 |  | 0.16983 | 81.9444 |  | 1.6931 | 83.6111 |  | 12.6334 | 81.9444 |  | 11.8472 | 81.9444 |  | 152.642 | 100 |  | 943.8692 | 100 |  | 49954.9336 | 100 |  | 876.1889 | 100 |  | 6.5238 | 100 |  | In Marcia [30]
20:30 |  | 0 | 83.6111 |  | 0.32611 | 83.6111 |  | 7.6526 | 83.6111 |  | 134.9406 | 83.6111 |  | 0 | 83.6111 |  | 7.5029 | 83.6111 |  | 0 | 83.6111 |  | 0 | 83.6111 |  | 1.5579 | 100 |  | 12.4428 | 83.6111 |  | 12.175 | 83.6111 |  | 152.3812 | 100 |  | 943.8716 | 100 |  | 50153.7109 | 100 |  | 874.0389 | 100 |  | 6.3926 | 100 |  | In Marcia [30]
21:00 |  | 0 | 100 |  | 8.2298 | 100 |  | 7.7711 | 100 |  | 143.3504 | 100 |  | 0 | 100 |  | 6.9825 | 100 |  | 0 | 100 |  | 0 | 100 |  | 1.5443 | 100 |  | 12.3967 | 100 |  | 11.768 | 100 |  | 152.7029 | 100 |  | 943.8825 | 100 |  | 50262.3945 | 100 |  | 882.6889 | 100 |  | 6.1484 | 100 |  | In Marcia [30]
21:30 |  | 0 | 100 |  | 1.0705 | 100 |  | 7.9068 | 100 |  | 163.9263 | 100 |  | 0 | 100 |  | 4.503 | 100 |  | 0 | 100 |  | 0 | 100 |  | 1.5075 | 100 |  | 12.2196 | 100 |  | 11.6287 | 100 |  | 152.9487 | 100 |  | 943.9207 | 100 |  | 50360.0039 | 100 |  | 897.5889 | 100 |  | 6.0661 | 100 |  | In Marcia [30]
22:00 |  | 0 | 100 |  | 1.2047 | 100 |  | 7.7671 | 100 |  | 155.3228 | 100 |  | 0 | 100 |  | 4.7298 | 100 |  | 0 | 100 |  | 0 | 100 |  | 1.5421 | 100 |  | 12.4176 | 100 |  | 11.4681 | 100 |  | 152.731 | 100 |  | 943.9152 | 100 |  | 50399.6875 | 100 |  | 892.3889 | 100 |  | 6.1709 | 100 |  | In Marcia [30]
22:30 |  | 0 | 100 |  | 29.1234 | 100 |  | 7.7968 | 100 |  | 161.7627 | 100 |  | 0 | 100 |  | 4.5151 | 100 |  | 0 | 100 |  | 0 | 100 |  | 1.5423 | 100 |  | 12.3423 | 100 |  | 11.5421 | 100 |  | 152.7095 | 100 |  | 943.9362 | 100 |  | 50375.2266 | 100 |  | 895.4889 | 100 |  | 6.2553 | 100 |  | In Marcia [30]
23:00 |  | 0 | 100 |  | 0 | 100 |  | 7.639 | 100 |  | 163.2852 | 100 |  | 0 | 100 |  | 4.582 | 100 |  | 0 | 100 |  | 0 | 100 |  | 1.5679 | 100 |  | 12.5667 | 100 |  | 11.5945 | 100 |  | 152.7319 | 100 |  | 943.8632 | 100 |  | 50485.625 | 100 |  | 885.8583 | 100 |  | 6.255 | 100 |  | In Marcia [30]
23:30 |  | 0 | 100 |  | 34.5181 | 100 |  | 7.8014 | 100 |  | 172.3132 | 100 |  | 0 | 100 |  | 4.1743 | 100 |  | 0 | 100 |  | 0 | 100 |  | 1.5447 | 95.5556 |  | 12.383 | 100 |  | 11.7026 | 100 |  | 153.0795 | 100 |  | 943.9552 | 100 |  | 50531.2852 | 100 |  | 893.9083 | 100 |  | 6.04 | 100 |  | In Marcia [30]
24:00 |  | 0 | 100 |  | 36.2827 | 100 |  | 7.7667 | 100 |  | 183.9317 | 100 |  | 0 | 100 |  | 3.7976 | 100 |  | 0 | 100 |  | 0.61623 | 100 |  | 1.6393 | 83.3333 |  | 12.3022 | 100 |  | 11.4285 | 100 |  | 153.0141 | 100 |  | 944.0706 | 100 |  | 50487.7734 | 100 |  | 895.9805 | 100 |  | 6.134 | 100 |  | In Marcia [30]
Limite 30 Min |  | 60 |  |  | 100 | [5 empty] | 400 |  |  | 200 | [5 empty] | 4 |  |  | 20 |  |  | 30
MIN |  | 0 |  |  | 0 |  |  | 7.2545 |  |  | 131.382 |  |  | 0 |  |  | 2.9412 |  |  | 0 |  |  | 0 |  |  | 1.4474 |  |  | 11.9108 |  |  | 10.1421 |  |  | 149.932 |  |  | 943.8271 |  |  | 49382.1172 |  |  | 857.7278 |  |  | 5.7104
MAX |  | 2.1015 |  |  | 77.5304 |  |  | 8.1342 |  |  | 186.4611 |  |  | 0 |  |  | 11.3659 |  |  | 0 |  |  | 2.7262 |  |  | 1.828 |  |  | 12.9777 |  |  | 15.8509 |  |  | 157.1646 |  |  | 944.8334 |  |  | 51149.5625 |  |  | 919.4722 |  |  | 6.7925
%Medie < Soglia |  | 100 | [8 empty] | 98.852 |  |  | 100 | [5 empty] | 100 |  |  | 100 |  |  | 99.7449
Soglia 97% |  | 10 | [8 empty] | 200 |  |  | 50 | [5 empty] | 2 |  |  | 10 |  |  | 10
Media Giorno: |  | 0.574 | 100 |  | 18.3688 | 100 |  | 7.7421 | 100 |  | 160.8683 | 100 |  | 0 | 100 |  | 5.9777 | 100 |  | 0 | 100 |  | 0.19743 | 100 |  | 1.5578 | 100 |  | 12.389 | 100 |  | 11.8159 | 100 |  | 153.904 | 100 |  | 944.172 | 100 |  | 50182.3174 | 100 |  | 886.182 | 100 |  | 6.1586 | 100 | (6) | 47
Limite Giorno |  | 10 |  |  | 50 | [5 empty] | 200 |  |  | 50 | [5 empty] | 1 |  |  | 10 |  |  | 10
Note:
| (1) | Assenza Registrazioni Medie | [7 empty] | Elaborazioni conformi Allegato VI, Parte V, D.Lgs. n. 152 del 03/04/2006 | [11 empty] | Elaborazioni DLgs 46/14: [Giorno Solare]
| (2) | Assenza Registrazioni I.D. | [7 empty] | Elaborazioni Conformi Titolo III Bis, Parte IV, D.Lgs. 152/06 del 03/04/2006 (D.Lgs. 46/14) | [12 empty] | 144 | Medie 10 Minuti Totali della Misura del CO.
| (3) | Assenza Registrazioni Note o Parametri | [7 empty] | Ossigeno di Riferimento: 11,00 %V. | [12 empty] | 137 | Medie 10 Minuti Valide della Misura del CO.
| (4) | Media Non Valida | [20 empty] | 0 | Medie 10 Minuti del CO superiori al valore di 150 mg/Nm3.
| (5) | Valore superiore al Limite o Soglia | [7 empty] | Report prodotto il 26/02/2020 01:06:08 | [12 empty] | 100,00% | Medie 10 Minuti del CO inferiori al valore di 150 mg/Nm3.
| (6) | Mezzore di Normale Funzionamento | [7 empty] | Reports ver. 3.50.66 - (C) 1995-2018 C.T. Sistemi srl

## Linea 2
Ecologia Oggi S.p.A. Gioia Tauro - Data: 25/02/2020
Report Medie 30 Minuti - Linea 2
|  | Ac. Cloridrico |  |  | Ossido Carbonio |  |  | An. Carbonica |  |  | Ossidi Azoto |  |  | Ossidi Zolfo |  |  | Ammoniaca |  |  | Ac. Fluoridrico |  |  | Carb. Org. Totale |  |  | Polveri |  |  | Ossigeno |  |  | Umidità Fumi |  |  | Temp. Fumi |  |  | Press. Fumi |  |  | Portata Fumi |  |  | T° Post Comb. |  |  | O2 Post. Comb. |  |  | Impianto
Ore | Note | mg/Nm3 | ID % | Note | mg/Nm3 | ID % | Note | %V | ID % | Note | mg/Nm3 | ID % | Note | mg/Nm3 | ID % | Note | mg/Nm3 | ID % | Note | mg/Nm3 | ID % | Note | mg/Nm3 | ID % | Note | mg/Nm3 | ID % | Note | %V | ID % | Note | %V | ID % | Note | °C | ID % | Note | mBar | ID % | Note | Nm3/h | ID % | Note | °C | ID % | Note | %V | ID % | Note | Stato
00:30 |  | 4.6352 | 100 |  | 5.3827 | 100 |  | 6.9788 | 100 |  | 131.4808 | 100 |  | 0 | 100 |  | 1.0884 | 100 |  | 0 | 100 |  | 0 | 100 |  | 2.4621 | 78.8889 |  | 13.2686 | 100 |  | 10.1503 | 100 |  | 160.6796 | 100 |  | 1012.6863 | 100 |  | 55841.2422 | 100 |  | 928.6028 | 100 |  | 7.9377 | 100 |  | In Marcia [30]
01:00 |  | 4.4451 | 100 |  | 2.0236 | 100 |  | 7.2821 | 100 |  | 146.7663 | 100 |  | 0 | 100 |  | 0.93045 | 100 |  | 0 | 100 |  | 0 | 100 |  | 2.2686 | 100 |  | 12.9862 | 100 |  | 10.1365 | 100 |  | 161.2572 | 100 |  | 1012.4832 | 100 |  | 56048.6758 | 100 |  | 933.075 | 100 |  | 7.5051 | 100 |  | In Marcia [30]
01:30 |  | 4.5214 | 100 |  | 0 | 100 |  | 7.0997 | 100 |  | 137.526 | 100 |  | 0 | 100 |  | 0.65133 | 100 |  | 0 | 100 |  | 0 | 100 |  | 2.2767 | 100 |  | 13.0751 | 100 |  | 9.473 | 100 |  | 161.5892 | 100 |  | 1012.3904 | 100 |  | 56239.7227 | 100 |  | 938.7444 | 100 |  | 7.8658 | 100 |  | In Marcia [30]
02:00 |  | 3.0883 | 100 |  | 2.0322 | 100 |  | 6.7564 | 100 |  | 118.7341 | 100 |  | 0 | 100 |  | 1.8899 | 100 |  | 0 | 100 |  | 0 | 100 |  | 2.6345 | 100 |  | 13.533 | 100 |  | 12.679 | 100 |  | 161.8027 | 100 |  | 1011.8942 | 100 |  | 56479.9531 | 100 |  | 922.5167 | 100 |  | 7.7011 | 100 |  | In Marcia [30]
02:30 |  | 3.2866 | 100 |  | 12.8564 | 100 |  | 6.7976 | 100 |  | 111.1466 | 100 |  | 0 | 100 |  | 1.9351 | 100 |  | 0 | 100 |  | 0 | 100 |  | 2.4473 | 100 |  | 13.3569 | 100 |  | 11.3785 | 100 |  | 162.4461 | 100 |  | 1011.6322 | 100 |  | 56249.3086 | 100 |  | 923.4056 | 100 |  | 8.0237 | 100 |  | In Marcia [30]
03:00 |  | 4.8557 | 100 |  | 1.9654 | 100 |  | 7.103 | 100 |  | 152.4287 | 100 |  | 0 | 100 |  | 1.6093 | 100 |  | 0 | 100 |  | 0 | 100 |  | 2.308 | 100 |  | 13.0898 | 100 |  | 9.931 | 100 |  | 160.4245 | 100 |  | 1011.3239 | 100 |  | 57176.5312 | 100 |  | 921.5806 | 100 |  | 7.5212 | 100 |  | In Marcia [30]
03:30 |  | 4.7722 | 100 |  | 0 | 100 |  | 7.3858 | 100 |  | 156.6279 | 100 |  | 0 | 100 |  | 0.96709 | 100 |  | 0 | 100 |  | 0 | 100 |  | 2.2944 | 100 |  | 12.8773 | 100 |  | 10.7756 | 100 |  | 160.5432 | 100 |  | 1011.1662 | 100 |  | 57918.4375 | 100 |  | 951.9778 | 100 |  | 7.1789 | 100 |  | In Marcia [30]
04:00 |  | 5.3619 | 100 |  | 1.3249 | 100 |  | 7.4235 | 100 |  | 147.9546 | 100 |  | 0 | 100 |  | 0.90634 | 100 |  | 0 | 100 |  | 0 | 100 |  | 2.2669 | 100 |  | 12.812 | 100 |  | 10.4532 | 100 |  | 160.6725 | 100 |  | 1011.0639 | 100 |  | 57641.7773 | 100 |  | 959.2639 | 100 |  | 7.002 | 100 |  | In Marcia [30]
04:30 |  | 4.7221 | 100 |  | 9.1914 | 100 |  | 7.4155 | 100 |  | 153.0033 | 100 |  | 0 | 100 |  | 0.85163 | 100 |  | 0 | 100 |  | 0 | 100 |  | 2.4239 | 78.8889 |  | 12.7954 | 100 |  | 10.3214 | 100 |  | 160.2743 | 100 |  | 1010.76 | 100 |  | 57047.5703 | 100 |  | 962.3 | 100 |  | 7.1361 | 100 |  | In Marcia [30]
05:00 |  | 4.6783 | 100 |  | 7.1218 | 100 |  | 7.2758 | 100 |  | 142.4636 | 100 |  | 0 | 100 |  | 0.95161 | 100 |  | 0 | 100 |  | 0 | 100 |  | 2.2654 | 100 |  | 12.9184 | 100 |  | 10.3908 | 100 |  | 159.8757 | 100 |  | 1010.6044 | 100 |  | 57319.6094 | 100 |  | 957.575 | 100 |  | 7.2666 | 100 |  | In Marcia [30]
05:30 |  | 7.0773 | 100 |  | 4.5789 | 100 |  | 7.2901 | 100 |  | 152.1685 | 100 |  | 0 | 100 |  | 0.89995 | 100 |  | 0 | 100 |  | 0 | 100 |  | 2.2493 | 100 |  | 12.9135 | 100 |  | 10.0077 | 100 |  | 160.2298 | 100 |  | 1010.5964 | 100 |  | 57987.4883 | 100 |  | 953.9556 | 100 |  | 7.2944 | 100 |  | In Marcia [30]
06:00 |  | 1.5094 | 100 |  | 5.8895 | 100 |  | 7.2349 | 100 |  | 152.6882 | 100 |  | 0 | 100 |  | 0.62219 | 100 |  | 0 | 100 |  | 0 | 100 |  | 2.3652 | 100 |  | 12.9265 | 100 |  | 9.8967 | 100 |  | 160.0781 | 100 |  | 1010.5986 | 100 |  | 58263.5039 | 100 |  | 957.9194 | 100 |  | 7.3587 | 100 |  | In Marcia [30]
06:30 |  | 3.5842 | 100 |  | 0.65576 | 100 |  | 7.1602 | 100 |  | 150.9111 | 100 |  | 0 | 100 |  | 0.63567 | 100 |  | 0 | 100 |  | 0 | 100 |  | 2.3238 | 100 |  | 13.016 | 100 |  | 10.1664 | 100 |  | 161.4472 | 100 |  | 1010.575 | 100 |  | 58480.7188 | 100 |  | 951.8306 | 100 |  | 7.4744 | 100 |  | In Marcia [30]
07:00 |  | 3.9242 | 100 |  | 0.78051 | 100 |  | 7.118 | 100 |  | 132.6292 | 100 |  | 0 | 100 |  | 0.9344 | 100 |  | 0 | 100 |  | 0 | 100 |  | 2.3059 | 100 |  | 13.0846 | 100 |  | 10.4591 | 100 |  | 161.8236 | 100 |  | 1010.7028 | 100 |  | 58668.2305 | 100 |  | 946.7917 | 100 |  | 7.4297 | 100 |  | In Marcia [30]
07:30 |  | 4.6802 | 100 |  | 16.736 | 100 |  | 7.25 | 100 |  | 141.2959 | 100 |  | 0 | 100 |  | 1.0419 | 100 |  | 0 | 100 |  | 0 | 100 |  | 2.2672 | 100 |  | 12.9387 | 100 |  | 10.609 | 100 |  | 160.4959 | 100 |  | 1010.8873 | 100 |  | 57833.9922 | 100 |  | 955.65 | 100 |  | 7.4143 | 100 |  | In Marcia [30]
08:00 |  | 2.4089 | 87.7778 |  | 26.0406 | 87.7778 |  | 6.6378 | 87.7778 |  | 94.0714 | 87.7778 |  | 0 | 87.7778 |  | 1.8165 | 87.7778 |  | 0 | 87.7778 |  | 0 | 87.7778 |  | 2.3706 | 100 |  | 13.4026 | 87.7778 |  | 9.1024 | 87.7778 |  | 161.5499 | 100 |  | 1010.8882 | 100 |  | 58385.8711 | 100 |  | 923.0833 | 100 |  | 8.3536 | 100 |  | In Marcia [30]
08:30 |  | 1.195 | 77.2222 |  | 0 | 77.2222 |  | 6.5623 | 77.2222 |  | 79.3119 | 77.2222 |  | 0 | 77.2222 |  | 1.8403 | 77.2222 |  | 0 | 77.2222 |  | 0 | 77.2222 |  | 2.6044 | 78.8889 |  | 13.4353 | 77.2222 |  | 8.627 | 77.2222 |  | 162.2248 | 100 |  | 1010.9114 | 100 |  | 58188.0469 | 100 |  | 912.2472 | 100 |  | 8.5455 | 100 |  | In Marcia [30]
09:00 |  | 0.82528 | 100 |  | 1.1015 | 100 |  | 6.7667 | 100 |  | 63.3429 | 100 |  | 0 | 100 |  | 3.1927 | 100 |  | 0 | 100 |  | 0 | 100 |  | 2.3839 | 100 |  | 13.2766 | 100 |  | 8.9052 | 100 |  | 164.2701 | 100 |  | 1010.7162 | 100 |  | 59444.207 | 100 |  | 905.575 | 100 |  | 8.3449 | 100 |  | In Marcia [30]
09:30 |  | 2.1311 | 100 |  | 27.6908 | 100 |  | 6.0939 | 100 |  | 102.3796 | 100 |  | 0 | 100 |  | 2.2564 | 100 |  | 0 | 100 |  | 0 | 100 |  | 2.4356 | 100 |  | 13.5285 | 100 |  | 8.9964 | 100 |  | 166.7508 | 100 |  | 1010.5151 | 100 |  | 56773.7578 | 100 |  | 914.7722 | 100 |  | 8.7481 | 100 |  | In Marcia [30]
10:00 |  | 1.5681 | 100 |  | 0 | 100 |  | 7.3061 | 100 |  | 145.4404 | 100 |  | 0 | 100 |  | 0.99615 | 100 |  | 0 | 100 |  | 0 | 100 |  | 2.4055 | 100 |  | 12.8986 | 100 |  | 11.273 | 100 |  | 166.6748 | 100 |  | 1010.1701 | 100 |  | 59712.3438 | 100 |  | 931.925 | 100 |  | 7.2493 | 100 |  | In Marcia [30]
10:30 |  | 3.6728 | 100 |  | 7.7278 | 100 |  | 7.2365 | 100 |  | 173.4247 | 100 |  | 0 | 100 |  | 0.77877 | 100 |  | 0 | 100 |  | 0 | 100 |  | 2.5492 | 100 |  | 12.9747 | 100 |  | 13.7123 | 100 |  | 169.2595 | 100 |  | 1009.7801 | 100 |  | 59057.2383 | 99.7222 |  | 956.6945 | 100 |  | 6.8933 | 100 |  | In Marcia [30]
11:00 |  | 4.3101 | 100 |  | 0 | 100 |  | 7.0266 | 100 |  | 160.3275 | 100 |  | 0 | 100 |  | 0.51636 | 100 |  | 0 | 100 |  | 0 | 100 |  | 2.4425 | 100 |  | 13.051 | 100 |  | 9.7571 | 100 |  | 166.6684 | 100 |  | 1009.563 | 100 |  | 58605.6914 | 100 |  | 936.7028 | 100 |  | 7.8367 | 100 |  | In Marcia [30]
11:30 |  | 4.7219 | 100 |  | 0 | 100 |  | 7.0771 | 100 |  | 174.1455 | 100 |  | 0 | 100 |  | 0.4814 | 100 |  | 0 | 100 |  | 0 | 100 |  | 2.3622 | 100 |  | 13.025 | 100 |  | 9.5971 | 100 |  | 164.9322 | 100 |  | 1009.4609 | 100 |  | 58606.8945 | 100 |  | 941.3472 | 100 |  | 7.7856 | 100 |  | In Marcia [30]
12:00 |  | 5.2613 | 100 |  | 0 | 100 |  | 7.0625 | 100 |  | 174.8905 | 100 |  | 0 | 100 |  | 0.47087 | 100 |  | 0 | 100 |  | 0 | 100 |  | 2.3267 | 100 |  | 13.0279 | 100 |  | 9.6098 | 100 |  | 164.194 | 100 |  | 1009.4733 | 100 |  | 58633.582 | 100 |  | 949.3861 | 100 |  | 7.9157 | 100 |  | In Marcia [30]
12:30 |  | 4.4347 | 100 |  | 0 | 100 |  | 6.8266 | 100 |  | 155.4314 | 100 |  | 0 | 100 |  | 0.77743 | 100 |  | 0 | 100 |  | 0 | 100 |  | 2.4159 | 78.6111 |  | 13.285 | 100 |  | 10.2467 | 100 |  | 164.1093 | 100 |  | 1009.2316 | 100 |  | 58757.5078 | 100 |  | 934.7611 | 100 |  | 8.0958 | 100 |  | In Marcia [30]
13:00 |  | 2.9622 | 100 |  | 0 | 100 |  | 6.7597 | 100 |  | 160.1112 | 100 |  | 0 | 100 |  | 0.70831 | 100 |  | 0 | 100 |  | 0 | 100 |  | 2.451 | 100 |  | 13.374 | 100 |  | 10.0573 | 100 |  | 164.771 | 100 |  | 1008.7919 | 100 |  | 58962.1562 | 100 |  | 910.2944 | 100 |  | 8.2707 | 100 |  | In Marcia [30]
13:30 |  | 2.5024 | 100 |  | 5.6029 | 100 |  | 6.9237 | 100 |  | 156.1753 | 100 |  | 0 | 100 |  | 0.57491 | 100 |  | 0 | 100 |  | 0 | 100 |  | 2.3966 | 100 |  | 13.1829 | 100 |  | 9.6123 | 100 |  | 165.6523 | 100 |  | 1008.1992 | 100 |  | 59152.3789 | 100 |  | 931.0778 | 100 |  | 7.9436 | 100 |  | In Marcia [30]
14:00 |  | 1.5811 | 100 |  | 0 | 100 |  | 6.6087 | 100 |  | 149.9589 | 100 |  | 0 | 100 |  | 0.37402 | 100 |  | 0 | 100 |  | 0 | 100 |  | 2.4435 | 100 |  | 13.447 | 100 |  | 9.1338 | 100 |  | 164.6658 | 100 |  | 1007.8583 | 100 |  | 58539.3047 | 100 |  | 916.6667 | 100 |  | 8.4849 | 100 |  | In Marcia [30]
14:30 |  | 1.0277 | 100 |  | 0 | 100 |  | 6.9603 | 100 |  | 119.9224 | 100 |  | 0 | 100 |  | 2.2972 | 100 |  | 0 | 100 |  | 0 | 100 |  | 2.3972 | 100 |  | 13.1755 | 100 |  | 10.1033 | 100 |  | 165.3791 | 100 |  | 1007.5031 | 100 |  | 59037.3203 | 100 |  | 929.6166 | 100 |  | 7.8765 | 100 |  | In Marcia [30]
15:00 |  | 0.80042 | 100 |  | 0.3662 | 100 |  | 7.0174 | 100 |  | 106.179 | 100 |  | 0 | 100 |  | 3.2386 | 100 |  | 0 | 100 |  | 0 | 100 |  | 2.3655 | 100 |  | 13.1245 | 100 |  | 10.2357 | 100 |  | 164.1194 | 100 |  | 1007.2704 | 100 |  | 58115.4258 | 100 |  | 945.35 | 100 |  | 7.848 | 100 |  | In Marcia [30]
15:30 |  | 0 | 100 |  | 0.68047 | 100 |  | 6.4823 | 100 |  | 93.402 | 100 |  | 0 | 100 |  | 8.1879 | 100 |  | 0 | 100 |  | 0 | 100 |  | 2.5282 | 100 |  | 13.6008 | 100 |  | 9.7628 | 100 |  | 165.0075 | 100 |  | 1007.0494 | 100 |  | 58421 | 100 |  | 895.1667 | 100 |  | 8.5304 | 100 |  | In Marcia [30]
16:00 |  | 0 | 100 |  | 0 | 100 |  | 7.2238 | 100 |  | 152.2999 | 100 |  | 0 | 100 |  | 1.0476 | 100 |  | 0 | 100 |  | 0 | 100 |  | 2.3262 | 100 |  | 12.9797 | 100 |  | 10.8613 | 100 |  | 165.7379 | 100 |  | 1006.7787 | 100 |  | 55879.7344 | 100 |  | 913.7056 | 100 |  | 7.4894 | 100 |  | In Marcia [30]
16:30 |  | 0.26045 | 100 |  | 0 | 100 |  | 7.3598 | 100 |  | 160.1876 | 100 |  | 0 | 100 |  | 0.7149 | 100 |  | 0 | 100 |  | 0 | 100 |  | 2.287 | 78.8889 |  | 12.8212 | 100 |  | 10.7342 | 100 |  | 166.2548 | 100 |  | 1006.4773 | 100 |  | 55767.1211 | 100 |  | 932.2056 | 100 |  | 7.2731 | 100 |  | In Marcia [30]
17:00 |  | 0.47439 | 100 |  | 0 | 100 |  | 7.3216 | 100 |  | 159.9353 | 100 |  | 0 | 100 |  | 0.6689 | 100 |  | 0 | 100 |  | 0 | 100 |  | 2.2766 | 100 |  | 12.8569 | 100 |  | 10.8321 | 100 |  | 166.0457 | 100 |  | 1006.216 | 100 |  | 55697.6445 | 100 |  | 932.6445 | 100 |  | 7.3243 | 100 |  | In Marcia [30]
17:30 |  | 0 | 100 |  | 0.19185 | 100 |  | 7.3768 | 100 |  | 162.6022 | 100 |  | 0 | 100 |  | 0.67507 | 100 |  | 0 | 100 |  | 0 | 100 |  | 2.3032 | 100 |  | 12.8307 | 100 |  | 11.203 | 100 |  | 165.6237 | 100 |  | 1006.0742 | 100 |  | 55673.3438 | 100 |  | 928.8861 | 100 |  | 7.2419 | 100 |  | In Marcia [30]
18:00 |  | 0 | 100 |  | 0 | 100 |  | 7.2785 | 100 |  | 154.4756 | 100 |  | 0 | 100 |  | 0.63823 | 100 |  | 0 | 100 |  | 0 | 100 |  | 2.3143 | 100 |  | 12.9331 | 100 |  | 11.2305 | 100 |  | 165.8638 | 100 |  | 1006.1473 | 100 |  | 55635.9922 | 100 |  | 927.1667 | 100 |  | 7.398 | 100 |  | In Marcia [30]
18:30 |  | 0 | 100 |  | 4.6076 | 100 |  | 7.3005 | 100 |  | 153.3567 | 100 |  | 0 | 100 |  | 0.66455 | 100 |  | 0 | 100 |  | 0 | 100 |  | 2.3267 | 100 |  | 12.8922 | 100 |  | 11.025 | 100 |  | 165.606 | 100 |  | 1006.2449 | 100 |  | 55848.2812 | 100 |  | 931.5722 | 100 |  | 7.3645 | 100 |  | In Marcia [30]
19:00 |  | 0 | 100 |  | 0 | 100 |  | 7.1901 | 100 |  | 153.517 | 100 |  | 0 | 100 |  | 0.60851 | 100 |  | 0 | 100 |  | 0 | 100 |  | 2.3199 | 100 |  | 12.9608 | 100 |  | 10.5414 | 100 |  | 165.4984 | 100 |  | 1006.2602 | 100 |  | 55749.6562 | 100 |  | 923.325 | 100 |  | 7.5582 | 100 |  | In Marcia [30]
19:30 |  | 0 | 100 |  | 0.85543 | 100 |  | 6.6963 | 100 |  | 141.5498 | 100 |  | 0 | 100 |  | 0.67767 | 100 |  | 0 | 100 |  | 0 | 100 |  | 2.5797 | 100 |  | 13.5047 | 100 |  | 12.8005 | 100 |  | 165.407 | 100 |  | 1006.1732 | 100 |  | 56100.7461 | 100 |  | 903.6278 | 100 |  | 7.871 | 100 |  | In Marcia [30]
20:00 |  | 0 | 86.1111 |  | 0.14368 | 86.1111 |  | 6.9718 | 86.1111 |  | 144.5616 | 86.1111 |  | 0 | 86.1111 |  | 0.80461 | 86.1111 |  | 0 | 86.1111 |  | 0 | 86.1111 |  | 2.5001 | 100 |  | 13.2607 | 86.1111 |  | 12.7968 | 86.1111 |  | 166.1392 | 100 |  | 1006.0687 | 100 |  | 56098.7695 | 100 |  | 906.3 | 100 |  | 7.6486 | 100 |  | In Marcia [30]
20:30 |  | 0 | 78.8889 |  | 0 | 78.8889 |  | 7.2074 | 78.8889 |  | 144.03 | 78.8889 |  | 0 | 78.8889 |  | 0.66519 | 78.8889 |  | 0 | 78.8889 |  | 0 | 79.1667 |  | 2.4994 | 78.8889 |  | 13.1165 | 79.1667 |  | 10.8216 | 78.8889 |  | 163.6405 | 100 |  | 1006.0522 | 100 |  | 56148.3477 | 100 |  | 916.575 | 100 |  | 7.4792 | 100 |  | In Marcia [30]
21:00 |  | 0 | 100 |  | 2.5052 | 100 |  | 7.1366 | 100 |  | 148.9632 | 100 |  | 0 | 100 |  | 0.52369 | 100 |  | 0 | 100 |  | 0 | 100 |  | 2.3789 | 100 |  | 13.1852 | 100 |  | 10.458 | 100 |  | 162.0632 | 100 |  | 1005.8669 | 100 |  | 56037.3281 | 100 |  | 913.3722 | 100 |  | 7.5872 | 100 |  | In Marcia [30]
21:30 |  | 0 | 100 |  | 0.64103 | 100 |  | 7.1492 | 100 |  | 144.869 | 100 |  | 0 | 100 |  | 0.58997 | 100 |  | 0 | 100 |  | 0 | 100 |  | 2.3585 | 100 |  | 13.1528 | 100 |  | 10.242 | 100 |  | 161.5358 | 100 |  | 1005.8448 | 100 |  | 56099.4375 | 100 |  | 919.8861 | 100 |  | 7.6302 | 100 |  | In Marcia [30]
22:00 |  | 0 | 100 |  | 1.7811 | 100 |  | 7.1425 | 100 |  | 143.5501 | 100 |  | 0 | 100 |  | 0.5637 | 100 |  | 0 | 100 |  | 0 | 100 |  | 2.3573 | 100 |  | 13.1745 | 100 |  | 10.3831 | 100 |  | 161.3027 | 100 |  | 1005.8043 | 100 |  | 56213.6953 | 100 |  | 918.3167 | 100 |  | 7.5715 | 100 |  | In Marcia [30]
22:30 |  | 0 | 100 |  | 3.4062 | 100 |  | 7.0815 | 100 |  | 143.0522 | 100 |  | 0 | 100 |  | 0.55483 | 100 |  | 0 | 100 |  | 0 | 100 |  | 2.3966 | 100 |  | 13.2082 | 100 |  | 10.161 | 100 |  | 161.3781 | 100 |  | 1005.816 | 100 |  | 56219.832 | 100 |  | 924.2278 | 100 |  | 7.7052 | 100 |  | In Marcia [30]
23:00 |  | 0 | 100 |  | 0.2131 | 100 |  | 7.2888 | 100 |  | 148.946 | 100 |  | 0 | 100 |  | 0.61045 | 100 |  | 0 | 100 |  | 0 | 100 |  | 2.3493 | 100 |  | 13.0392 | 100 |  | 10.5754 | 100 |  | 161.7901 | 100 |  | 1005.3328 | 100 |  | 56248.75 | 100 |  | 937.3 | 100 |  | 7.3511 | 100 |  | In Marcia [30]
23:30 |  | 0 | 100 |  | 7.6286 | 100 |  | 7.4156 | 100 |  | 145.5648 | 100 |  | 0 | 100 |  | 0.6435 | 100 |  | 0 | 100 |  | 0 | 100 |  | 2.2814 | 100 |  | 12.9041 | 100 |  | 10.4751 | 100 |  | 161.5287 | 100 |  | 1004.9765 | 100 |  | 56120.6172 | 100 |  | 950.8639 | 100 |  | 7.0519 | 100 |  | In Marcia [30]
24:00 |  | 0 | 100 |  | 0 | 100 |  | 7.4445 | 100 |  | 174.3623 | 100 |  | 0 | 100 |  | 0.55066 | 100 |  | 0 | 100 |  | 0 | 100 |  | 2.2487 | 100 |  | 12.8197 | 100 |  | 10.3518 | 100 |  | 159.3291 | 100 |  | 1004.5468 | 100 |  | 55328.3711 | 100 |  | 960.3389 | 100 |  | 7.0848 | 100 |  | In Marcia [30]
Limite 30 Min |  | 60 |  |  | 100 | [5 empty] | 400 |  |  | 200 | [5 empty] | 4 |  |  | 20 |  |  | 30
MIN |  | 0 |  |  | 0 |  |  | 6.0939 |  |  | 63.3429 |  |  | 0 |  |  | 0.37402 |  |  | 0 |  |  | 0 |  |  | 2.2487 |  |  | 12.7954 |  |  | 8.627 |  |  | 159.3291 |  |  | 1004.5468 |  |  | 55328.3711 |  |  | 895.1667 |  |  | 6.8933
MAX |  | 7.0773 |  |  | 27.6908 |  |  | 7.4445 |  |  | 174.8905 |  |  | 0 |  |  | 8.1879 |  |  | 0 |  |  | 0 |  |  | 2.6345 |  |  | 13.6008 |  |  | 13.7123 |  |  | 169.2595 |  |  | 1012.6863 |  |  | 59712.3438 |  |  | 962.3 |  |  | 8.7481
%Medie < Soglia |  | 99.9566 | [8 empty] | 98.9583 |  |  | 100 | [5 empty] | 100 |  |  | 99.8698 |  |  | 100
Soglia 97% |  | 10 | [8 empty] | 200 |  |  | 50 | [5 empty] | 2 |  |  | 10 |  |  | 10
Media Giorno: |  | 2.1933 | 100 |  | 3.3692 | 100 |  | 7.073 | 100 |  | 141.9201 | 100 |  | 0 | 100 |  | 1.1589 | 100 |  | 0 | 100 |  | 0 | 100 |  | 2.3779 | 100 |  | 13.105 | 100 |  | 10.4386 | 100 |  | 163.3044 | 100 |  | 1008.6964 | 100 |  | 57259.5241 | 100 |  | 932.0869 | 100 |  | 7.6555 | 100 | (6) | 48
Limite Giorno |  | 10 |  |  | 50 | [5 empty] | 200 |  |  | 50 | [5 empty] | 1 |  |  | 10 |  |  | 10
Note:
| (1) | Assenza Registrazioni Medie | [7 empty] | Elaborazioni conformi Allegato VI, Parte V, D.Lgs. n. 152 del 03/04/2006 | [11 empty] | Elaborazioni DLgs 46/14: [Giorno Solare]
| (2) | Assenza Registrazioni I.D. | [7 empty] | Elaborazioni Conformi Titolo III Bis, Parte IV, D.Lgs. 152/06 del 03/04/2006 (D.Lgs. 46/14) | [12 empty] | 144 | Medie 10 Minuti Totali della Misura del CO.
| (3) | Assenza Registrazioni Note o Parametri | [7 empty] | Ossigeno di Riferimento: 11,00 %V. | [12 empty] | 140 | Medie 10 Minuti Valide della Misura del CO.
| (4) | Media Non Valida | [20 empty] | 0 | Medie 10 Minuti del CO superiori al valore di 150 mg/Nm3.
| (5) | Valore superiore al Limite o Soglia | [7 empty] | Report prodotto il 26/02/2020 01:06:16 | [12 empty] | 100,00% | Medie 10 Minuti del CO inferiori al valore di 150 mg/Nm3.
| (6) | Mezzore di Normale Funzionamento | [7 empty] | Reports ver. 3.50.66 - (C) 1995-2018 C.T. Sistemi srl

## Allarmi
Ecologia Oggi S.p.A. Gioia Tauro
Report Giornaliero Allarmi |  |  | Data: 25/02/2020
Inizio | Riconosc. | Fine | Allarme
00:16:42 | 00:16:42 | 00:23:04 | Linea 2: Calibrazione in Corso Polveri
01:27:17 | 03:51:31 | 01:30:48 | Linea 1: Forno Spento
01:27:18 | 01:27:18 | 01:30:50 | Linea 1: Impianto in Fermo
01:30:50 | 01:30:50 | 04:50:27 | Linea 1: Impianto in Marcia
03:00:05 | 03:00:05 | 03:05:05 | Linea 2: Super. Preallarme Semiorario Ossidi Azoto
03:00:05 | 03:00:05 | 03:06:43 | Linea 2: BLOCCO Preallarme Medie Semiorarie
03:27:49 | 03:27:49 | 03:34:11 | Linea 1: Calibrazione in Corso Polveri
04:17:52 | 04:17:52 | 04:24:14 | Linea 2: Calibrazione in Corso Polveri
04:50:26 | 06:08:14 | 04:53:55 | Linea 1: Forno Spento
04:50:27 | 04:50:27 | 04:53:57 | Linea 1: Impianto in Fermo
04:53:57 | 04:53:57 | 09:02:04 | Linea 1: Impianto in Marcia
05:17:35 | 05:17:35 | 05:20:50 | Linea 1: Super. Preallarme Semiorario Ossido Carbonio
05:17:35 | 05:17:35 | 05:22:43 | Linea 1: BLOCCO Preallarme Medie Semiorarie
05:30:05 | 05:30:05 | 05:34:15 | Linea 1: Super. Preallarme Semiorario Ossido Carbonio
05:30:06 | 05:30:06 | 05:35:32 | Linea 1: BLOCCO Preallarme Medie Semiorarie
07:28:00 | 07:28:00 | 07:34:20 | Linea 1: Calibrazione in Corso Polveri
07:34:20 | 07:34:20 | 07:34:30 | Linea 1: Super. Preallarme Semiorario Polveri
07:34:21 | 07:34:21 | 07:56:57 | Linea 1: BLOCCO Preallarme Medie Semiorarie
07:34:40 | 07:34:40 | 07:37:55 | Linea 2: Super. Preallarme Semiorario Ossido Carbonio
07:34:41 | 07:34:41 | 07:57:00 | Linea 2: BLOCCO Preallarme Medie Semiorarie
07:54:43 | 07:54:43 | 08:04:58 | Linea 1: Manutenzione Analizzatore FID
07:54:43 | 07:54:43 | 08:05:03 | Linea 1: Manutenzione Analizzatore FTIR
07:54:43 | 08:07:13 | 08:04:58 | Linea 1: Manutenzione Analizzatore O2
07:54:46 | 07:54:46 | 07:54:50 | Linea 1: Analizzatore in ZERO GAS PROBE
07:54:50 | 07:54:50 | 08:01:11 | Linea 1: Analizzatore in ZERO GAS LOCAL
07:56:23 | 07:56:23 | 08:06:53 | Linea 2: Manutenzione Analizzatore FID
07:56:23 | 07:56:23 | 08:06:53 | Linea 2: Manutenzione Analizzatore O2
07:56:25 | 07:56:25 | 07:56:31 | Linea 2: Analizzatore in ZERO GAS PROBE
07:56:28 | 07:56:28 | 08:06:53 | Linea 2: Manutenzione Analizzatore FTIR
07:56:31 | 07:56:31 | 08:03:08 | Linea 2: Analizzatore in ZERO GAS LOCAL
08:00:00 | 08:16:13 | 08:00:00 | Linea 1: Media 10 Minuti H2O INVALIDA - INDICE DISP. [ 46.7]
08:00:00 | 08:16:13 | 08:00:00 | Linea 1: Media 10 Minuti O2 INVALIDA - INDICE DISP. [ 46.7]
08:00:00 | 08:16:31 | 08:00:00 | Linea 1: Media 10 Minuti CO INVALIDA - INDICE DISP. [ 46.7]
08:00:00 | 08:16:35 | 08:00:00 | Linea 2: Media 10 Minuti H2O INVALIDA - INDICE DISP. [ 63.3]
08:00:00 | 08:16:35 | 08:00:00 | Linea 2: Media 10 Minuti O2 INVALIDA - INDICE DISP. [ 63.3]
08:00:00 | 08:16:33 | 08:00:00 | Linea 2: Media 10 Minuti CO INVALIDA - INDICE DISP. [ 63.3]
08:09:45 | 08:09:45 | 08:12:35 | Linea 1: Super. Preallarme Semiorario Ossido Carbonio
08:09:46 | 08:09:46 | 08:39:19 | Linea 1: BLOCCO Preallarme Medie Semiorarie
08:10:00 | 08:15:33 | 08:10:00 | Linea 1: Media 10 Minuti H2O INVALIDA - INDICE DISP. [ 50.0]
08:10:00 | 08:15:31 | 08:10:00 | Linea 1: Media 10 Minuti O2 INVALIDA - INDICE DISP. [ 50.8]
08:10:00 | 08:15:38 | 08:10:00 | Linea 2: Media 10 Minuti H2O INVALIDA - INDICE DISP. [ 31.7]
08:10:00 | 08:15:31 | 08:10:00 | Linea 1: Media 10 Minuti CO INVALIDA - INDICE DISP. [ 50.0]
08:10:00 | 08:15:36 | 08:10:00 | Linea 2: Media 10 Minuti O2 INVALIDA - INDICE DISP. [ 31.7]
08:10:00 | 08:15:35 | 08:10:00 | Linea 2: Media 10 Minuti CO INVALIDA - INDICE DISP. [ 31.7]
08:19:01 | 08:19:01 | 08:25:23 | Linea 2: Calibrazione in Corso Polveri
09:01:50 | 09:22:10 | 09:16:23 | Linea 1: Forno In Rampa
09:02:04 | 09:22:11 | 09:16:23 | Linea 1: Forno Spento
09:02:04 | 09:02:04 | 09:16:24 | Linea 1: Impianto in Marcia senza Rifiuto
09:02:05 | 09:02:05 | 09:02:55 | Linea 1: Super. Preallarme Semiorario Ossidi Azoto
09:02:06 | 09:02:06 | 09:23:35 | Linea 1: BLOCCO Preallarme Medie Semiorarie
09:16:24 | 09:16:24 | 09:20:10 | Linea 1: Impianto in Marcia
09:20:08 | 15:04:03 | 09:22:37 | Linea 1: Forno Spento
09:20:10 | 09:20:10 | 09:22:39 | Linea 1: Impianto in Fermo
09:22:39 | 09:22:39 |  | Linea 1: Impianto in Marcia
09:30:00 | 09:30:00 | 10:00:01 | Linea 1: Impianto Fermo (Media 30 Minuti)
09:31:15 | 09:31:15 | 09:46:00 | Linea 1: Super. Preallarme Semiorario Ossidi Azoto
09:31:15 | 09:31:15 | 14:02:07 | Linea 1: BLOCCO Preallarme Medie Semiorarie
11:28:08 | 11:28:08 | 11:34:31 | Linea 1: Calibrazione in Corso Polveri
11:33:45 | 11:33:45 | 11:34:05 | Linea 1: Super. Preallarme Semiorario Ossidi Azoto
12:20:14 | 12:20:14 | 12:26:36 | Linea 2: Calibrazione in Corso Polveri
14:03:25 | 14:03:25 | 14:06:50 | Linea 2: Super. Preallarme Semiorario Ossidi Azoto
14:03:26 | 14:03:26 | 14:04:32 | Linea 2: BLOCCO Preallarme Medie Semiorarie
14:04:32 | 14:04:32 | 14:13:58 | Linea 2: BLOCCO Preallarme Medie Semiorarie
14:09:45 | 14:09:45 | 14:12:35 | Linea 1: Super. Preallarme Semiorario Ossido Carbonio
14:09:45 | 14:09:45 | 14:13:50 | Linea 1: BLOCCO Preallarme Medie Semiorarie
15:28:21 | 15:28:21 | 15:34:41 | Linea 1: Calibrazione in Corso Polveri
16:21:23 | 16:21:23 | 16:27:45 | Linea 2: Calibrazione in Corso Polveri
18:32:45 | 18:32:45 | 18:34:20 | Linea 1: Super. Preallarme Semiorario Ossido Carbonio
18:32:46 | 18:32:46 | 18:34:22 | Linea 1: BLOCCO Preallarme Medie Semiorarie
19:28:33 | 19:28:33 | 19:34:55 | Linea 1: Calibrazione in Corso Polveri
19:30:05 | 19:30:05 | 19:30:45 | Linea 1: Super. Preallarme Semiorario Ossido Carbonio
19:30:06 | 19:30:06 | 19:30:57 | Linea 1: BLOCCO Preallarme Medie Semiorarie
19:35:00 | 19:35:00 | 19:35:05 | Linea 1: Super. Preallarme Semiorario Polveri
19:35:01 | 19:35:01 | 19:35:22 | Linea 1: BLOCCO Preallarme Medie Semiorarie
19:54:35 | 19:54:35 | 20:04:55 | Linea 1: Manutenzione Analizzatore FID
19:54:35 | 20:05:31 | 20:04:55 | Linea 1: Manutenzione Analizzatore O2
19:54:37 | 19:54:37 | 19:54:41 | Linea 1: Analizzatore in ZERO GAS PROBE
19:54:40 | 19:54:40 | 20:04:55 | Linea 1: Manutenzione Analizzatore FTIR
19:54:41 | 19:54:41 | 20:01:02 | Linea 1: Analizzatore in ZERO GAS LOCAL
19:55:50 | 19:55:50 | 20:06:15 | Linea 2: Manutenzione Analizzatore FID
19:55:50 | 19:55:50 | 20:06:15 | Linea 2: Manutenzione Analizzatore O2
19:55:52 | 19:55:52 | 19:55:58 | Linea 2: Analizzatore in ZERO GAS PROBE
19:55:55 | 19:55:55 | 20:06:20 | Linea 2: Manutenzione Analizzatore FTIR
19:55:58 | 19:55:58 | 20:02:44 | Linea 2: Analizzatore in ZERO GAS LOCAL
20:00:00 | 20:06:41 | 20:00:00 | Linea 1: Media 10 Minuti H2O INVALIDA - INDICE DISP. [ 45.8]
20:00:00 | 20:06:41 | 20:00:00 | Linea 1: Media 10 Minuti O2 INVALIDA - INDICE DISP. [ 45.8]
20:00:00 | 20:06:41 | 20:00:00 | Linea 1: Media 10 Minuti CO INVALIDA - INDICE DISP. [ 45.8]
20:00:00 | 20:06:43 | 20:00:00 | Linea 2: Media 10 Minuti H2O INVALIDA - INDICE DISP. [ 58.3]
20:00:00 | 20:06:42 | 20:00:00 | Linea 2: Media 10 Minuti O2 INVALIDA - INDICE DISP. [ 58.3]
20:00:00 | 20:06:42 | 20:00:00 | Linea 2: Media 10 Minuti CO INVALIDA - INDICE DISP. [ 58.3]
20:10:00 | 20:10:28 | 20:10:00 | Linea 1: Media 10 Minuti H2O INVALIDA - INDICE DISP. [ 50.8]
20:10:00 | 20:10:28 | 20:10:00 | Linea 1: Media 10 Minuti O2 INVALIDA - INDICE DISP. [ 50.8]
20:10:00 | 20:10:27 | 20:10:00 | Linea 1: Media 10 Minuti CO INVALIDA - INDICE DISP. [ 50.8]
20:10:00 | 20:10:29 | 20:10:00 | Linea 2: Media 10 Minuti H2O INVALIDA - INDICE DISP. [ 36.7]
20:10:00 | 20:10:29 | 20:10:00 | Linea 2: Media 10 Minuti O2 INVALIDA - INDICE DISP. [ 37.5]
20:10:00 | 20:10:28 | 20:10:00 | Linea 2: Media 10 Minuti CO INVALIDA - INDICE DISP. [ 36.7]
20:22:35 | 20:22:35 | 20:28:58 | Linea 2: Calibrazione in Corso Polveri
23:28:43 | 23:28:43 | 23:35:04 | Linea 1: Calibrazione in Corso Polveri
23:30:05 | 23:30:05 | 23:37:25 | Linea 1: Super. Preallarme Semiorario Ossidi Azoto
23:30:05 | 23:30:05 | 23:59:58 | Linea 1: BLOCCO Preallarme Medie Semiorarie
23:35:05 | 23:35:05 | 23:35:10 | Linea 1: Super. Preallarme Semiorario Polveri
Reports ver. 3.50.66 - (C) 1995-2018 C.T. Sistemi srl