## Linea 1
Ecologia Oggi S.p.A. Gioia Tauro - Data: 16/02/2020
Report Medie 30 Minuti - Linea 1
|  | Ac. Cloridrico |  |  | Ossido Carbonio |  |  | An. Carbonica |  |  | Ossidi Azoto |  |  | Ossidi Zolfo |  |  | Ammoniaca |  |  | Ac. Fluoridrico |  |  | Carb. Org. Totale |  |  | Polveri |  |  | Ossigeno |  |  | Umidità Fumi |  |  | Temp. Fumi |  |  | Press. Fumi |  |  | Portata Fumi |  |  | T° Post Comb. |  |  | O2 Post. Comb. |  |  | Impianto
Ore | Note | mg/Nm3 | ID % | Note | mg/Nm3 | ID % | Note | %V | ID % | Note | mg/Nm3 | ID % | Note | mg/Nm3 | ID % | Note | mg/Nm3 | ID % | Note | mg/Nm3 | ID % | Note | mg/Nm3 | ID % | Note | mg/Nm3 | ID % | Note | %V | ID % | Note | %V | ID % | Note | °C | ID % | Note | mBar | ID % | Note | Nm3/h | ID % | Note | °C | ID % | Note | %V | ID % | Note | Stato
00:30 |  | 3.1953 | 100 |  | 331.6295 | 100 |  | 0.89532 | 100 |  | 128.4002 | 100 |  | 4.7026 | 100 |  | 6.9573 | 100 |  | 0 | 100 |  | 46.6054 | 100 |  | 6.162 | 100 |  | 19.2739 | 100 |  | 2.981 | 100 |  | 104.719 | 100 |  | 945.4026 | 100 |  | 30462.252 | 100 |  | 382.15 | 100 |  | 16.3813 | 100 |  | Marcia Senza Rifiuto [31]
01:00 |  | 3.3885 | 100 |  | 405.2525 | 100 |  | 0.88687 | 100 |  | 123.0826 | 100 |  | 5.5203 | 100 |  | 7.3009 | 100 |  | 0 | 100 |  | 62.1919 | 100 |  | 6.2506 | 100 |  | 19.285 | 100 |  | 2.9507 | 100 |  | 107.6414 | 100 |  | 945.4653 | 100 |  | 29834.1523 | 100 |  | 381.1861 | 100 |  | 16.4061 | 100 |  | Marcia Senza Rifiuto [31]
01:30 |  | 3.4486 | 100 |  | 418.3848 | 100 |  | 0.8787 | 100 |  | 120.317 | 100 |  | 5.5819 | 100 |  | 7.0933 | 100 |  | 0 | 100 |  | 65.1588 | 100 |  | 6.336 | 100 |  | 19.3024 | 100 |  | 2.9218 | 100 |  | 109.2161 | 100 |  | 945.4554 | 100 |  | 30054.627 | 100 |  | 380.4389 | 100 |  | 16.4247 | 100 |  | Marcia Senza Rifiuto [31]
02:00 |  | 3.4981 | 100 |  | 370.3859 | 100 |  | 0.86056 | 100 |  | 123.8723 | 100 |  | 4.8119 | 100 |  | 6.6225 | 100 |  | 0 | 100 |  | 55.5713 | 100 |  | 6.4938 | 100 |  | 19.3374 | 100 |  | 2.8497 | 100 |  | 110.9646 | 100 |  | 945.4812 | 100 |  | 31323.5371 | 100 |  | 379.3167 | 100 |  | 16.4326 | 100 |  | Marcia Senza Rifiuto [31]
02:30 |  | 3.4354 | 100 |  | 360.6407 | 100 |  | 0.87761 | 100 |  | 126.0216 | 100 |  | 5.2134 | 100 |  | 6.1963 | 100 |  | 0 | 100 |  | 52.4559 | 100 |  | 6.3666 | 100 |  | 19.2994 | 100 |  | 2.8716 | 100 |  | 111.9657 | 100 |  | 945.5065 | 100 |  | 30641.5449 | 100 |  | 381.6139 | 100 |  | 16.4064 | 100 |  | Marcia Senza Rifiuto [31]
03:00 |  | 3.7143 | 100 |  | 363.0283 | 100 |  | 0.86306 | 100 |  | 120.3606 | 100 |  | 5.1582 | 100 |  | 6.3155 | 100 |  | 0 | 100 |  | 53.5036 | 100 |  | 6.4734 | 100 |  | 19.3232 | 100 |  | 2.8135 | 100 |  | 113.0978 | 100 |  | 945.5348 | 100 |  | 30837.4062 | 100 |  | 380.0139 | 100 |  | 16.4162 | 100 |  | Marcia Senza Rifiuto [31]
03:30 |  | 3.7328 | 100 |  | 363.5237 | 100 |  | 0.88369 | 100 |  | 123.2138 | 100 |  | 5.159 | 100 |  | 5.8268 | 100 |  | 0 | 100 |  | 54.4344 | 100 |  | 6.3335 | 78.8889 |  | 19.2838 | 100 |  | 2.8585 | 100 |  | 113.5523 | 100 |  | 945.567 | 100 |  | 30133.459 | 100 |  | 382.2944 | 100 |  | 16.385 | 100 |  | Marcia Senza Rifiuto [31]
04:00 |  | 3.7481 | 100 |  | 398.7534 | 100 |  | 0.8751 | 100 |  | 122.5879 | 100 |  | 5.2617 | 100 |  | 5.6781 | 100 |  | 0 | 100 |  | 61.4122 | 100 |  | 6.4017 | 100 |  | 19.3013 | 100 |  | 2.8349 | 100 |  | 113.8453 | 100 |  | 945.6097 | 100 |  | 30070.002 | 100 |  | 381.5639 | 100 |  | 16.4141 | 100 |  | Marcia Senza Rifiuto [31]
04:30 |  | 3.9297 | 100 |  | 392.9626 | 100 |  | 0.87876 | 100 |  | 120.0854 | 100 |  | 4.7184 | 100 |  | 5.5163 | 100 |  | 0 | 100 |  | 60.0084 | 100 |  | 6.3875 | 100 |  | 19.2973 | 100 |  | 2.8368 | 100 |  | 113.9366 | 100 |  | 945.6985 | 100 |  | 30214.0254 | 100 |  | 381.0222 | 100 |  | 16.417 | 100 |  | Marcia Senza Rifiuto [31]
05:00 |  | 4.0265 | 100 |  | 360.4863 | 100 |  | 0.84734 | 100 |  | 123.6019 | 100 |  | 5.7284 | 100 |  | 5.4709 | 100 |  | 0 | 100 |  | 54.5652 | 100 |  | 6.6163 | 100 |  | 19.3569 | 100 |  | 2.7535 | 100 |  | 114.1149 | 100 |  | 945.7297 | 100 |  | 32008.1582 | 100 |  | 379.1722 | 100 |  | 16.458 | 100 |  | Marcia Senza Rifiuto [31]
05:30 |  | 4.176 | 100 |  | 311.2233 | 100 |  | 0.88381 | 100 |  | 119.9165 | 100 |  | 4.8961 | 100 |  | 4.9171 | 100 |  | 0 | 100 |  | 43.2879 | 100 |  | 6.3216 | 100 |  | 19.2793 | 100 |  | 2.8252 | 100 |  | 114.0811 | 100 |  | 945.8041 | 100 |  | 30618.5098 | 100 |  | 381.3611 | 100 |  | 16.3657 | 100 |  | Marcia Senza Rifiuto [31]
06:00 |  | 4.3886 | 100 |  | 348.6515 | 100 |  | 0.86619 | 100 |  | 122.9701 | 100 |  | 5.7527 | 100 |  | 5.0329 | 100 |  | 0 | 100 |  | 50.5687 | 100 |  | 6.4665 | 100 |  | 19.3193 | 100 |  | 2.7859 | 100 |  | 113.9124 | 100 |  | 945.8497 | 100 |  | 31267.0918 | 100 |  | 381.8889 | 100 |  | 16.4359 | 100 |  | Marcia Senza Rifiuto [31]
06:30 |  | 4.5489 | 100 |  | 324.7979 | 100 |  | 0.87447 | 100 |  | 122.006 | 100 |  | 5.9715 | 100 |  | 4.8182 | 100 |  | 0 | 100 |  | 48.8289 | 100 |  | 6.3754 | 100 |  | 19.2957 | 100 |  | 2.7894 | 100 |  | 113.8387 | 100 |  | 945.8886 | 100 |  | 30902.25 | 100 |  | 380.8611 | 100 |  | 16.4019 | 100 |  | Marcia Senza Rifiuto [31]
07:00 |  | 4.6865 | 100 |  | 362.3167 | 100 |  | 0.8808 | 100 |  | 121.6037 | 100 |  | 5.8177 | 100 |  | 4.7032 | 100 |  | 0 | 100 |  | 53.8661 | 100 |  | 6.3281 | 100 |  | 19.2856 | 100 |  | 2.7998 | 100 |  | 113.2089 | 100 |  | 945.9427 | 100 |  | 29943.0137 | 100 |  | 381.1667 | 100 |  | 16.4157 | 100 |  | Marcia Senza Rifiuto [31]
07:30 |  | 5.0563 | 100 |  | 405.9816 | 100 |  | 0.83862 | 100 |  | 120.436 | 100 |  | 6.8185 | 100 |  | 4.8482 | 100 |  | 0 | 100 |  | 62.803 | 100 |  | 6.6411 | 78.8889 |  | 19.3693 | 100 |  | 2.7272 | 100 |  | 112.7874 | 100 |  | 945.8979 | 100 |  | 31377.5957 | 100 |  | 378.3389 | 100 |  | 16.5161 | 100 |  | Marcia Senza Rifiuto [31]
08:00 |  | 4.9508 | 81.3889 |  | 255.8078 | 81.3889 |  | 0.89027 | 81.3889 |  | 127.0825 | 81.3889 |  | 5.7004 | 81.3889 |  | 4.2966 | 81.3889 |  | 0 | 81.3889 |  | 35.6255 | 81.3889 |  | 6.2468 | 100 |  | 19.2641 | 81.3889 |  | 2.8588 | 81.3889 |  | 112.8097 | 100 |  | 945.9462 | 100 |  | 32141.6055 | 100 |  | 381.4833 | 100 |  | 16.2608 | 100 |  | Marcia Senza Rifiuto [31]
08:30 |  | 2.9502 | 83.8889 |  | 192.2383 | 83.8889 |  | 0.95825 | 83.8889 |  | 128.8629 | 83.8889 |  | 4.7336 | 83.8889 |  | 2.9415 | 83.8889 |  | 0 | 83.8889 |  | 23.8987 | 84.1667 |  | 5.8183 | 100 |  | 19.1265 | 84.1667 |  | 3.0474 | 83.8889 |  | 114.0182 | 100 |  | 945.8478 | 100 |  | 33746.2852 | 100 |  | 394.3111 | 100 |  | 16.1196 | 100 |  | Marcia Senza Rifiuto [31]
09:00 |  | 2.8687 | 100 |  | 96.5164 | 100 |  | 1.0938 | 100 |  | 137.9869 | 100 |  | 4.2681 | 100 |  | 2.1771 | 100 |  | 0 | 100 |  | 11.8513 | 100 |  | 5.1845 | 100 |  | 18.8833 | 100 |  | 3.4167 | 100 |  | 115.1391 | 100 |  | 945.8245 | 100 |  | 33418.2266 | 100 |  | 411.5972 | 100 |  | 15.6468 | 100 |  | Marcia Senza Rifiuto [31]
09:30 |  | 3.0536 | 100 |  | 51.5749 | 100 |  | 1.2218 | 100 |  | 150.5684 | 100 |  | 3.8819 | 100 |  | 1.5196 | 100 |  | 0 | 100 |  | 6.0216 | 100 |  | 4.7337 | 100 |  | 18.664 | 100 |  | 3.836 | 100 |  | 116.4347 | 100 |  | 945.8795 | 100 |  | 33234.9922 | 100 |  | 431.9222 | 100 |  | 15.2366 | 100 |  | Marcia Senza Rifiuto [31]
10:00 |  | 2.9104 | 100 |  | 45.2335 | 100 |  | 1.3229 | 100 |  | 159.461 | 100 |  | 3.9052 | 100 |  | 1.6054 | 100 |  | 0 | 100 |  | 5.7658 | 100 |  | 4.3964 | 100 |  | 18.4683 | 100 |  | 4.037 | 100 |  | 118.1513 | 100 |  | 945.8367 | 100 |  | 33673.5547 | 100 |  | 450.9778 | 100 |  | 14.9488 | 100 |  | Marcia Senza Rifiuto [31]
10:30 |  | 3.1399 | 100 |  | 45.4709 | 100 |  | 1.3915 | 100 |  | 162.3718 | 100 |  | 3.3727 | 100 |  | 1.3725 | 100 |  | 0 | 100 |  | 5.4001 | 100 |  | 4.19 | 100 |  | 18.3296 | 100 |  | 4.1571 | 100 |  | 119.7075 | 100 |  | 945.8402 | 100 |  | 33329.2539 | 100 |  | 463.9417 | 100 |  | 14.6622 | 100 |  | Marcia Senza Rifiuto [31]
11:00 |  | 3.3364 | 100 |  | 28.9678 | 100 |  | 1.4673 | 100 |  | 165.3429 | 100 |  | 3.2891 | 100 |  | 1.2119 | 100 |  | 0 | 100 |  | 3.4688 | 100 |  | 4.2056 | 100 |  | 18.1647 | 100 |  | 4.2963 | 100 |  | 120.7456 | 100 |  | 945.7947 | 100 |  | 32964.1719 | 100 |  | 472.9639 | 100 |  | 14.3767 | 100 |  | Marcia Senza Rifiuto [31]
11:30 |  | 3.9187 | 100 |  | 15.8126 | 100 |  | 1.5615 | 100 |  | 173.0711 | 100 |  | 2.9019 | 100 |  | 0.96757 | 100 |  | 0 | 100 |  | 2.3924 | 100 |  | 4.3431 | 79.1667 |  | 17.9675 | 100 |  | 4.5096 | 100 |  | 121.4668 | 100 |  | 945.6652 | 100 |  | 32646.0156 | 100 |  | 485.9389 | 100 |  | 14.0379 | 100 |  | Marcia Senza Rifiuto [31]
12:00 |  | 4.7535 | 100 |  | 18.4949 | 100 |  | 1.5892 | 100 |  | 171.3184 | 100 |  | 2.8662 | 100 |  | 0.865 | 100 |  | 0 | 100 |  | 2.3536 | 100 |  | 3.6768 | 100 |  | 17.9228 | 100 |  | 4.6028 | 100 |  | 122.1481 | 100 |  | 945.5596 | 100 |  | 32412.6836 | 100 |  | 492.1667 | 100 |  | 13.9929 | 100 |  | Marcia Senza Rifiuto [31]
12:30 |  | 4.92 | 100 |  | 18.1251 | 100 |  | 1.6128 | 100 |  | 173.6901 | 100 |  | 2.732 | 100 |  | 0.94651 | 100 |  | 0 | 100 |  | 2.0978 | 100 |  | 3.6235 | 100 |  | 17.8763 | 100 |  | 4.6724 | 100 |  | 122.0041 | 100 |  | 945.5303 | 100 |  | 31307.5117 | 100 |  | 490.725 | 100 |  | 13.9336 | 100 |  | Marcia Senza Rifiuto [31]
13:00 |  | 5.057 | 100 |  | 16.8706 | 100 |  | 1.6276 | 100 |  | 173.2315 | 100 |  | 2.8512 | 100 |  | 1.0011 | 100 |  | 0 | 100 |  | 1.7998 | 100 |  | 3.5871 | 100 |  | 17.8489 | 100 |  | 4.6763 | 100 |  | 121.4126 | 100 |  | 945.4459 | 100 |  | 30981.8164 | 100 |  | 490.475 | 100 |  | 13.866 | 100 |  | Marcia Senza Rifiuto [31]
13:30 |  | 5.241 | 100 |  | 24.3702 | 100 |  | 1.5688 | 100 |  | 168.4619 | 100 |  | 2.9365 | 100 |  | 1.2412 | 100 |  | 0 | 100 |  | 1.9697 | 100 |  | 3.7308 | 100 |  | 17.9782 | 100 |  | 4.5504 | 100 |  | 120.8581 | 100 |  | 945.3423 | 100 |  | 31562.0312 | 100 |  | 482.0555 | 100 |  | 14.2179 | 100 |  | Marcia Senza Rifiuto [31]
14:00 |  | 6.4904 | 100 |  | 65.3073 | 100 |  | 1.2938 | 100 |  | 158.1143 | 100 |  | 3.3509 | 100 |  | 1.9284 | 100 |  | 0 | 100 |  | 4.3878 | 100 |  | 4.6405 | 100 |  | 18.5887 | 100 |  | 3.9367 | 100 |  | 120.4105 | 100 |  | 945.2642 | 100 |  | 32368.4043 | 100 |  | 445.1389 | 100 |  | 14.9177 | 100 |  | Marcia Senza Rifiuto [31]
14:30 |  | 6.2893 | 100 |  | 48.2993 | 100 |  | 1.3527 | 100 |  | 155.0433 | 100 |  | 3.1314 | 100 |  | 1.7402 | 100 |  | 0 | 100 |  | 3.2555 | 100 |  | 4.3782 | 100 |  | 18.4436 | 100 |  | 4.0626 | 100 |  | 119.9543 | 100 |  | 945.2014 | 100 |  | 32047.0918 | 100 |  | 449.5555 | 100 |  | 14.8088 | 100 |  | Marcia Senza Rifiuto [31]
15:00 |  | 7.068 | 100 |  | 44.8069 | 100 |  | 1.3568 | 100 |  | 156.0114 | 100 |  | 3.0012 | 100 |  | 1.8026 | 100 |  | 0 | 100 |  | 2.8453 | 100 |  | 4.359 | 100 |  | 18.4304 | 100 |  | 4.0875 | 100 |  | 120.1378 | 100 |  | 945.1692 | 100 |  | 31922.1992 | 100 |  | 452.1833 | 100 |  | 14.7557 | 100 |  | Marcia Senza Rifiuto [31]
15:30 |  | 7.3648 | 100 |  | 31.6606 | 100 |  | 1.3923 | 100 |  | 158.8055 | 100 |  | 2.893 | 100 |  | 1.7435 | 100 |  | 0 | 100 |  | 2.0228 | 100 |  | 4.2414 | 78.8889 |  | 18.3519 | 100 |  | 4.1331 | 100 |  | 121.0319 | 100 |  | 945.1735 | 100 |  | 32325.7207 | 100 |  | 461.975 | 100 |  | 14.6381 | 100 |  | Marcia Senza Rifiuto [31]
16:00 |  | 9.2149 | 100 |  | 90.2028 | 100 |  | 1.2274 | 100 |  | 149.3966 | 100 |  | 3.4273 | 100 |  | 2.0416 | 100 |  | 0 | 100 |  | 7.0114 | 100 |  | 4.8986 | 100 |  | 18.7092 | 100 |  | 3.7821 | 100 |  | 122.134 | 100 |  | 945.1656 | 100 |  | 32502.3164 | 100 |  | 462.8722 | 100 |  | 15.1354 | 100 |  | Marcia Senza Rifiuto [31]
16:30 |  | 8.8726 | 100 |  | 48.414 | 100 |  | 1.332 | 100 |  | 154.4321 | 100 |  | 2.6604 | 100 |  | 1.7851 | 100 |  | 0 | 100 |  | 3.2303 | 100 |  | 4.479 | 100 |  | 18.4842 | 100 |  | 3.9911 | 100 |  | 122.8619 | 100 |  | 945.0809 | 100 |  | 32134.8828 | 100 |  | 459.6083 | 100 |  | 14.7942 | 100 |  | Marcia Senza Rifiuto [31]
17:00 |  | 8.8471 | 100 |  | 46.4175 | 100 |  | 1.3556 | 100 |  | 156.1692 | 100 |  | 3.3506 | 100 |  | 1.4484 | 100 |  | 0 | 100 |  | 3.5656 | 100 |  | 4.4204 | 100 |  | 18.44 | 100 |  | 4.0787 | 100 |  | 123.3134 | 100 |  | 945.0997 | 100 |  | 32816.8438 | 100 |  | 465.4695 | 100 |  | 14.7385 | 100 |  | Marcia Senza Rifiuto [31]
17:30 |  | 9.6003 | 100 |  | 50.9069 | 100 |  | 1.3157 | 100 |  | 156.44 | 100 |  | 3.1617 | 100 |  | 1.4913 | 100 |  | 0 | 100 |  | 3.3853 | 100 |  | 4.5739 | 100 |  | 18.5313 | 100 |  | 4.0156 | 100 |  | 123.555 | 100 |  | 945.0095 | 100 |  | 32755.8457 | 100 |  | 461.6028 | 100 |  | 14.8014 | 100 |  | Marcia Senza Rifiuto [31]
18:00 |  | 9.2985 | 100 |  | 44.2576 | 100 |  | 1.3626 | 100 |  | 156.3818 | 100 |  | 3.3259 | 100 |  | 1.2132 | 100 |  | 0 | 100 |  | 3.3059 | 100 |  | 4.3921 | 100 |  | 18.4256 | 100 |  | 4.1137 | 100 |  | 123.6144 | 100 |  | 945.0305 | 100 |  | 32737.7988 | 100 |  | 464.1056 | 100 |  | 14.6693 | 100 |  | Marcia Senza Rifiuto [31]
18:30 |  | 9.28 | 100 |  | 47.3907 | 100 |  | 1.3777 | 100 |  | 155.6937 | 100 |  | 3.317 | 100 |  | 1.2115 | 100 |  | 0 | 100 |  | 3.6071 | 100 |  | 4.3469 | 100 |  | 18.3977 | 100 |  | 4.1584 | 100 |  | 123.6298 | 100 |  | 945.1202 | 100 |  | 32465.7266 | 100 |  | 466.2972 | 100 |  | 14.6348 | 100 |  | Marcia Senza Rifiuto [31]
19:00 |  | 9.8438 | 100 |  | 46.6331 | 100 |  | 1.3605 | 100 |  | 157.0125 | 100 |  | 2.7659 | 100 |  | 0.89038 | 100 |  | 0 | 100 |  | 3.3614 | 100 |  | 4.4168 | 100 |  | 18.4407 | 100 |  | 4.1197 | 100 |  | 123.6102 | 100 |  | 945.1412 | 100 |  | 32607.0215 | 100 |  | 465.8389 | 100 |  | 14.6954 | 100 |  | Marcia Senza Rifiuto [31]
19:30 |  | 9.9707 | 100 |  | 50.3618 | 100 |  | 1.3481 | 100 |  | 159.2347 | 100 |  | 2.9895 | 100 |  | 0.85888 | 100 |  | 0 | 100 |  | 3.6665 | 100 |  | 5.204 | 78.8889 |  | 18.4681 | 100 |  | 4.054 | 100 |  | 123.2047 | 100 |  | 945.2094 | 100 |  | 32947.207 | 100 |  | 463.8639 | 100 |  | 14.7137 | 100 |  | Marcia Senza Rifiuto [31]
20:00 |  | 9.9464 | 81.1111 |  | 51.3569 | 81.1111 |  | 1.3622 | 81.1111 |  | 159.0084 | 81.1111 |  | 3.1254 | 81.1111 |  | 0.89847 | 81.1111 |  | 0 | 81.1111 |  | 3.6641 | 81.1111 |  | 4.3878 | 100 |  | 18.4332 | 81.1111 |  | 4.0383 | 81.1111 |  | 122.5272 | 100 |  | 945.2261 | 100 |  | 33153.1523 | 100 |  | 464.6945 | 100 |  | 14.6588 | 100 |  | Marcia Senza Rifiuto [31]
20:30 |  | 9.5299 | 84.1667 |  | 36.0739 | 84.1667 |  | 1.3562 | 84.1667 |  | 157.0407 | 84.1667 |  | 3.5677 | 84.1667 |  | 0.27437 | 84.1667 |  | 0 | 84.1667 |  | 2.4608 | 84.4444 |  | 4.1468 | 100 |  | 18.2884 | 84.4444 |  | 3.9966 | 84.1667 |  | 122.0642 | 100 |  | 945.2388 | 100 |  | 33434.4258 | 100 |  | 465.5555 | 100 |  | 14.6734 | 100 |  | Marcia Senza Rifiuto [31]
21:00 |  | 10.2608 | 100 |  | 42.6096 | 100 |  | 1.3543 | 100 |  | 154.8365 | 100 |  | 3.8435 | 100 |  | 0.1489 | 100 |  | 0 | 100 |  | 2.9314 | 100 |  | 4.2031 | 100 |  | 18.3259 | 100 |  | 4.0038 | 100 |  | 121.8666 | 100 |  | 945.2157 | 100 |  | 33173.2695 | 100 |  | 465.45 | 100 |  | 14.6949 | 100 |  | Marcia Senza Rifiuto [31]
21:30 |  | 10.4318 | 100 |  | 40.8825 | 100 |  | 1.3467 | 100 |  | 156.0951 | 100 |  | 3.8444 | 100 |  | 0.18384 | 100 |  | 0 | 100 |  | 2.7464 | 100 |  | 4.2368 | 100 |  | 18.349 | 100 |  | 3.9827 | 100 |  | 121.6755 | 100 |  | 945.2137 | 100 |  | 33318.1016 | 100 |  | 463.425 | 100 |  | 14.7073 | 100 |  | Marcia Senza Rifiuto [31]
22:00 |  | 10.3171 | 100 |  | 43.4765 | 100 |  | 1.3459 | 100 |  | 157.6277 | 100 |  | 3.7735 | 100 |  | 0.18588 | 100 |  | 0 | 100 |  | 2.8024 | 100 |  | 4.24 | 100 |  | 18.353 | 100 |  | 3.9732 | 100 |  | 121.3987 | 100 |  | 945.1859 | 100 |  | 33400.4492 | 100 |  | 463.0278 | 100 |  | 14.7144 | 100 |  | Marcia Senza Rifiuto [31]
22:30 |  | 10.4686 | 100 |  | 36.0862 | 100 |  | 1.3416 | 100 |  | 157.417 | 100 |  | 3.7895 | 100 |  | 0.21172 | 100 |  | 0 | 100 |  | 2.2777 | 100 |  | 4.248 | 100 |  | 18.3603 | 100 |  | 3.9537 | 100 |  | 121.038 | 100 |  | 944.951 | 100 |  | 33755.2227 | 100 |  | 462.4667 | 100 |  | 14.7126 | 100 |  | Marcia Senza Rifiuto [31]
23:00 |  | 10.8873 | 100 |  | 35.1329 | 100 |  | 1.3164 | 100 |  | 156.3095 | 100 |  | 3.7679 | 100 |  | 0.091506 | 100 |  | 0 | 100 |  | 2.1908 | 100 |  | 4.3349 | 100 |  | 18.4162 | 100 |  | 3.9327 | 100 |  | 120.7771 | 100 |  | 945.212 | 100 |  | 33981.6367 | 100 |  | 462.4972 | 100 |  | 14.7968 | 100 |  | Marcia Senza Rifiuto [31]
23:30 |  | 10.7425 | 100 |  | 40.4867 | 100 |  | 1.3171 | 100 |  | 157.959 | 100 |  | 3.6957 | 100 |  | 0.13189 | 100 |  | 0 | 100 |  | 2.6025 | 100 |  | 4.5932 | 78.8889 |  | 18.4104 | 100 |  | 3.9328 | 100 |  | 120.5801 | 100 |  | 945.3548 | 100 |  | 33542.0547 | 100 |  | 460.6639 | 100 |  | 14.7691 | 100 |  | Marcia Senza Rifiuto [31]
24:00 |  | 10.6752 | 100 |  | 38.3583 | 100 |  | 1.3454 | 100 |  | 157.8413 | 100 |  | 3.502 | 100 |  | 0.18007 | 100 |  | 0 | 100 |  | 2.4504 | 100 |  | 4.2238 | 100 |  | 18.349 | 100 |  | 3.9823 | 100 |  | 120.463 | 100 |  | 945.2137 | 100 |  | 33554.9844 | 100 |  | 463.45 | 100 |  | 14.7076 | 100 |  | Marcia Senza Rifiuto [31]
Limite 30 Min |  | 60 |  |  | 100 | [5 empty] | 400 |  |  | 200 | [5 empty] | 4 |  |  | 20 |  |  | 30
MIN
MAX
%Medie < Soglia |  | 100 | [8 empty] | 99.2629 |  |  | 100 | [5 empty] | 100 |  |  | 100 |  |  | 100
Soglia 97% |  | 10 | [8 empty] | 200 |  |  | 50 | [5 empty] | 2 |  |  | 10 |  |  | 10
Media Giorno: | (4) |  |  | (4) |  |  | (4) |  |  | (4) |  |  | (4) |  |  | (4) |  |  | (4) |  |  | (4) |  |  | (4) |  |  | (4) |  |  | (4) |  |  | (4) |  |  | (4) |  |  | (4) |  |  | (4) |  |  | (4) |  |  | (6) | 0
Limite Giorno |  | 10 |  |  | 50 | [5 empty] | 200 |  |  | 50 | [5 empty] | 1 |  |  | 10 |  |  | 10
Note:
| (1) | Assenza Registrazioni Medie | [7 empty] | Elaborazioni conformi Allegato VI, Parte V, D.Lgs. n. 152 del 03/04/2006 | [11 empty] | Elaborazioni DLgs 46/14: [Giorno Solare]
| (2) | Assenza Registrazioni I.D. | [7 empty] | Elaborazioni Conformi Titolo III Bis, Parte IV, D.Lgs. 152/06 del 03/04/2006 (D.Lgs. 46/14) | [12 empty] | 144 | Medie 10 Minuti Totali della Misura del CO.
| (3) | Assenza Registrazioni Note o Parametri | [7 empty] | Ossigeno di Riferimento: 11,00 %V. | [12 empty] | 0 | Medie 10 Minuti Valide della Misura del CO.
| (4) | Media Non Valida | [20 empty] | 0 | Medie 10 Minuti del CO superiori al valore di 150 mg/Nm3.
| (5) | Valore superiore al Limite o Soglia | [7 empty] | Report prodotto il 17/02/2020 01:06:09
| (6) | Mezzore di Normale Funzionamento | [7 empty] | Reports ver. 3.50.66 - (C) 1995-2018 C.T. Sistemi srl

## Linea 2
Ecologia Oggi S.p.A. Gioia Tauro - Data: 16/02/2020
Report Medie 30 Minuti - Linea 2
|  | Ac. Cloridrico |  |  | Ossido Carbonio |  |  | An. Carbonica |  |  | Ossidi Azoto |  |  | Ossidi Zolfo |  |  | Ammoniaca |  |  | Ac. Fluoridrico |  |  | Carb. Org. Totale |  |  | Polveri |  |  | Ossigeno |  |  | Umidità Fumi |  |  | Temp. Fumi |  |  | Press. Fumi |  |  | Portata Fumi |  |  | T° Post Comb. |  |  | O2 Post. Comb. |  |  | Impianto
Ore | Note | mg/Nm3 | ID % | Note | mg/Nm3 | ID % | Note | %V | ID % | Note | mg/Nm3 | ID % | Note | mg/Nm3 | ID % | Note | mg/Nm3 | ID % | Note | mg/Nm3 | ID % | Note | mg/Nm3 | ID % | Note | mg/Nm3 | ID % | Note | %V | ID % | Note | %V | ID % | Note | °C | ID % | Note | mBar | ID % | Note | Nm3/h | ID % | Note | °C | ID % | Note | %V | ID % | Note | Stato
00:30 |  | 5.0309 | 100 |  | 22.9274 | 100 |  | 7.112 | 100 |  | 156.1604 | 100 |  | 0 | 100 |  | 0.8526 | 100 |  | 0 | 100 |  | 0 | 100 |  | 2.1626 | 100 |  | 13.0897 | 100 |  | 10.0769 | 100 |  | 153.9042 | 100 |  | 1019.3033 | 100 |  | 56157.5781 | 100 |  | 942.6945 | 100 |  | 7.7531 | 100 |  | In Marcia [30]
01:00 |  | 4.6824 | 100 |  | 11.9014 | 100 |  | 6.9658 | 100 |  | 152.3181 | 100 |  | 0 | 100 |  | 0.72119 | 100 |  | 0 | 100 |  | 0 | 100 |  | 2.1874 | 100 |  | 13.2375 | 100 |  | 9.861 | 100 |  | 154.024 | 100 |  | 1019.4599 | 100 |  | 56179.5742 | 100 |  | 922.1917 | 100 |  | 7.8473 | 100 |  | In Marcia [30]
01:30 |  | 4.3358 | 100 |  | 0 | 100 |  | 6.854 | 100 |  | 148.5192 | 100 |  | 0 | 100 |  | 0.81193 | 100 |  | 0 | 100 |  | 0 | 100 |  | 2.2532 | 100 |  | 13.3679 | 100 |  | 9.7261 | 100 |  | 153.2601 | 100 |  | 1019.6255 | 100 |  | 55829.4141 | 100 |  | 916.9167 | 100 |  | 8.1934 | 100 |  | In Marcia [30]
02:00 |  | 3.9342 | 100 |  | 0.72379 | 100 |  | 7.0908 | 100 |  | 164.7077 | 100 |  | 0 | 100 |  | 0.84018 | 100 |  | 0 | 100 |  | 0 | 100 |  | 2.2082 | 100 |  | 13.1637 | 100 |  | 9.9789 | 100 |  | 153.4207 | 100 |  | 1019.6321 | 100 |  | 55981.7109 | 100 |  | 921.35 | 100 |  | 7.6839 | 100 |  | In Marcia [30]
02:30 |  | 3.6461 | 100 |  | 2.0291 | 100 |  | 7.2779 | 100 |  | 135.446 | 100 |  | 0 | 100 |  | 1.9803 | 100 |  | 0 | 100 |  | 0 | 100 |  | 2.1825 | 100 |  | 13.0401 | 100 |  | 10.9955 | 100 |  | 154.5121 | 100 |  | 1019.8376 | 100 |  | 56346.4336 | 100 |  | 944.3111 | 100 |  | 7.3208 | 100 |  | In Marcia [30]
03:00 |  | 2.0966 | 100 |  | 8.5961 | 100 |  | 7.081 | 100 |  | 136.5612 | 100 |  | 0 | 100 |  | 2.8375 | 100 |  | 0 | 100 |  | 0 | 100 |  | 2.3975 | 100 |  | 13.3222 | 100 |  | 14.0329 | 100 |  | 156.5495 | 100 |  | 1019.9016 | 100 |  | 56618.6445 | 100 |  | 933.3889 | 100 |  | 7.3329 | 100 |  | In Marcia [30]
03:30 |  | 3.1092 | 100 |  | 12.5553 | 100 |  | 7.1108 | 100 |  | 135.4491 | 100 |  | 0 | 100 |  | 2.8941 | 100 |  | 0 | 100 |  | 0 | 100 |  | 2.3005 | 78.6111 |  | 13.1659 | 100 |  | 9.8583 | 100 |  | 155.7601 | 100 |  | 1019.9148 | 100 |  | 56175.1641 | 100 |  | 926.0111 | 100 |  | 7.8365 | 100 |  | In Marcia [30]
04:00 |  | 5.4806 | 100 |  | 0 | 100 |  | 7.1295 | 100 |  | 162.0164 | 100 |  | 0 | 100 |  | 1.1509 | 100 |  | 0 | 100 |  | 0 | 100 |  | 2.1585 | 100 |  | 13.1173 | 100 |  | 9.6078 | 100 |  | 153.4592 | 100 |  | 1019.93 | 100 |  | 56008.5898 | 100 |  | 933.5028 | 100 |  | 7.7251 | 100 |  | In Marcia [30]
04:30 |  | 4.2915 | 100 |  | 0 | 100 |  | 7.1315 | 100 |  | 164.5868 | 100 |  | 0 | 100 |  | 0.91478 | 100 |  | 0 | 100 |  | 0 | 100 |  | 2.1837 | 100 |  | 13.0629 | 100 |  | 9.7505 | 100 |  | 153.8551 | 100 |  | 1020.0073 | 100 |  | 56431.3516 | 100 |  | 931.8083 | 100 |  | 7.7677 | 100 |  | In Marcia [30]
05:00 |  | 5.1116 | 100 |  | 27.3074 | 100 |  | 7.2854 | 100 |  | 175.6264 | 100 |  | 0 | 100 |  | 1.1672 | 100 |  | 0 | 100 |  | 0 | 100 |  | 2.0995 | 100 |  | 12.9086 | 100 |  | 10.0272 | 100 |  | 154.2928 | 100 |  | 1019.8936 | 100 |  | 56267.6211 | 100 |  | 938.6111 | 100 |  | 7.3717 | 100 |  | In Marcia [30]
05:30 |  | 5.3282 | 100 |  | 4.5345 | 100 |  | 7.4999 | 100 |  | 172.2933 | 100 |  | 0 | 100 |  | 0.97998 | 100 |  | 0 | 100 |  | 0 | 100 |  | 2.0905 | 100 |  | 12.7492 | 100 |  | 10.4961 | 100 |  | 154.7011 | 100 |  | 1019.8926 | 100 |  | 56382.1289 | 100 |  | 956.8389 | 100 |  | 7.0816 | 100 |  | In Marcia [30]
06:00 |  | 4.4294 | 100 |  | 26.8148 | 100 |  | 7.3175 | 100 |  | 155.3056 | 100 |  | 0 | 100 |  | 1.933 | 100 |  | 0 | 100 |  | 0 | 100 |  | 2.1129 | 100 |  | 12.8451 | 100 |  | 10.2533 | 100 |  | 155.9514 | 100 |  | 1019.8214 | 100 |  | 56533.9844 | 100 |  | 947.8222 | 100 |  | 7.3173 | 100 |  | In Marcia [30]
06:30 |  | 3.6618 | 100 |  | 4.8485 | 100 |  | 7.0874 | 100 |  | 126.9552 | 100 |  | 0 | 100 |  | 2.9542 | 100 |  | 0 | 100 |  | 0 | 100 |  | 2.1779 | 100 |  | 13.1109 | 100 |  | 9.7934 | 100 |  | 155.5075 | 100 |  | 1019.8799 | 100 |  | 56213.7305 | 100 |  | 936.1556 | 100 |  | 7.6595 | 100 |  | In Marcia [30]
07:00 |  | 5.1411 | 100 |  | 4.1994 | 100 |  | 7.1759 | 100 |  | 156.3273 | 100 |  | 0 | 100 |  | 1.3108 | 100 |  | 0 | 100 |  | 0 | 100 |  | 2.1592 | 100 |  | 13.0064 | 100 |  | 9.9094 | 100 |  | 155.5744 | 100 |  | 1020.0153 | 100 |  | 56344.4922 | 100 |  | 934.1611 | 100 |  | 7.6034 | 100 |  | In Marcia [30]
07:30 |  | 3.8393 | 100 |  | 0 | 100 |  | 6.9293 | 100 |  | 146.1413 | 100 |  | 0 | 100 |  | 0.95681 | 100 |  | 0 | 100 |  | 0 | 100 |  | 2.3154 | 78.6111 |  | 13.2552 | 100 |  | 9.6576 | 100 |  | 156.2728 | 100 |  | 1020.1998 | 100 |  | 56575.6328 | 100 |  | 917.1417 | 100 |  | 7.9333 | 100 |  | In Marcia [30]
08:00 |  | 0.23263 | 87.2222 |  | 0 | 87.2222 |  | 7.1952 | 87.2222 |  | 163.594 | 87.2222 |  | 0 | 87.2222 |  | 1.003 | 87.2222 |  | 0 | 87.2222 |  | 0 | 87.2222 |  | 2.1939 | 100 |  | 13.0276 | 87.2222 |  | 10.1178 | 87.2222 |  | 155.928 | 100 |  | 1020.6296 | 100 |  | 56460.0078 | 100 |  | 926.9528 | 100 |  | 7.433 | 100 |  | In Marcia [30]
08:30 |  | 0 | 77.7778 |  | 14.2319 | 77.7778 |  | 7.1337 | 77.7778 |  | 156.4761 | 77.7778 |  | 0 | 77.7778 |  | 1.0502 | 77.7778 |  | 0 | 77.7778 |  | 0 | 77.7778 |  | 2.2122 | 100 |  | 13.076 | 77.7778 |  | 9.84 | 77.7778 |  | 158.6064 | 100 |  | 1020.9407 | 100 |  | 56914.6641 | 100 |  | 930.9611 | 100 |  | 7.6361 | 100 |  | In Marcia [30]
09:00 |  | 0 | 100 |  | 15.8321 | 100 |  | 7.3979 | 100 |  | 174.1192 | 100 |  | 0 | 100 |  | 0.92122 | 100 |  | 0 | 100 |  | 0 | 100 |  | 2.1701 | 100 |  | 12.8596 | 100 |  | 10.1875 | 100 |  | 160.6899 | 100 |  | 1021.1497 | 100 |  | 56738.5977 | 100 |  | 934.1972 | 100 |  | 7.3315 | 100 |  | In Marcia [30]
09:30 |  | 0 | 100 |  | 12.7419 | 100 |  | 7.2562 | 100 |  | 166.8642 | 100 |  | 0 | 100 |  | 0.90826 | 100 |  | 0 | 100 |  | 0 | 100 |  | 2.193 | 100 |  | 12.9787 | 100 |  | 10.0206 | 100 |  | 161.8732 | 100 |  | 1021.3896 | 100 |  | 56490.7539 | 100 |  | 931.325 | 100 |  | 7.5485 | 100 |  | In Marcia [30]
10:00 |  | 0 | 100 |  | 8.2545 | 100 |  | 7.2306 | 100 |  | 162.8436 | 100 |  | 0 | 100 |  | 0.91073 | 100 |  | 0 | 100 |  | 0 | 100 |  | 2.2003 | 100 |  | 13.0168 | 100 |  | 10.0067 | 100 |  | 162.7601 | 100 |  | 1021.579 | 100 |  | 56467.5703 | 100 |  | 926.5056 | 100 |  | 7.6614 | 100 |  | In Marcia [30]
10:30 |  | 0.50903 | 100 |  | 0.19243 | 100 |  | 7.2029 | 100 |  | 170.8077 | 100 |  | 0 | 100 |  | 1.0489 | 100 |  | 0 | 100 |  | 0 | 100 |  | 2.3222 | 100 |  | 13.1785 | 100 |  | 12.2256 | 100 |  | 163.6626 | 100 |  | 1021.5382 | 100 |  | 56980.9102 | 100 |  | 923.0861 | 100 |  | 7.2857 | 100 |  | In Marcia [30]
11:00 |  | 0.48136 | 100 |  | 19.2586 | 100 |  | 7.2245 | 100 |  | 169.0986 | 100 |  | 0 | 100 |  | 1.3159 | 100 |  | 0 | 100 |  | 0 | 100 |  | 2.4987 | 100 |  | 13.199 | 100 |  | 12.8061 | 100 |  | 164.8829 | 100 |  | 1021.5468 | 100 |  | 56746.8398 | 100 |  | 931.3 | 100 |  | 7.293 | 100 |  | In Marcia [30]
11:30 |  | 2.3553 | 100 |  | 33.2716 | 100 |  | 7.4425 | 100 |  | 173.6002 | 100 |  | 0 | 100 |  | 1.1874 | 100 |  | 0 | 100 |  | 0 | 100 |  | 2.4093 | 78.8889 |  | 12.8265 | 100 |  | 10.9301 | 100 |  | 162.4713 | 100 |  | 1021.3169 | 100 |  | 56237.7344 | 100 |  | 934.1972 | 100 |  | 7.1414 | 100 |  | In Marcia [30]
12:00 |  | 4.5807 | 100 |  | 4.1154 | 100 |  | 7.5456 | 100 |  | 178.3607 | 100 |  | 0 | 100 |  | 0.9579 | 100 |  | 0 | 100 |  | 0 | 100 |  | 2.1764 | 100 |  | 12.7194 | 100 |  | 10.6409 | 100 |  | 161.0338 | 100 |  | 1021.1605 | 100 |  | 56785.6367 | 100 |  | 944.8834 | 100 |  | 7.0839 | 100 |  | In Marcia [30]
12:30 |  | 4.9555 | 100 |  | 13.3238 | 100 |  | 7.4714 | 100 |  | 175.8925 | 100 |  | 0 | 100 |  | 1.0608 | 100 |  | 0 | 100 |  | 0 | 100 |  | 2.1778 | 100 |  | 12.8034 | 100 |  | 10.5267 | 100 |  | 160.463 | 100 |  | 1020.8849 | 100 |  | 56689.582 | 100 |  | 941.6861 | 100 |  | 7.2268 | 100 |  | In Marcia [30]
13:00 |  | 5.2427 | 100 |  | 32.1425 | 100 |  | 7.5477 | 100 |  | 180.0766 | 100 |  | 0 | 100 |  | 1.197 | 100 |  | 0 | 100 |  | 0 | 100 |  | 2.1939 | 100 |  | 12.7482 | 100 |  | 10.7249 | 100 |  | 160.9933 | 100 |  | 1020.3954 | 100 |  | 56865.2461 | 100 |  | 946.0333 | 100 |  | 7.0954 | 100 |  | In Marcia [30]
13:30 |  | 5.3346 | 100 |  | 32.7042 | 100 |  | 7.5657 | 100 |  | 180.13 | 100 |  | 0 | 100 |  | 1.2468 | 100 |  | 0 | 100 |  | 0 | 100 |  | 2.1758 | 100 |  | 12.7282 | 100 |  | 10.5889 | 100 |  | 161.5778 | 100 |  | 1020.1723 | 100 |  | 56933.9258 | 100 |  | 948.1194 | 100 |  | 7.133 | 100 |  | In Marcia [30]
14:00 |  | 5.1031 | 100 |  | 57.2464 | 100 |  | 7.6397 | 100 |  | 180.3206 | 100 |  | 0 | 100 |  | 1.1909 | 100 |  | 0 | 100 |  | 0 | 100 |  | 2.1493 | 100 |  | 12.6426 | 100 |  | 10.6186 | 100 |  | 162.1821 | 100 |  | 1020.1365 | 100 |  | 57107.0156 | 100 |  | 967.6778 | 100 |  | 6.8956 | 100 |  | In Marcia [30]
14:30 |  | 4.8624 | 100 |  | 34.67 | 100 |  | 7.2987 | 100 |  | 170.3088 | 100 |  | 0 | 100 |  | 1.2959 | 100 |  | 0 | 100 |  | 0 | 100 |  | 2.2106 | 100 |  | 12.9419 | 100 |  | 9.9004 | 100 |  | 162.2555 | 100 |  | 1020.2982 | 100 |  | 56934.0391 | 100 |  | 954.2778 | 100 |  | 7.5371 | 100 |  | In Marcia [30]
15:00 |  | 5.0081 | 100 |  | 21.4838 | 100 |  | 7.5147 | 100 |  | 180.1569 | 100 |  | 0 | 100 |  | 0.8804 | 100 |  | 0 | 100 |  | 0 | 100 |  | 2.173 | 100 |  | 12.7725 | 100 |  | 10.2703 | 100 |  | 162.4963 | 100 |  | 1020.4427 | 100 |  | 56938.125 | 100 |  | 963.1889 | 100 |  | 7.3042 | 100 |  | In Marcia [30]
15:30 |  | 4.1342 | 100 |  | 27.4638 | 100 |  | 7.3215 | 100 |  | 171.6247 | 100 |  | 0 | 100 |  | 0.84856 | 100 |  | 0 | 100 |  | 0 | 100 |  | 2.202 | 78.6111 |  | 12.9577 | 100 |  | 10.1176 | 100 |  | 162.784 | 100 |  | 1020.4754 | 100 |  | 56980.7695 | 100 |  | 949.6805 | 100 |  | 7.5294 | 100 |  | In Marcia [30]
16:00 |  | 3.0862 | 100 |  | 13.7599 | 100 |  | 7.0597 | 100 |  | 164.6582 | 100 |  | 0 | 100 |  | 0.97461 | 100 |  | 0 | 100 |  | 0 | 100 |  | 2.307 | 100 |  | 13.2574 | 100 |  | 10.1513 | 100 |  | 163.0113 | 100 |  | 1020.5928 | 100 |  | 56940.0352 | 100 |  | 930.9278 | 100 |  | 7.9426 | 100 |  | In Marcia [30]
16:30 |  | 2.1736 | 100 |  | 22.7008 | 100 |  | 7.1758 | 100 |  | 166.5407 | 100 |  | 0 | 100 |  | 0.9718 | 100 |  | 0 | 100 |  | 0 | 100 |  | 2.2773 | 100 |  | 13.1041 | 100 |  | 10.2749 | 100 |  | 163.5282 | 100 |  | 1020.4943 | 100 |  | 57117.4922 | 100 |  | 928.9028 | 100 |  | 7.6907 | 100 |  | In Marcia [30]
17:00 |  | 1.4673 | 100 |  | 0.67491 | 100 |  | 6.7904 | 100 |  | 155.0147 | 100 |  | 0 | 100 |  | 0.72108 | 100 |  | 0 | 100 |  | 0 | 100 |  | 2.3591 | 100 |  | 13.4377 | 100 |  | 9.691 | 100 |  | 163.636 | 100 |  | 1020.5291 | 100 |  | 56961.0938 | 100 |  | 912.9889 | 100 |  | 8.3161 | 100 |  | In Marcia [30]
17:30 |  | 1.3589 | 100 |  | 29.8846 | 100 |  | 6.9896 | 100 |  | 161.6533 | 100 |  | 0 | 100 |  | 1.1278 | 100 |  | 0 | 100 |  | 0.31251 | 100 |  | 2.3261 | 100 |  | 13.2812 | 100 |  | 10.0003 | 100 |  | 163.7677 | 100 |  | 1020.7502 | 100 |  | 57044.2383 | 100 |  | 914.7611 | 100 |  | 7.9817 | 100 |  | In Marcia [30]
18:00 |  | 1.0686 | 100 |  | 7.1497 | 100 |  | 6.8345 | 100 |  | 154.4148 | 100 |  | 0 | 100 |  | 1.006 | 100 |  | 0 | 100 |  | 0 | 100 |  | 2.367 | 100 |  | 13.4358 | 100 |  | 9.6697 | 100 |  | 163.9531 | 100 |  | 1021.002 | 100 |  | 56829.2852 | 100 |  | 910.6 | 100 |  | 8.2896 | 100 |  | In Marcia [30]
18:30 |  | 0.63083 | 100 |  | 2.5442 | 100 |  | 6.7575 | 100 |  | 151.8517 | 100 |  | 0 | 100 |  | 0.78343 | 100 |  | 0 | 100 |  | 0 | 100 |  | 2.3669 | 100 |  | 13.5008 | 100 |  | 9.6294 | 100 |  | 163.7922 | 100 |  | 1021.0975 | 100 |  | 56888.9766 | 100 |  | 900.8472 | 100 |  | 8.3597 | 100 |  | In Marcia [30]
19:00 |  | 0.62168 | 100 |  | 8.0003 | 100 |  | 6.9194 | 100 |  | 161.6133 | 100 |  | 0 | 100 |  | 1.2312 | 100 |  | 0 | 100 |  | 0 | 100 |  | 2.597 | 100 |  | 13.573 | 100 |  | 14.0662 | 100 |  | 164.4689 | 100 |  | 1021.1389 | 100 |  | 57344.5938 | 100 |  | 919.3778 | 100 |  | 7.5183 | 100 |  | In Marcia [30]
19:30 |  | 1.9305 | 100 |  | 24.1252 | 100 |  | 7.0425 | 100 |  | 159.2779 | 100 |  | 0 | 100 |  | 1.0282 | 100 |  | 0 | 100 |  | 0 | 100 |  | 2.367 | 78.8889 |  | 13.2366 | 100 |  | 9.7857 | 100 |  | 163.1665 | 100 |  | 1021.2659 | 100 |  | 56916.6094 | 100 |  | 919.8806 | 100 |  | 7.9048 | 100 |  | In Marcia [30]
20:00 |  | 3.6436 | 86.3889 |  | 43.78 | 86.3889 |  | 6.9464 | 86.3889 |  | 158.3768 | 86.3889 |  | 0 | 86.3889 |  | 1.9214 | 86.3889 |  | 0 | 86.3889 |  | 1.5515 | 86.1111 |  | 2.287 | 100 |  | 13.3032 | 87.7778 |  | 9.7077 | 86.3889 |  | 160.2506 | 100 |  | 1021.3589 | 100 |  | 57321.9023 | 100 |  | 915.1833 | 100 |  | 7.9571 | 100 |  | In Marcia [30]
20:30 |  | 4.9709 | 77.5 |  | 2.6049 | 77.5 |  | 7.3023 | 77.5 |  | 164.2531 | 77.5 |  | 0 | 77.5 |  | 1.2107 | 77.5 |  | 0 | 77.5 |  | 0 | 77.7778 |  | 2.2195 | 100 |  | 13.0289 | 77.7778 |  | 10.1522 | 77.5 |  | 159.5891 | 100 |  | 1021.3911 | 100 |  | 57132.0039 | 100 |  | 929.4722 | 100 |  | 7.6151 | 100 |  | In Marcia [30]
21:00 |  | 4.4476 | 100 |  | 0 | 100 |  | 7.0525 | 100 |  | 162.1624 | 100 |  | 0 | 100 |  | 0.62752 | 100 |  | 0 | 100 |  | 0 | 100 |  | 2.2632 | 100 |  | 13.2237 | 100 |  | 9.6259 | 100 |  | 159.6441 | 100 |  | 1021.6257 | 100 |  | 57210.0898 | 100 |  | 921.0472 | 100 |  | 7.9248 | 100 |  | In Marcia [30]
21:30 |  | 4.3893 | 100 |  | 32.9242 | 100 |  | 7.1526 | 100 |  | 161.8226 | 100 |  | 0 | 100 |  | 0.73579 | 100 |  | 0 | 100 |  | 0 | 100 |  | 2.2264 | 100 |  | 13.1156 | 100 |  | 9.7438 | 100 |  | 159.7656 | 100 |  | 1021.7368 | 100 |  | 57151.293 | 100 |  | 926.0667 | 100 |  | 7.8096 | 100 |  | In Marcia [30]
22:00 |  | 3.6347 | 100 |  | 14.489 | 100 |  | 6.9794 | 100 |  | 162.6335 | 100 |  | 0 | 100 |  | 0.77425 | 100 |  | 0 | 100 |  | 0 | 100 |  | 2.2625 | 100 |  | 13.2597 | 100 |  | 9.6739 | 100 |  | 159.7884 | 100 |  | 1021.7498 | 100 |  | 57379.1797 | 100 |  | 918.1833 | 100 |  | 8.0358 | 100 |  | In Marcia [30]
22:30 |  | 3.4397 | 100 |  | 5.939 | 100 |  | 7.0497 | 100 |  | 159.3036 | 100 |  | 0 | 100 |  | 0.69612 | 100 |  | 0 | 100 |  | 0 | 100 |  | 2.2843 | 100 |  | 13.2572 | 100 |  | 9.6759 | 100 |  | 159.9916 | 100 |  | 1021.6893 | 100 |  | 57459.0273 | 100 |  | 919.9583 | 100 |  | 7.7813 | 100 |  | In Marcia [30]
23:00 |  | 3.8096 | 100 |  | 31.3928 | 100 |  | 7.251 | 100 |  | 163.0118 | 100 |  | 0 | 100 |  | 0.86446 | 100 |  | 0 | 100 |  | 0 | 100 |  | 2.2284 | 100 |  | 13.0361 | 100 |  | 10.3077 | 100 |  | 160.3085 | 100 |  | 1021.7574 | 100 |  | 57206.6094 | 100 |  | 934.3611 | 100 |  | 7.5016 | 100 |  | In Marcia [30]
23:30 |  | 2.9448 | 100 |  | 5.1892 | 100 |  | 7.0005 | 100 |  | 162.4491 | 100 |  | 0 | 100 |  | 0.86173 | 100 |  | 0 | 100 |  | 0 | 100 |  | 2.386 | 78.8889 |  | 13.2951 | 100 |  | 10.1853 | 100 |  | 160.4841 | 100 |  | 1021.6998 | 100 |  | 57407.3242 | 100 |  | 919.6278 | 100 |  | 7.9167 | 100 |  | In Marcia [30]
24:00 |  | 2.0567 | 100 |  | 10.0101 | 100 |  | 6.6598 | 100 |  | 153.6719 | 100 |  | 0 | 100 |  | 0.70782 | 100 |  | 0 | 100 |  | 0 | 100 |  | 2.3825 | 100 |  | 13.5868 | 100 |  | 9.5497 | 100 |  | 160.8098 | 100 |  | 1021.6567 | 100 |  | 57395.9297 | 100 |  | 899.5972 | 100 |  | 8.4929 | 100 |  | In Marcia [30]
Limite 30 Min |  | 60 |  |  | 100 | [5 empty] | 400 |  |  | 200 | [5 empty] | 4 |  |  | 20 |  |  | 30
MIN |  | 0 |  |  | 0 |  |  | 6.6598 |  |  | 126.9552 |  |  | 0 |  |  | 0.62752 |  |  | 0 |  |  | 0 |  |  | 2.0905 |  |  | 12.6426 |  |  | 9.5497 |  |  | 153.2601 |  |  | 1019.3033 |  |  | 55829.4141 |  |  | 899.5972 |  |  | 6.8956
MAX |  | 5.4806 |  |  | 57.2464 |  |  | 7.6397 |  |  | 180.3206 |  |  | 0 |  |  | 2.9542 |  |  | 0 |  |  | 1.5515 |  |  | 2.597 |  |  | 13.5868 |  |  | 14.0662 |  |  | 164.8829 |  |  | 1021.7574 |  |  | 57459.0273 |  |  | 967.6778 |  |  | 8.4929
%Medie < Soglia |  | 99.9466 | [8 empty] | 99.3056 |  |  | 100 | [5 empty] | 100 |  |  | 99.8932 |  |  | 100
Soglia 97% |  | 10 | [8 empty] | 200 |  |  | 50 | [5 empty] | 2 |  |  | 10 |  |  | 10
Media Giorno: |  | 3.179 | 100 |  | 14.7612 | 100 |  | 7.1667 | 100 |  | 161.7791 | 100 |  | 0 | 100 |  | 1.1578 | 100 |  | 0 | 100 |  | 0.038834 | 100 |  | 2.2532 | 100 |  | 13.1011 | 100 |  | 10.3216 | 100 |  | 159.4929 | 100 |  | 1020.6856 | 100 |  | 56750.4823 | 100 |  | 930.8075 | 100 |  | 7.6375 | 100 | (6) | 48
Limite Giorno |  | 10 |  |  | 50 | [5 empty] | 200 |  |  | 50 | [5 empty] | 1 |  |  | 10 |  |  | 10
Note:
| (1) | Assenza Registrazioni Medie | [7 empty] | Elaborazioni conformi Allegato VI, Parte V, D.Lgs. n. 152 del 03/04/2006 | [11 empty] | Elaborazioni DLgs 46/14: [Giorno Solare]
| (2) | Assenza Registrazioni I.D. | [7 empty] | Elaborazioni Conformi Titolo III Bis, Parte IV, D.Lgs. 152/06 del 03/04/2006 (D.Lgs. 46/14) | [12 empty] | 144 | Medie 10 Minuti Totali della Misura del CO.
| (3) | Assenza Registrazioni Note o Parametri | [7 empty] | Ossigeno di Riferimento: 11,00 %V. | [12 empty] | 140 | Medie 10 Minuti Valide della Misura del CO.
| (4) | Media Non Valida | [20 empty] | 0 | Medie 10 Minuti del CO superiori al valore di 150 mg/Nm3.
| (5) | Valore superiore al Limite o Soglia | [7 empty] | Report prodotto il 17/02/2020 01:06:16 | [12 empty] | 100,00% | Medie 10 Minuti del CO inferiori al valore di 150 mg/Nm3.
| (6) | Mezzore di Normale Funzionamento | [7 empty] | Reports ver. 3.50.66 - (C) 1995-2018 C.T. Sistemi srl

## Allarmi
Ecologia Oggi S.p.A. Gioia Tauro
Report Giornaliero Allarmi |  |  | Data: 16/02/2020
Inizio | Riconosc. | Fine | Allarme
00:01:15 | 00:01:15 | 00:06:30 | Linea 2: Super. Preallarme Semiorario Ossido Carbonio
00:01:16 | 00:01:16 | 00:09:25 | Linea 2: BLOCCO Preallarme Medie Semiorarie
02:00:05 | 02:00:05 | 02:01:15 | Linea 2: Super. Preallarme Semiorario Ossidi Azoto
02:00:07 | 02:00:07 | 02:07:42 | Linea 2: BLOCCO Preallarme Medie Semiorarie
03:13:34 | 03:13:34 | 03:19:57 | Linea 2: Calibrazione in Corso Polveri
03:18:32 | 03:18:32 | 03:24:53 | Linea 1: Calibrazione in Corso Polveri
05:31:50 | 05:31:50 | 05:35:10 | Linea 2: Super. Preallarme Semiorario Ossido Carbonio
05:31:51 | 05:31:51 | 05:35:38 | Linea 2: BLOCCO Preallarme Medie Semiorarie
07:14:45 | 07:14:45 | 07:21:08 | Linea 2: Calibrazione in Corso Polveri
07:18:41 | 07:18:41 | 07:25:01 | Linea 1: Calibrazione in Corso Polveri
07:54:27 | 07:54:27 | 08:04:47 | Linea 1: Manutenzione Analizzatore FID
07:54:27 | 07:54:27 | 08:04:52 | Linea 1: Manutenzione Analizzatore FTIR
07:54:27 | 14:15:16 | 08:04:47 | Linea 1: Manutenzione Analizzatore O2
07:54:29 | 07:54:29 | 07:54:33 | Linea 1: Analizzatore in ZERO GAS PROBE
07:54:33 | 07:54:33 | 08:00:54 | Linea 1: Analizzatore in ZERO GAS LOCAL
07:56:12 | 07:56:12 | 08:06:42 | Linea 2: Manutenzione Analizzatore FTIR
07:56:12 | 07:56:12 | 08:06:42 | Linea 2: Manutenzione Analizzatore FID
07:56:12 | 07:56:12 | 08:06:42 | Linea 2: Manutenzione Analizzatore O2
07:56:14 | 07:56:14 | 07:56:18 | Linea 2: Analizzatore in ZERO GAS PROBE
07:56:18 | 07:56:18 | 08:03:04 | Linea 2: Analizzatore in ZERO GAS LOCAL
08:00:00 | 14:15:16 | 08:00:00 | Linea 1: Media 10 Minuti H2O INVALIDA - INDICE DISP. [ 44.2]
08:00:00 | 14:15:16 | 08:00:00 | Linea 1: Media 10 Minuti O2 INVALIDA - INDICE DISP. [ 44.2]
08:00:00 | 14:15:16 | 08:00:00 | Linea 1: Media 10 Minuti CO INVALIDA - INDICE DISP. [ 44.2]
08:00:00 | 14:15:16 | 08:00:00 | Linea 2: Media 10 Minuti H2O INVALIDA - INDICE DISP. [ 61.7]
08:00:00 | 14:15:16 | 08:00:00 | Linea 2: Media 10 Minuti O2 INVALIDA - INDICE DISP. [ 61.7]
08:00:00 | 14:15:16 | 08:00:00 | Linea 2: Media 10 Minuti CO INVALIDA - INDICE DISP. [ 61.7]
08:07:25 | 08:07:25 | 08:09:50 | Linea 2: Super. Preallarme Semiorario Ossido Carbonio
08:07:26 | 08:07:26 | 08:11:31 | Linea 2: BLOCCO Preallarme Medie Semiorarie
08:10:00 | 14:15:16 | 08:10:00 | Linea 1: Media 10 Minuti H2O INVALIDA - INDICE DISP. [ 51.7]
08:10:00 | 14:15:16 | 08:10:00 | Linea 1: Media 10 Minuti O2 INVALIDA - INDICE DISP. [ 52.5]
08:10:00 | 14:15:16 | 08:10:00 | Linea 1: Media 10 Minuti CO INVALIDA - INDICE DISP. [ 51.7]
08:10:00 | 14:15:16 | 08:10:00 | Linea 2: Media 10 Minuti H2O INVALIDA - INDICE DISP. [ 33.3]
08:10:00 | 14:15:16 | 08:10:00 | Linea 2: Media 10 Minuti O2 INVALIDA - INDICE DISP. [ 33.3]
08:10:00 | 14:15:16 | 08:10:00 | Linea 2: Media 10 Minuti CO INVALIDA - INDICE DISP. [ 33.3]
11:00:05 | 11:00:05 | 11:10:40 | Linea 2: Super. Preallarme Semiorario Ossido Carbonio
11:00:06 | 11:00:06 | 11:19:55 | Linea 2: BLOCCO Preallarme Medie Semiorarie
11:15:57 | 11:15:57 | 11:22:19 | Linea 2: Calibrazione in Corso Polveri
11:18:50 | 11:18:50 | 11:25:10 | Linea 1: Calibrazione in Corso Polveri
13:03:40 | 13:03:40 | 13:06:45 | Linea 2: Super. Preallarme Semiorario Ossido Carbonio
13:03:41 | 13:03:41 | 13:25:17 | Linea 2: BLOCCO Preallarme Medie Semiorarie
14:00:05 | 14:00:05 | 14:12:05 | Linea 2: Super. Preallarme Semiorario Ossido Carbonio
14:00:05 | 14:00:05 | 14:02:00 | Linea 2: Super. Preallarme Semiorario Carb. Org. Totale
14:00:06 | 14:00:06 | 14:14:49 | Linea 2: BLOCCO Preallarme Medie Semiorarie
14:30:35 | 14:30:35 | 14:35:05 | Linea 2: Super. Preallarme Semiorario Ossidi Azoto
14:30:37 | 14:30:37 | 14:46:06 | Linea 2: BLOCCO Preallarme Medie Semiorarie
15:17:09 | 15:17:09 | 15:23:32 | Linea 2: Calibrazione in Corso Polveri
15:19:02 | 15:19:02 | 15:25:23 | Linea 1: Calibrazione in Corso Polveri
15:30:05 | 15:30:05 | 15:33:25 | Linea 2: Super. Preallarme Semiorario Ossido Carbonio
15:30:05 | 15:30:05 | 15:34:43 | Linea 2: BLOCCO Preallarme Medie Semiorarie
19:18:20 | 19:18:20 | 19:24:42 | Linea 2: Calibrazione in Corso Polveri
19:19:14 | 19:19:14 | 19:25:35 | Linea 1: Calibrazione in Corso Polveri
19:44:31 |  | 19:45:01 | Linea 2: Anomalia Analizzatore FID
19:44:31 |  | 19:44:56 | Linea 2: Anomalia Analizzatore FTIR
19:54:21 | 19:54:21 | 20:04:41 | Linea 1: Manutenzione Analizzatore FID
19:54:21 |  | 20:04:41 | Linea 1: Manutenzione Analizzatore O2
19:54:23 | 19:54:23 | 19:54:27 | Linea 1: Analizzatore in ZERO GAS PROBE
19:54:26 | 19:54:26 | 20:04:46 | Linea 1: Manutenzione Analizzatore FTIR
19:54:27 | 19:54:27 | 20:00:49 | Linea 1: Analizzatore in ZERO GAS LOCAL
19:56:21 | 19:56:21 | 20:06:46 | Linea 2: Manutenzione Analizzatore FTIR
19:56:21 | 19:56:21 | 20:06:41 | Linea 2: Manutenzione Analizzatore FID
19:56:21 | 19:56:21 | 20:06:41 | Linea 2: Manutenzione Analizzatore O2
19:56:22 | 19:56:22 | 19:56:28 | Linea 2: Analizzatore in ZERO GAS PROBE
19:56:28 | 19:56:28 | 20:03:14 | Linea 2: Analizzatore in ZERO GAS LOCAL
20:00:00 |  | 20:00:00 | Linea 1: Media 10 Minuti H2O INVALIDA - INDICE DISP. [ 43.3]
20:00:00 |  | 20:00:00 | Linea 1: Media 10 Minuti O2 INVALIDA - INDICE DISP. [ 43.3]
20:00:00 |  | 20:00:00 | Linea 1: Media 10 Minuti CO INVALIDA - INDICE DISP. [ 43.3]
20:00:00 |  | 20:00:00 | Linea 2: Media 10 Minuti H2O INVALIDA - INDICE DISP. [ 63.3]
20:00:00 |  | 20:00:00 | Linea 2: Media 10 Minuti O2 INVALIDA - INDICE DISP. [ 63.3]
20:00:00 |  | 20:00:00 | Linea 2: Media 10 Minuti CO INVALIDA - INDICE DISP. [ 63.3]
20:10:00 |  | 20:10:00 | Linea 1: Media 10 Minuti H2O INVALIDA - INDICE DISP. [ 52.5]
20:10:00 |  | 20:10:00 | Linea 1: Media 10 Minuti O2 INVALIDA - INDICE DISP. [ 53.3]
20:10:00 |  | 20:10:00 | Linea 1: Media 10 Minuti CO INVALIDA - INDICE DISP. [ 52.5]
20:10:00 |  | 20:10:00 | Linea 2: Media 10 Minuti H2O INVALIDA - INDICE DISP. [ 32.5]
20:10:00 |  | 20:10:00 | Linea 2: Media 10 Minuti O2 INVALIDA - INDICE DISP. [ 33.3]
20:10:00 |  | 20:10:00 | Linea 2: Media 10 Minuti CO INVALIDA - INDICE DISP. [ 32.5]
23:19:22 | 23:19:22 | 23:25:43 | Linea 1: Calibrazione in Corso Polveri
23:19:30 | 23:19:30 | 23:25:53 | Linea 2: Calibrazione in Corso Polveri
23:30:05 | 23:30:05 | 23:32:20 | Linea 2: Super. Preallarme Semiorario Ossido Carbonio
23:30:07 | 23:30:07 | 23:33:02 | Linea 2: BLOCCO Preallarme Medie Semiorarie
Reports ver. 3.50.66 - (C) 1995-2018 C.T. Sistemi srl