## Linea 1
Ecologia Oggi S.p.A. Gioia Tauro - Data: 02/01/2020
Report Medie 30 Minuti - Linea 1
|  | Ac. Cloridrico |  |  | Ossido Carbonio |  |  | An. Carbonica |  |  | Ossidi Azoto |  |  | Ossidi Zolfo |  |  | Ammoniaca |  |  | Ac. Fluoridrico |  |  | Carb. Org. Totale |  |  | Polveri |  |  | Ossigeno |  |  | Umidità Fumi |  |  | Temp. Fumi |  |  | Press. Fumi |  |  | Portata Fumi |  |  | T° Post Comb. |  |  | O2 Post. Comb. |  |  | Impianto
Ore | Note | mg/Nm3 | ID % | Note | mg/Nm3 | ID % | Note | %V | ID % | Note | mg/Nm3 | ID % | Note | mg/Nm3 | ID % | Note | mg/Nm3 | ID % | Note | mg/Nm3 | ID % | Note | mg/Nm3 | ID % | Note | mg/Nm3 | ID % | Note | %V | ID % | Note | %V | ID % | Note | °C | ID % | Note | mBar | ID % | Note | Nm3/h | ID % | Note | °C | ID % | Note | %V | ID % | Note | Stato
00:30 |  | 0.52739 | 100 |  | 63.7127 | 100 |  | 6.469 | 100 |  | 159.7499 | 100 |  | 0 | 100 |  | 1.3558 | 100 |  | 0 | 100 |  | 0 | 100 |  | 1.833 | 100 |  | 12.5486 | 100 |  | 10.8784 | 100 |  | 171.7547 | 100 |  | 950.2125 | 100 |  | 45112.9414 | 100 |  | 886.5889 | 100 |  | 8.6652 | 100 |  | In Marcia [30]
01:00 |  | 0.4493 | 100 |  | 0 | 100 |  | 4.8708 | 100 |  | 99.9534 | 100 |  | 0 | 100 |  | 0.33786 | 100 |  | 0 | 100 |  | 0 | 100 |  | 1.8957 | 100 |  | 13.1385 | 100 |  | 14.3579 | 100 |  | 160.1694 | 100 |  | 950.2991 | 100 |  | 38002.4922 | 100 |  | 874.2222 | 100 |  | 8.4594 | 100 |  | In Marcia [30]
01:30 |  | 0 | 98.8889 |  | 55.5113 | 98.8889 |  | 6.7949 | 98.8889 |  | 133.3446 | 98.8889 |  | 0 | 98.8889 |  | 6.1357 | 98.8889 |  | 0 | 98.8889 |  | 1.6899 | 98.8889 |  | 1.792 | 100 |  | 12.3068 | 100 |  | 13.2538 | 98.8889 |  | 153.875 | 100 |  | 950.3506 | 100 |  | 46500.1367 | 100 |  | 873.1694 | 100 |  | 8.076 | 100 |  | In Marcia [30]
02:00 |  | 0 | 100 |  | 2.4314 | 100 |  | 7.957 | 100 |  | 158.3889 | 100 |  | 0 | 100 |  | 2.6433 | 100 |  | 0 | 100 |  | 0 | 100 |  | 1.7709 | 100 |  | 12.0328 | 100 |  | 12.5641 | 100 |  | 158.9555 | 100 |  | 950.3264 | 100 |  | 51206.168 | 100 |  | 876.8139 | 100 |  | 7.933 | 100 |  | In Marcia [30]
02:30 |  | 0.27692 | 100 |  | 1.3805 | 100 |  | 7.9872 | 100 |  | 154.5845 | 100 |  | 0 | 100 |  | 1.792 | 100 |  | 0 | 100 |  | 0 | 100 |  | 1.8385 | 88.3333 |  | 11.9837 | 100 |  | 12.5026 | 100 |  | 164.611 | 100 |  | 950.366 | 100 |  | 51243.9375 | 100 |  | 867.4278 | 100 |  | 7.6974 | 100 |  | In Marcia [30]
03:00 |  | 1.0355 | 100 |  | 0 | 100 |  | 8.4747 | 100 |  | 159.4324 | 100 |  | 0 | 100 |  | 1.0213 | 100 |  | 0 | 100 |  | 0 | 100 |  | 1.6931 | 90.5556 |  | 11.3922 | 100 |  | 12.592 | 100 |  | 168.1175 | 100 |  | 950.3953 | 100 |  | 51149.5703 | 100 |  | 898.0278 | 100 |  | 7.0703 | 100 |  | In Marcia [30]
03:30 |  | 2.2923 | 100 |  | 3.1021 | 100 |  | 8.6839 | 100 |  | 161.0872 | 100 |  | 0 | 100 |  | 0.8073 | 100 |  | 0 | 100 |  | 0 | 100 |  | 1.5975 | 100 |  | 11.1297 | 100 |  | 12.5358 | 100 |  | 169.5405 | 100 |  | 950.4375 | 100 |  | 50923.8633 | 100 |  | 912.0222 | 100 |  | 6.6594 | 100 |  | In Marcia [30]
04:00 |  | 3.7016 | 100 |  | 5.2503 | 100 |  | 8.6316 | 100 |  | 160.6261 | 100 |  | 0 | 100 |  | 0.795 | 100 |  | 0 | 100 |  | 0 | 100 |  | 1.5954 | 100 |  | 11.2073 | 100 |  | 12.7421 | 100 |  | 170.6398 | 100 |  | 950.4849 | 100 |  | 50863.2695 | 100 |  | 916.3666 | 100 |  | 6.7539 | 100 |  | In Marcia [30]
04:30 |  | 4.1458 | 100 |  | 8.4011 | 100 |  | 8.5428 | 100 |  | 163.8644 | 100 |  | 0 | 100 |  | 0.89936 | 100 |  | 0 | 100 |  | 0 | 100 |  | 1.6636 | 100 |  | 11.3313 | 100 |  | 13.0041 | 100 |  | 171.6638 | 100 |  | 950.5796 | 100 |  | 50868.8125 | 100 |  | 912.8639 | 100 |  | 6.7977 | 100 |  | In Marcia [30]
05:00 |  | 3.1845 | 100 |  | 28.4049 | 100 |  | 8.2517 | 100 |  | 158.2153 | 100 |  | 0 | 100 |  | 1.2478 | 100 |  | 0 | 100 |  | 0 | 100 |  | 1.6901 | 100 |  | 11.6414 | 100 |  | 12.8019 | 100 |  | 172.5207 | 100 |  | 950.6202 | 100 |  | 50817.418 | 100 |  | 901.55 | 100 |  | 7.1573 | 100 |  | In Marcia [30]
05:30 |  | 2.3162 | 100 |  | 8.2261 | 100 |  | 8.1736 | 100 |  | 159.6755 | 100 |  | 0 | 100 |  | 1.038 | 100 |  | 0 | 100 |  | 0 | 100 |  | 1.7065 | 100 |  | 11.7338 | 100 |  | 12.4436 | 100 |  | 173.1315 | 100 |  | 950.7797 | 100 |  | 50873.0781 | 100 |  | 893.4916 | 100 |  | 7.3179 | 100 |  | In Marcia [30]
06:00 |  | 2.1202 | 100 |  | 0 | 100 |  | 8.3164 | 100 |  | 161.9365 | 100 |  | 0 | 100 |  | 0.83817 | 100 |  | 0 | 100 |  | 0 | 100 |  | 1.6487 | 100 |  | 11.578 | 100 |  | 12.532 | 100 |  | 173.6926 | 100 |  | 950.8392 | 100 |  | 50821.7773 | 100 |  | 895.6083 | 100 |  | 7.0782 | 100 |  | In Marcia [30]
06:30 |  | 2.3358 | 100 |  | 1.2855 | 100 |  | 8.0517 | 100 |  | 157.2913 | 100 |  | 0 | 100 |  | 1.0897 | 100 |  | 0 | 100 |  | 0 | 100 |  | 1.7372 | 88.8889 |  | 11.891 | 100 |  | 12.1651 | 100 |  | 173.9792 | 100 |  | 950.9159 | 100 |  | 50695.4922 | 100 |  | 888.3945 | 100 |  | 7.5273 | 100 |  | In Marcia [30]
07:00 |  | 1.9059 | 84.4444 |  | 1.9431 | 84.4444 |  | 7.8923 | 84.4444 |  | 159.4627 | 84.4444 |  | 0 | 84.4444 |  | 1.3475 | 84.4444 |  | 0 | 84.4444 |  | 0 | 84.4444 |  | 1.7856 | 89.7222 |  | 12.1587 | 84.4444 |  | 12.1928 | 84.4444 |  | 173.8311 | 100 |  | 950.976 | 100 |  | 50772.7461 | 100 |  | 877.8167 | 100 |  | 7.7863 | 100 |  | In Marcia [30]
07:30 |  | 1.2078 | 80.2778 |  | 7.6004 | 80.2778 |  | 7.8432 | 80.2778 |  | 115.7361 | 80.2778 |  | 0 | 80.2778 |  | 3.9551 | 80.2778 |  | 0 | 80.2778 |  | 0 | 80.2778 |  | 1.6632 | 100 |  | 11.6093 | 80.2778 |  | 11.973 | 80.2778 |  | 173.8913 | 100 |  | 951.0596 | 100 |  | 50777.6758 | 100 |  | 872.2778 | 100 |  | 7.7838 | 100 |  | In Marcia [30]
08:00 |  | 1.1954 | 100 |  | 8.6205 | 100 |  | 8.0202 | 100 |  | 148.8109 | 100 |  | 0 | 100 |  | 1.5849 | 100 |  | 0 | 100 |  | 0 | 100 |  | 1.6252 | 100 |  | 11.5167 | 100 |  | 12.2291 | 100 |  | 174.1178 | 100 |  | 951.1164 | 100 |  | 50917.2109 | 100 |  | 879.7944 | 100 |  | 7.567 | 100 |  | In Marcia [30]
08:30 |  | 1.2984 | 100 |  | 44.4774 | 100 |  | 8.3626 | 100 |  | 148.4242 | 100 |  | 0 | 100 |  | 1.5564 | 100 |  | 0 | 100 |  | 0.2968 | 100 |  | 1.6361 | 100 |  | 11.0553 | 100 |  | 12.6621 | 100 |  | 174.8909 | 100 |  | 951.1929 | 100 |  | 50903.1094 | 100 |  | 897.1639 | 100 |  | 7.1083 | 100 |  | In Marcia [30]
09:00 |  | 1.278 | 100 |  | 37.3785 | 100 |  | 8.1945 | 100 |  | 147.6393 | 100 |  | 0 | 100 |  | 1.5259 | 100 |  | 0 | 100 |  | 0 | 100 |  | 1.6352 | 100 |  | 11.258 | 100 |  | 11.9762 | 100 |  | 175.2826 | 100 |  | 951.2636 | 100 |  | 50576.6445 | 100 |  | 896.4111 | 100 |  | 7.2134 | 100 |  | In Marcia [30]
09:30 |  | 1.4173 | 100 |  | 4.3001 | 100 |  | 7.9068 | 100 |  | 143.4155 | 100 |  | 0 | 100 |  | 1.204 | 100 |  | 0 | 100 |  | 0 | 100 |  | 1.7256 | 100 |  | 11.5463 | 100 |  | 11.3494 | 100 |  | 175.2968 | 100 |  | 951.3046 | 100 |  | 50262.75 | 100 |  | 893.3278 | 100 |  | 7.8509 | 100 |  | In Marcia [30]
10:00 |  | 1.2508 | 100 |  | 0 | 100 |  | 7.7249 | 100 |  | 145.7772 | 100 |  | 0 | 100 |  | 1.1616 | 100 |  | 0 | 100 |  | 0 | 100 |  | 1.7024 | 100 |  | 11.7356 | 100 |  | 11.0252 | 100 |  | 175.1491 | 100 |  | 951.3108 | 100 |  | 50204.7227 | 100 |  | 880.3472 | 100 |  | 8.0236 | 100 |  | In Marcia [30]
10:30 |  | 1.9254 | 100 |  | 40.8839 | 100 |  | 7.6729 | 100 |  | 159.9615 | 100 |  | 0 | 100 |  | 1.9078 | 100 |  | 0 | 100 |  | 0.12624 | 100 |  | 2.0685 | 89.4444 |  | 11.9035 | 100 |  | 15.5531 | 100 |  | 177.1585 | 100 |  | 951.2946 | 100 |  | 50552.0469 | 100 |  | 882.5222 | 100 |  | 7.4944 | 100 |  | In Marcia [30]
11:00 |  | 2.7365 | 100 |  | 26.1463 | 100 |  | 7.6787 | 100 |  | 159.2388 | 100 |  | 0 | 100 |  | 1.6375 | 100 |  | 0 | 100 |  | 0 | 100 |  | 1.7229 | 89.4444 |  | 11.8492 | 100 |  | 11.4506 | 100 |  | 176.277 | 100 |  | 951.2606 | 100 |  | 49818.2773 | 100 |  | 876.2833 | 100 |  | 8.3299 | 100 |  | In Marcia [30]
11:30 |  | 4.7883 | 100 |  | 34.7974 | 100 |  | 7.7225 | 100 |  | 160.3372 | 100 |  | 0 | 100 |  | 1.2937 | 100 |  | 0 | 100 |  | 0 | 100 |  | 1.6419 | 100 |  | 11.7787 | 100 |  | 10.8073 | 100 |  | 173.2788 | 100 |  | 951.2454 | 100 |  | 50157.6914 | 100 |  | 879.6556 | 100 |  | 8.3399 | 100 |  | In Marcia [30]
12:00 |  | 4.9479 | 100 |  | 26.1581 | 100 |  | 7.5854 | 100 |  | 159.8166 | 100 |  | 0 | 100 |  | 1.1651 | 100 |  | 0 | 100 |  | 0 | 100 |  | 1.6512 | 100 |  | 11.961 | 100 |  | 10.6032 | 100 |  | 172.0049 | 100 |  | 951.1913 | 100 |  | 50180.5625 | 100 |  | 873.1417 | 100 |  | 8.4606 | 100 |  | In Marcia [30]
12:30 |  | 4.6209 | 99.1667 |  | 68.1178 | 99.1667 |  | 7.5185 | 99.1667 |  | 166.7339 | 99.1667 |  | 0 | 99.1667 |  | 3.2555 | 99.1667 |  | 0 | 99.1667 |  | 1.3249 | 99.4444 |  | 1.7435 | 100 |  | 12.0002 | 100 |  | 10.6787 | 99.1667 |  | 171.6186 | 100 |  | 951.1279 | 100 |  | 50288.0117 | 100 |  | 872.3917 | 100 |  | 8.4657 | 100 |  | In Marcia [30]
13:00 |  | 3.7472 | 100 |  | 78.7158 | 100 |  | 7.5887 | 100 |  | 160.8401 | 100 |  | 0 | 100 |  | 2.3622 | 100 |  | 0 | 100 |  | 0.33514 | 100 |  | 1.6395 | 100 |  | 11.9027 | 100 |  | 10.9063 | 100 |  | 171.8874 | 100 |  | 951.0322 | 100 |  | 50403.1953 | 100 |  | 875.4916 | 100 |  | 8.2897 | 100 |  | In Marcia [30]
13:30 |  | 3.0976 | 100 |  | 73.5545 | 100 |  | 7.5865 | 100 |  | 168.8124 | 100 |  | 0 | 100 |  | 3.0296 | 100 |  | 0 | 100 |  | 1.5401 | 99.4444 |  | 1.766 | 100 |  | 11.941 | 100 |  | 11.2862 | 100 |  | 172.3708 | 100 |  | 950.9159 | 100 |  | 50314.7266 | 100 |  | 875.1166 | 100 |  | 8.4715 | 100 |  | In Marcia [30]
14:00 |  | 2.0246 | 100 |  | 40.1855 | 100 |  | 7.4262 | 100 |  | 163.5928 | 100 |  | 0 | 100 |  | 2.3482 | 100 |  | 0 | 100 |  | 0 | 100 |  | 1.7618 | 100 |  | 12.315 | 100 |  | 11.4347 | 100 |  | 172.9902 | 100 |  | 950.7942 | 100 |  | 50531.793 | 100 |  | 860.9583 | 100 |  | 8.6306 | 100 |  | In Marcia [30]
14:30 |  | 1.3305 | 100 |  | 23.0531 | 100 |  | 7.5452 | 100 |  | 162.56 | 100 |  | 0 | 100 |  | 1.6167 | 100 |  | 0 | 100 |  | 0 | 100 |  | 1.8444 | 90 |  | 12.31 | 100 |  | 11.4795 | 100 |  | 173.6581 | 100 |  | 950.6706 | 100 |  | 50613.207 | 100 |  | 854.3472 | 100 |  | 8.6109 | 100 |  | In Marcia [30]
15:00 |  | 0.96407 | 100 |  | 34.8635 | 100 |  | 8.5701 | 100 |  | 165.4564 | 100 |  | 0 | 100 |  | 1.0665 | 100 |  | 0 | 100 |  | 0 | 100 |  | 1.7145 | 88.6111 |  | 10.9536 | 100 |  | 12.8776 | 100 |  | 174.7217 | 100 |  | 950.5068 | 100 |  | 50720.1875 | 100 |  | 898.0222 | 100 |  | 6.9272 | 100 |  | In Marcia [30]
15:30 |  | 0.80256 | 100 |  | 12.4301 | 100 |  | 8.4602 | 100 |  | 168.9328 | 100 |  | 0 | 100 |  | 0.92338 | 100 |  | 0 | 100 |  | 0 | 100 |  | 1.6841 | 100 |  | 11.0731 | 100 |  | 12.8169 | 100 |  | 176.0358 | 100 |  | 950.3386 | 100 |  | 50761.3906 | 100 |  | 911.4778 | 100 |  | 7.0747 | 100 |  | In Marcia [30]
16:00 |  | 0.55304 | 100 |  | 32.0229 | 100 |  | 8.2566 | 100 |  | 168.2839 | 100 |  | 0 | 100 |  | 1.1172 | 100 |  | 0 | 100 |  | 0 | 100 |  | 1.6626 | 100 |  | 11.3206 | 100 |  | 12.4802 | 100 |  | 176.2206 | 100 |  | 950.2354 | 100 |  | 50660.8398 | 100 |  | 903.0389 | 100 |  | 7.3269 | 100 |  | In Marcia [30]
16:30 |  | 0.37963 | 100 |  | 17.7321 | 100 |  | 8.4368 | 100 |  | 140.0845 | 100 |  | 0 | 100 |  | 1.4282 | 100 |  | 0 | 100 |  | 0 | 100 |  | 1.6761 | 100 |  | 11.0761 | 100 |  | 12.3712 | 100 |  | 176.1916 | 100 |  | 950.1137 | 100 |  | 50345.918 | 100 |  | 903.3444 | 100 |  | 7.1561 | 100 |  | In Marcia [30]
17:00 |  | 0.23549 | 100 |  | 6.2895 | 100 |  | 8.0493 | 100 |  | 132.4132 | 100 |  | 0 | 100 |  | 1.7061 | 100 |  | 0 | 100 |  | 0 | 100 |  | 1.6853 | 100 |  | 11.6113 | 100 |  | 11.9859 | 100 |  | 176.0727 | 100 |  | 950.0114 | 100 |  | 50359.0547 | 100 |  | 892.3917 | 100 |  | 7.7689 | 100 |  | In Marcia [30]
17:30 |  | 0.091858 | 100 |  | 6.041 | 100 |  | 8.0126 | 100 |  | 137.6368 | 100 |  | 0 | 100 |  | 1.736 | 100 |  | 0 | 100 |  | 0 | 100 |  | 1.7831 | 100 |  | 11.681 | 100 |  | 12.1516 | 100 |  | 176.0445 | 100 |  | 949.8806 | 100 |  | 50291.8867 | 100 |  | 882.45 | 100 |  | 7.8387 | 100 |  | In Marcia [30]
18:00 |  | 0.050672 | 100 |  | 22.035 | 100 |  | 7.9127 | 100 |  | 137.2482 | 100 |  | 0 | 100 |  | 1.8894 | 100 |  | 0 | 100 |  | 0 | 100 |  | 1.7567 | 100 |  | 11.7831 | 100 |  | 12.0744 | 100 |  | 176.0379 | 100 |  | 949.8071 | 100 |  | 50547.6211 | 100 |  | 877.5222 | 100 |  | 7.8566 | 100 |  | In Marcia [30]
18:30 |  | 1.2296 | 100 |  | 62.985 | 100 |  | 6.7549 | 100 |  | 134.4308 | 100 |  | 0 | 100 |  | 3.5544 | 100 |  | 0 | 100 |  | 4.2268 | 100 |  | 4.1273 | 90.8333 |  | 12.805 | 100 |  | 20.9748 | 100 |  | 176.2968 | 100 |  | 949.7593 | 100 |  | 44623.4297 | 97.5 |  | 870.5833 | 100 |  | 7.6719 | 100 |  | In Marcia [30]
19:00 | (4) | 3.6234 | 83.8889 | (4) | 41.1026 | 83.8889 |  | 0.12311 | 83.8889 | (4) | 13.304 | 83.8889 | (4) | 0.83711 | 83.8889 | (4) | 7.2681 | 83.8889 | (4) | 0.015837 | 83.8889 | (4) | 2.0497 | 83.8889 | (4) | 2.3544 | 88.0556 |  | 17.8461 | 83.8889 |  | 42 | 83.8889 |  | 164.2449 | 100 |  | 949.8566 | 100 |  | 19243.0684 | 100 |  | 601.1556 | 100 |  | 10.6233 | 100 |  | Fermo [34]
19:30 | (4) | 1.5749 | 80.8333 | (4) | 5.2056 | 80.8333 |  | 0.086275 | 80.8333 | (4) | 16.7121 | 80.8333 | (4) | 2.6358 | 80.8333 | (4) | 4.9618 | 80.8333 | (4) | 0 | 80.8333 | (4) | 0 | 80.8333 | (4) | 1.9394 | 100 |  | 20.6606 | 80.8333 |  | 38.6184 | 80.8333 |  | 144.517 | 100 |  | 950.0402 | 100 |  | 12874.585 | 100 |  | 421.2833 | 100 |  | 12.6094 | 100 |  | Fermo [34]
20:00 | (4) | 0.67565 | 100 | (4) | 2.7493 | 100 |  | 0.041668 | 100 | (4) | 7.4027 | 100 | (4) | 4.9932 | 100 | (4) | 1.3929 | 100 | (4) | 0 | 100 | (4) | 0.2796 | 100 | (4) | 1.3918 | 100 |  | 20.4995 | 100 |  | 18.6937 | 100 |  | 132.7605 | 100 |  | 950.0652 | 100 |  | 34154.2461 | 100 |  | 403.7889 | 100 |  | 22.1271 | 100 |  | Fermo [34]
20:30 | (4) | 0.39313 | 100 | (4) | 2.1945 | 100 |  | 0.052022 | 100 | (4) | 3.5728 | 100 | (4) | 3.5854 | 100 | (4) | 0.69899 | 100 | (4) | 0 | 100 | (4) | 0.51675 | 100 | (4) | 1.2549 | 100 |  | 20.0621 | 100 |  | 12.4833 | 100 |  | 124.3302 | 100 |  | 950.1005 | 100 |  | 36161.4102 | 100 |  | 327.0472 | 100 |  | 22.4189 | 100 |  | Fermo [34]
21:00 | (4) | 0.23781 | 100 | (4) | 1.4802 | 100 |  | 0.053617 | 100 | (4) | 2.5372 | 100 | (4) | 2.9461 | 100 | (4) | 0.4174 | 100 | (4) | 0 | 100 | (4) | 0.22541 | 100 | (4) | 1.1904 | 100 |  | 19.9981 | 100 |  | 10.3198 | 100 |  | 115.4333 | 100 |  | 950.2109 | 100 |  | 33782.2852 | 100 |  | 270.2222 | 100 |  | 22.64 | 100 |  | Fermo [34]
21:30 | (4) | 0.17503 | 100 | (4) | 0.56677 | 100 |  | 0.055819 | 100 | (4) | 0.78488 | 100 | (4) | 1.717 | 100 | (4) | 0.14676 | 100 | (4) | 0 | 100 | (4) | 0.71824 | 100 | (4) | 1.1267 | 100 |  | 19.9822 | 100 |  | 6.7321 | 100 |  | 108.0654 | 100 |  | 950.2917 | 100 |  | 34358.3438 | 100 |  | 239.0028 | 100 |  | 22.9213 | 100 |  | Fermo [34]
22:00 | (4) | 0.24406 | 100 | (4) | 0.1383 | 100 |  | 0.056528 | 100 | (4) | 0.011906 | 100 | (4) | 1.007 | 100 | (4) | 0.048909 | 100 | (4) | 0 | 100 | (4) | 1.2565 | 100 | (4) | 1.0759 | 100 |  | 20.0385 | 100 |  | 4.0361 | 100 |  | 101.3004 | 100 |  | 950.3605 | 100 |  | 36347.1719 | 100 |  | 218.3472 | 100 |  | 23.1517 | 100 |  | Fermo [34]
22:30 | (4) | 0.19374 | 100 | (4) | 0.60189 | 100 |  | 0.053057 | 100 | (4) | 0 | 100 | (4) | 0.24092 | 100 | (4) | 0.074553 | 100 | (4) | 0 | 100 | (4) | 1.2846 | 100 | (4) | 1.0382 | 91.3889 |  | 20.0754 | 100 |  | 1.7351 | 100 |  | 95.1013 | 100 |  | 950.4578 | 100 |  | 38484.6719 | 100 |  | 84.2028 | 100 |  | 23.1949 | 100 |  | Fermo [34]
23:00 | (4) | 0.11936 | 100 | (4) | 0.65547 | 100 |  | 0.050248 | 100 | (4) | 0 | 100 | (4) | 0.23664 | 100 | (4) | 0.074591 | 100 | (4) | 0 | 100 | (4) | 0.99986 | 100 | (4) | 1.0306 | 87.5 |  | 20.1605 | 100 |  | 1.6461 | 100 |  | 89.2936 | 100 |  | 950.5706 | 100 |  | 39255.6875 | 100 |  | 76.3889 | 100 |  | 23.3106 | 100 |  | Fermo [34]
23:30 | (4) | 0.10277 | 100 | (4) | 0.19907 | 100 |  | 0.051998 | 100 | (4) | 0 | 100 | (4) | 0.20269 | 100 | (4) | 0.09065 | 100 | (4) | 0 | 100 | (4) | 0.33087 | 100 | (4) | 1.0277 | 100 |  | 20.1833 | 100 |  | 1.6255 | 100 |  | 84.5324 | 100 |  | 950.6292 | 100 |  | 42008.9648 | 100 |  | 71.0917 | 100 |  | 23.3123 | 100 |  | Fermo [34]
24:00 | (4) | 0.12089 | 100 | (4) | 0.40529 | 100 |  | 0.053228 | 100 | (4) | 0 | 100 | (4) | 7.5544e-05 | 100 | (4) | 0.062973 | 100 | (4) | 0 | 100 | (4) | 0.57414 | 100 | (4) | 0.99783 | 100 |  | 20.1872 | 100 |  | 1.2919 | 100 |  | 79.4271 | 100 |  | 950.7414 | 100 |  | 42856.6836 | 100 |  | 66.4111 | 100 |  | 23.5924 | 100 |  | Fermo [34]
Limite 30 Min |  | 60 |  |  | 100 | [5 empty] | 400 |  |  | 200 | [5 empty] | 4 |  |  | 20 |  |  | 30
MIN |  | 0 |  |  | 0 |  |  | 4.8708 |  |  | 99.9534 |  |  | 0 |  |  | 0.33786 |  |  | 0 |  |  | 0 |  |  | 1.5954 |  |  | 10.9536 |  |  | 10.6032 |  |  | 153.875 |  |  | 949.7593 |  |  | 38002.4922 |  |  | 854.3472 |  |  | 6.6594
MAX |  | 4.9479 |  |  | 78.7158 |  |  | 8.6839 |  |  | 168.9328 |  |  | 0 |  |  | 6.1357 |  |  | 0 |  |  | 4.2268 |  |  | 4.1273 |  |  | 13.1385 |  |  | 20.9748 |  |  | 177.1585 |  |  | 951.3108 |  |  | 51243.9375 |  |  | 916.3666 |  |  | 8.6652
%Medie < Soglia |  | 100 | [8 empty] | 98.8235 |  |  | 100 | [5 empty] | 100 |  |  | 100 |  |  | 100
Soglia 97% |  | 10 | [8 empty] | 200 |  |  | 50 | [5 empty] | 2 |  |  | 10 |  |  | 10
Media Giorno: |  | 1.7693 | 100 |  | 24.001 | 100 |  | 7.8359 | 100 |  | 152.535 | 100 |  | 0 | 100 |  | 1.7398 | 100 |  | 0 | 100 |  | 0.25783 | 100 |  | 1.7882 | 100 |  | 11.7584 | 100 |  | 12.4247 | 100 |  | 172.2696 | 100 |  | 950.6761 | 100 |  | 49855.7745 | 100 |  | 886.0115 | 100 |  | 7.7092 | 100 | (6) | 37
Limite Giorno |  | 10 |  |  | 50 | [5 empty] | 200 |  |  | 50 | [5 empty] | 1 |  |  | 10 |  |  | 10
Note:
| (1) | Assenza Registrazioni Medie | [7 empty] | Elaborazioni conformi Allegato VI, Parte V, D.Lgs. n. 152 del 03/04/2006 | [11 empty] | Elaborazioni DLgs 46/14: [Giorno Solare]
| (2) | Assenza Registrazioni I.D. | [7 empty] | Elaborazioni Conformi Titolo III Bis, Parte IV, D.Lgs. 152/06 del 03/04/2006 (D.Lgs. 46/14) | [12 empty] | 144 | Medie 10 Minuti Totali della Misura del CO.
| (3) | Assenza Registrazioni Note o Parametri | [7 empty] | Ossigeno di Riferimento: 11,00 %V. | [12 empty] | 105 | Medie 10 Minuti Valide della Misura del CO.
| (4) | Media Non Valida | [20 empty] | 1 | Medie 10 Minuti del CO superiori al valore di 150 mg/Nm3.
| (5) | Valore superiore al Limite o Soglia | [7 empty] | Report prodotto il 03/01/2020 01:06:09 | [12 empty] | 99,05% | Medie 10 Minuti del CO inferiori al valore di 150 mg/Nm3.
| (6) | Mezzore di Normale Funzionamento | [7 empty] | Reports ver. 3.50.66 - (C) 1995-2018 C.T. Sistemi srl

## Linea 2
Ecologia Oggi S.p.A. Gioia Tauro - Data: 02/01/2020
Report Medie 30 Minuti - Linea 2
|  | Ac. Cloridrico |  |  | Ossido Carbonio |  |  | An. Carbonica |  |  | Ossidi Azoto |  |  | Ossidi Zolfo |  |  | Ammoniaca |  |  | Ac. Fluoridrico |  |  | Carb. Org. Totale |  |  | Polveri |  |  | Ossigeno |  |  | Umidità Fumi |  |  | Temp. Fumi |  |  | Press. Fumi |  |  | Portata Fumi |  |  | T° Post Comb. |  |  | O2 Post. Comb. |  |  | Impianto
Ore | Note | mg/Nm3 | ID % | Note | mg/Nm3 | ID % | Note | %V | ID % | Note | mg/Nm3 | ID % | Note | mg/Nm3 | ID % | Note | mg/Nm3 | ID % | Note | mg/Nm3 | ID % | Note | mg/Nm3 | ID % | Note | mg/Nm3 | ID % | Note | %V | ID % | Note | %V | ID % | Note | °C | ID % | Note | mBar | ID % | Note | Nm3/h | ID % | Note | °C | ID % | Note | %V | ID % | Note | Stato
00:30 |  | 5.2835 | 100 |  | 8.6112 | 100 |  | 6.7212 | 100 |  | 157.0322 | 100 |  | 0 | 100 |  | 0.30449 | 100 |  | 0 | 100 |  | 0 | 100 |  | 2.2064 | 100 |  | 13.1049 | 100 |  | 9.5348 | 100 |  | 157.2177 | 100 |  | 1019.0083 | 100 |  | 58304.707 | 100 |  | 907.0917 | 100 |  | 7.2784 | 100 |  | In Marcia [30]
01:00 |  | 5.1685 | 100 |  | 26.567 | 100 |  | 6.5447 | 100 |  | 147.9511 | 100 |  | 0 | 100 |  | 0.62488 | 100 |  | 0 | 100 |  | 0 | 100 |  | 2.255 | 100 |  | 13.2346 | 100 |  | 9.3619 | 100 |  | 158.0771 | 100 |  | 1018.9789 | 100 |  | 58690.5625 | 100 |  | 902.7056 | 100 |  | 7.5268 | 100 |  | In Marcia [30]
01:30 |  | 5.7232 | 100 |  | 8.1019 | 100 |  | 6.7011 | 100 |  | 152.6248 | 100 |  | 0 | 100 |  | 0.44228 | 100 |  | 0 | 100 |  | 0 | 100 |  | 2.2399 | 100 |  | 13.1418 | 100 |  | 9.7387 | 100 |  | 158.603 | 100 |  | 1019.0737 | 100 |  | 58798.6133 | 100 |  | 905.9972 | 100 |  | 7.3484 | 100 |  | In Marcia [30]
02:00 |  | 5.4749 | 100 |  | 7.8214 | 100 |  | 6.4672 | 100 |  | 143.3737 | 100 |  | 0 | 100 |  | 0.37958 | 100 |  | 0 | 100 |  | 0 | 100 |  | 2.251 | 100 |  | 13.2964 | 100 |  | 9.1707 | 100 |  | 158.9539 | 100 |  | 1019.287 | 100 |  | 58965.707 | 100 |  | 896.1861 | 100 |  | 7.626 | 100 |  | In Marcia [30]
02:30 |  | 5.6728 | 100 |  | 0.8701 | 100 |  | 6.8875 | 100 |  | 153.4928 | 100 |  | 0 | 100 |  | 0.38289 | 100 |  | 0 | 100 |  | 0 | 100 |  | 2.1908 | 100 |  | 12.928 | 100 |  | 9.7865 | 100 |  | 160.1794 | 100 |  | 1019.4348 | 100 |  | 59021.0859 | 100 |  | 916.1694 | 100 |  | 7.0522 | 100 |  | In Marcia [30]
03:00 |  | 5.1287 | 100 |  | 10.8969 | 100 |  | 6.8941 | 100 |  | 151.588 | 100 |  | 0 | 100 |  | 0.33847 | 100 |  | 0 | 100 |  | 0 | 100 |  | 2.1991 | 100 |  | 12.9497 | 100 |  | 10.1541 | 100 |  | 160.8155 | 100 |  | 1019.4214 | 100 |  | 59318.5234 | 100 |  | 925.6111 | 100 |  | 6.8472 | 100 |  | In Marcia [30]
03:30 |  | 3.3804 | 100 |  | 28.4201 | 100 |  | 6.7147 | 100 |  | 159.04 | 100 |  | 0 | 100 |  | 0.62841 | 100 |  | 0 | 100 |  | 0 | 100 |  | 2.6015 | 78.8889 |  | 13.2991 | 100 |  | 14.1465 | 100 |  | 161.2142 | 100 |  | 1019.2237 | 100 |  | 59320.5156 | 100 |  | 927.2806 | 100 |  | 6.7005 | 100 |  | In Marcia [30]
04:00 |  | 5.1016 | 100 |  | 0 | 100 |  | 6.7035 | 100 |  | 148.1401 | 100 |  | 0 | 100 |  | 0.33886 | 100 |  | 0 | 100 |  | 0 | 100 |  | 2.2289 | 100 |  | 13.0858 | 100 |  | 9.5967 | 100 |  | 159.7744 | 100 |  | 1019.1593 | 100 |  | 59074.0781 | 100 |  | 915.7139 | 100 |  | 7.2017 | 100 |  | In Marcia [30]
04:30 |  | 5.1665 | 100 |  | 1.7187 | 100 |  | 6.9436 | 100 |  | 154.969 | 100 |  | 0 | 100 |  | 0.3045 | 100 |  | 0 | 100 |  | 0 | 100 |  | 2.151 | 100 |  | 12.8695 | 100 |  | 9.7157 | 100 |  | 157.8483 | 100 |  | 1019.0172 | 100 |  | 59204.7617 | 100 |  | 928.1111 | 100 |  | 6.9538 | 100 |  | In Marcia [30]
05:00 |  | 4.5805 | 100 |  | 0 | 100 |  | 6.7983 | 100 |  | 149.6626 | 100 |  | 0 | 100 |  | 0.34558 | 100 |  | 0 | 100 |  | 0 | 100 |  | 2.1682 | 100 |  | 13.0091 | 100 |  | 9.6665 | 100 |  | 157.3493 | 100 |  | 1018.8751 | 100 |  | 59152.4219 | 100 |  | 923.6833 | 100 |  | 7.1038 | 100 |  | In Marcia [30]
05:30 |  | 5.2948 | 100 |  | 4.5428 | 100 |  | 6.9234 | 100 |  | 147.815 | 100 |  | 0 | 100 |  | 0.39954 | 100 |  | 0 | 100 |  | 0 | 100 |  | 2.168 | 100 |  | 12.9115 | 100 |  | 9.9322 | 100 |  | 157.5182 | 100 |  | 1019.0761 | 100 |  | 59297.8281 | 100 |  | 927.75 | 100 |  | 6.8304 | 100 |  | In Marcia [30]
06:00 |  | 5.0108 | 100 |  | 2.8244 | 100 |  | 6.8803 | 100 |  | 149.6639 | 100 |  | 0 | 100 |  | 0.32557 | 100 |  | 0 | 100 |  | 0 | 100 |  | 2.2811 | 100 |  | 12.9816 | 100 |  | 9.7196 | 100 |  | 157.7569 | 100 |  | 1019.1694 | 100 |  | 59320.1523 | 100 |  | 924.7111 | 100 |  | 7.0031 | 100 |  | In Marcia [30]
06:30 |  | 4.9366 | 100 |  | 19.4528 | 100 |  | 7.139 | 100 |  | 154.1725 | 100 |  | 0 | 100 |  | 0.53901 | 100 |  | 0 | 100 |  | 0 | 100 |  | 2.1636 | 100 |  | 12.7486 | 100 |  | 10.3276 | 100 |  | 158.2086 | 100 |  | 1019.34 | 100 |  | 59513.7656 | 100 |  | 941.3167 | 100 |  | 6.6662 | 100 |  | In Marcia [30]
07:00 |  | 3.5856 | 78.8889 | (5) | 160.7474 | 78.8889 |  | 6.371 | 78.8889 |  | 145.4647 | 78.8889 |  | 0 | 78.8889 |  | 3.4001 | 78.8889 |  | 0 | 78.8889 |  | 10.1494 | 79.1667 |  | 2.2267 | 100 |  | 13.3332 | 86.1111 |  | 9.3855 | 78.8889 |  | 158.0377 | 100 |  | 1019.6406 | 100 |  | 58477.0039 | 100 |  | 919.5667 | 100 |  | 8.0469 | 100 |  | In Marcia [30]
07:30 |  | 0.43916 | 78.8889 |  | 0 | 78.8889 |  | 3.9184 | 78.8889 |  | 81.8477 | 78.8889 |  | 0 | 78.8889 |  | 0.60759 | 78.8889 |  | 0 | 78.8889 |  | 0 | 78.8889 |  | 2.338 | 78.6111 |  | 14.2141 | 78.8889 |  | 7.1505 | 78.8889 |  | 148.2055 | 100 |  | 1019.8601 | 100 |  | 48729.0898 | 100 |  | 955.6889 | 100 |  | 8.7351 | 100 |  | In Marcia [30]
08:00 |  | 0 | 99.1667 | (5) | 108.9036 | 99.1667 |  | 5.3417 | 99.1667 |  | 133.9178 | 99.1667 |  | 0 | 99.1667 |  | 1.0129 | 99.1667 |  | 0 | 99.1667 |  | 5.9979 | 98.8889 |  | 2.0562 | 100 |  | 13.4555 | 100 |  | 8.5318 | 99.1667 |  | 137.3261 | 100 |  | 1019.9589 | 100 |  | 51144.1172 | 100 |  | 956.9222 | 100 |  | 7.4803 | 100 |  | In Marcia [30]
08:30 |  | 0 | 100 |  | 28.8269 | 100 |  | 4.1274 | 100 |  | 105.4396 | 100 |  | 0 | 100 |  | 0.86267 | 100 |  | 0 | 100 |  | 0 | 100 |  | 2.2023 | 100 |  | 14.0755 | 100 |  | 7.4459 | 100 |  | 132.8297 | 100 |  | 1020.3089 | 100 |  | 50064.6523 | 100 |  | 969.9472 | 100 |  | 8.434 | 100 |  | In Marcia [30]
09:00 |  | 0 | 100 |  | 13.1758 | 100 |  | 3.7127 | 100 |  | 125.4672 | 100 |  | 0 | 100 |  | 1.0051 | 100 |  | 0 | 100 |  | 0 | 100 |  | 2.4493 | 100 |  | 14.8482 | 100 |  | 6.8522 | 100 |  | 129.5664 | 100 |  | 1020.6349 | 100 |  | 48816.5781 | 100 |  | 911.8055 | 100 |  | 9.5859 | 100 |  | In Marcia [30]
09:30 |  | 0 | 100 |  | 0 | 100 |  | 3.9212 | 100 |  | 103.9669 | 100 |  | 0 | 100 |  | 0.44303 | 100 |  | 0 | 100 |  | 0 | 100 |  | 2.2268 | 100 |  | 14.2254 | 100 |  | 7.2059 | 100 |  | 127.7772 | 100 |  | 1020.8156 | 100 |  | 47855.1914 | 100 |  | 952.0028 | 100 |  | 8.9467 | 100 |  | In Marcia [30]
10:00 |  | 0 | 100 |  | 0 | 100 |  | 6.2694 | 100 |  | 153.7642 | 100 |  | 0 | 100 |  | 0.39608 | 100 |  | 0 | 100 |  | 0 | 100 |  | 1.9968 | 100 |  | 12.941 | 100 |  | 9.6103 | 100 |  | 127.5751 | 100 |  | 1020.9121 | 100 |  | 50825.1523 | 100 |  | 949.1194 | 100 |  | 6.6856 | 100 |  | In Marcia [30]
10:30 |  | 0 | 100 |  | 2.5535 | 100 |  | 7.2954 | 100 |  | 155.1441 | 100 |  | 0 | 100 |  | 0.46741 | 100 |  | 0 | 100 |  | 0 | 100 |  | 2.1805 | 100 |  | 12.9499 | 100 |  | 10.6224 | 100 |  | 138.3019 | 100 |  | 1020.8384 | 100 |  | 55714.207 | 100 |  | 927.45 | 100 |  | 6.7966 | 100 |  | In Marcia [30]
11:00 |  | 2.3311 | 100 |  | 0 | 100 |  | 7.1155 | 100 |  | 151.3638 | 100 |  | 0 | 100 |  | 0.43443 | 100 |  | 0 | 100 |  | 0 | 100 |  | 2.2233 | 100 |  | 13.0998 | 100 |  | 10.2533 | 100 |  | 149.5922 | 100 |  | 1020.7801 | 100 |  | 56253.7148 | 100 |  | 904.625 | 100 |  | 6.902 | 100 |  | In Marcia [30]
11:30 |  | 4.7541 | 100 |  | 0 | 100 |  | 7.1739 | 100 |  | 144.2402 | 100 |  | 0 | 100 |  | 0.35184 | 100 |  | 0 | 100 |  | 0 | 100 |  | 2.3233 | 78.6111 |  | 13.049 | 100 |  | 10.0997 | 100 |  | 155.6612 | 100 |  | 1020.7699 | 100 |  | 56029.3789 | 100 |  | 910.5333 | 100 |  | 6.9346 | 100 |  | In Marcia [30]
12:00 |  | 3.168 | 100 |  | 0 | 100 |  | 6.6484 | 100 |  | 130.8219 | 100 |  | 0 | 100 |  | 0.36177 | 100 |  | 0 | 100 |  | 0 | 100 |  | 2.5344 | 100 |  | 13.6982 | 100 |  | 13.6952 | 100 |  | 158.696 | 100 |  | 1020.4916 | 100 |  | 56307.1172 | 100 |  | 894.35 | 100 |  | 6.9832 | 100 |  | In Marcia [30]
12:30 |  | 4.1819 | 100 |  | 0 | 100 |  | 7.2314 | 100 |  | 141.3583 | 100 |  | 0 | 100 |  | 0.36075 | 100 |  | 0 | 100 |  | 0 | 100 |  | 2.223 | 100 |  | 13.0403 | 100 |  | 9.9544 | 100 |  | 159.773 | 100 |  | 1020.3667 | 100 |  | 55583.1289 | 100 |  | 907.9722 | 100 |  | 6.8829 | 100 |  | In Marcia [30]
13:00 |  | 5.3714 | 100 |  | 0 | 100 |  | 7.4375 | 100 |  | 143.6203 | 100 |  | 0 | 100 |  | 0.40615 | 100 |  | 0 | 100 |  | 0 | 100 |  | 2.1769 | 100 |  | 12.8866 | 100 |  | 10.3029 | 100 |  | 158.7524 | 100 |  | 1020.073 | 100 |  | 55749.0508 | 100 |  | 925.1278 | 100 |  | 6.6052 | 100 |  | In Marcia [30]
13:30 |  | 4.5963 | 100 |  | 0 | 100 |  | 7.2533 | 100 |  | 134.0757 | 100 |  | 0 | 100 |  | 0.42324 | 100 |  | 0 | 100 |  | 0 | 100 |  | 2.2359 | 100 |  | 13.0739 | 100 |  | 9.9902 | 100 |  | 158.4632 | 100 |  | 1019.972 | 100 |  | 55639.8555 | 100 |  | 914.1 | 100 |  | 6.8724 | 100 |  | In Marcia [30]
14:00 |  | 5.3102 | 100 |  | 0 | 100 |  | 7.3711 | 100 |  | 133.6594 | 100 |  | 0 | 100 |  | 0.4675 | 100 |  | 0 | 100 |  | 0 | 100 |  | 2.1879 | 100 |  | 12.9971 | 100 |  | 10.2574 | 100 |  | 158.9494 | 100 |  | 1019.8967 | 100 |  | 55813.1562 | 100 |  | 916.3306 | 100 |  | 6.6635 | 100 |  | In Marcia [30]
14:30 |  | 5.5404 | 100 |  | 0 | 100 |  | 7.5493 | 100 |  | 143.4051 | 100 |  | 0 | 100 |  | 0.46785 | 100 |  | 0 | 100 |  | 0 | 100 |  | 2.1391 | 100 |  | 12.748 | 100 |  | 10.6261 | 100 |  | 159.423 | 100 |  | 1019.9998 | 100 |  | 55445.332 | 100 |  | 932.4972 | 100 |  | 6.378 | 100 |  | In Marcia [30]
15:00 |  | 4.2212 | 100 |  | 21.7575 | 100 |  | 7.4307 | 100 |  | 137.647 | 100 |  | 0 | 100 |  | 0.62816 | 100 |  | 0 | 100 |  | 0 | 100 |  | 2.1248 | 100 |  | 12.7812 | 100 |  | 10.2281 | 100 |  | 159.2188 | 100 |  | 1020.1091 | 100 |  | 54495.6172 | 100 |  | 934.8945 | 100 |  | 6.6007 | 100 |  | In Marcia [30]
15:30 |  | 3.1842 | 100 |  | 0 | 100 |  | 7.4488 | 100 |  | 141.1616 | 100 |  | 0 | 100 |  | 0.55436 | 100 |  | 0 | 100 |  | 0 | 100 |  | 2.302 | 78.6111 |  | 12.8358 | 100 |  | 10.3437 | 100 |  | 159.3256 | 100 |  | 1020.1238 | 100 |  | 55363.8789 | 100 |  | 925.8278 | 100 |  | 6.4957 | 100 |  | In Marcia [30]
16:00 |  | 2.8598 | 100 |  | 0 | 100 |  | 7.4857 | 100 |  | 140.9383 | 100 |  | 0 | 100 |  | 0.48218 | 100 |  | 0 | 100 |  | 0 | 100 |  | 2.1464 | 100 |  | 12.7946 | 100 |  | 10.3797 | 100 |  | 159.9486 | 100 |  | 1020.1979 | 100 |  | 55333.9336 | 100 |  | 930.7 | 100 |  | 6.5065 | 100 |  | In Marcia [30]
16:30 |  | 1.7504 | 100 |  | 9.0869 | 100 |  | 7.0615 | 100 |  | 127.0953 | 100 |  | 0 | 100 |  | 0.4656 | 100 |  | 0 | 100 |  | 0 | 100 |  | 2.2398 | 100 |  | 13.1633 | 100 |  | 9.8155 | 100 |  | 160.338 | 100 |  | 1020.2137 | 100 |  | 55590.6602 | 100 |  | 921.5195 | 100 |  | 7.0043 | 100 |  | In Marcia [30]
17:00 |  | 1.502 | 100 |  | 0 | 100 |  | 7.275 | 100 |  | 133.1523 | 100 |  | 0 | 100 |  | 0.52522 | 100 |  | 0 | 100 |  | 0 | 100 |  | 2.2082 | 100 |  | 13.0139 | 100 |  | 10.0894 | 100 |  | 161.0259 | 100 |  | 1020.3196 | 100 |  | 55873.3711 | 100 |  | 929.7 | 100 |  | 6.8251 | 100 |  | In Marcia [30]
17:30 |  | 1.0468 | 100 |  | 0 | 100 |  | 6.9907 | 100 |  | 130.2405 | 100 |  | 0 | 100 |  | 0.46399 | 100 |  | 0 | 100 |  | 0 | 100 |  | 2.2825 | 100 |  | 13.2573 | 100 |  | 9.7186 | 100 |  | 161.3911 | 100 |  | 1020.6232 | 100 |  | 55840.1406 | 100 |  | 913.2889 | 100 |  | 7.1667 | 100 |  | In Marcia [30]
18:00 |  | 0.94118 | 100 |  | 0 | 100 |  | 6.9923 | 100 |  | 128.4887 | 100 |  | 0 | 100 |  | 0.657 | 100 |  | 0 | 100 |  | 0 | 100 |  | 2.2656 | 100 |  | 13.2704 | 100 |  | 9.9774 | 100 |  | 161.5873 | 100 |  | 1020.8022 | 100 |  | 55671.0547 | 100 |  | 907.6361 | 100 |  | 7.1888 | 100 |  | In Marcia [30]
18:30 |  | 1.0459 | 100 |  | 0.38552 | 100 |  | 6.7717 | 100 |  | 124.5247 | 100 |  | 0 | 100 |  | 0.57048 | 100 |  | 0 | 100 |  | 0 | 100 |  | 2.2912 | 100 |  | 13.4041 | 100 |  | 9.5815 | 100 |  | 161.0716 | 100 |  | 1020.9128 | 100 |  | 55699.8945 | 100 |  | 898.0555 | 100 |  | 7.3672 | 100 |  | In Marcia [30]
19:00 |  | 0.92877 | 86.6667 |  | 0 | 86.6667 |  | 6.8179 | 86.6667 |  | 126.6258 | 86.6667 |  | 0 | 86.6667 |  | 0.64398 | 86.6667 |  | 0 | 86.6667 |  | 0 | 86.6667 |  | 2.2908 | 100 |  | 13.4062 | 86.6667 |  | 9.6286 | 86.6667 |  | 160.3987 | 100 |  | 1020.9844 | 100 |  | 55865.4219 | 100 |  | 898.975 | 100 |  | 7.2959 | 100 |  | In Marcia [30]
19:30 |  | 0.69379 | 78.0556 |  | 0 | 78.0556 |  | 6.9212 | 78.0556 |  | 128.3358 | 78.0556 |  | 0 | 78.0556 |  | 0.99552 | 78.0556 |  | 0 | 78.0556 |  | 0 | 78.3333 |  | 2.548 | 78.8889 |  | 13.3861 | 78.3333 |  | 10.0188 | 78.0556 |  | 159.8546 | 100 |  | 1021.0148 | 100 |  | 55837.0898 | 100 |  | 905.9778 | 100 |  | 7.1528 | 100 |  | In Marcia [30]
20:00 |  | 0.56244 | 100 |  | 0 | 100 |  | 6.8152 | 100 |  | 129.715 | 100 |  | 0 | 100 |  | 1.6047 | 100 |  | 0 | 100 |  | 0 | 100 |  | 2.5642 | 100 |  | 13.7045 | 100 |  | 14.5103 | 100 |  | 160.1849 | 100 |  | 1020.7962 | 100 |  | 56367.582 | 100 |  | 910.9611 | 100 |  | 6.6879 | 100 |  | In Marcia [30]
20:30 |  | 1.0213 | 100 |  | 0 | 100 |  | 6.9708 | 100 |  | 125.6236 | 100 |  | 0 | 100 |  | 1.0671 | 100 |  | 0 | 100 |  | 0 | 100 |  | 2.2373 | 100 |  | 13.3524 | 100 |  | 9.7474 | 100 |  | 159.3663 | 100 |  | 1020.9194 | 100 |  | 55594.5117 | 100 |  | 903.75 | 100 |  | 7.0609 | 100 |  | In Marcia [30]
21:00 |  | 5.1221 | 100 |  | 0 | 100 |  | 7.3245 | 100 |  | 134.91 | 100 |  | 0 | 100 |  | 0.87952 | 100 |  | 0 | 100 |  | 0 | 100 |  | 2.1569 | 100 |  | 13.0434 | 100 |  | 10.2068 | 100 |  | 157.3044 | 100 |  | 1020.8666 | 100 |  | 55878.3789 | 100 |  | 928.7 | 100 |  | 6.6805 | 100 |  | In Marcia [30]
21:30 |  | 5.2654 | 100 |  | 0 | 100 |  | 7.3249 | 100 |  | 133.5959 | 100 |  | 0 | 100 |  | 0.9268 | 100 |  | 0 | 100 |  | 0 | 100 |  | 2.1476 | 100 |  | 13.0465 | 100 |  | 10.2074 | 100 |  | 157.019 | 100 |  | 1020.9589 | 100 |  | 55997.1758 | 100 |  | 931.1028 | 100 |  | 6.6143 | 100 |  | In Marcia [30]
22:00 |  | 5.0923 | 100 |  | 0 | 100 |  | 7.2361 | 100 |  | 133.191 | 100 |  | 0 | 100 |  | 0.88597 | 100 |  | 0 | 100 |  | 0 | 100 |  | 2.1706 | 100 |  | 13.1064 | 100 |  | 10.0272 | 100 |  | 156.8887 | 100 |  | 1021.0059 | 100 |  | 55922.5195 | 100 |  | 927.3945 | 100 |  | 6.7911 | 100 |  | In Marcia [30]
22:30 |  | 4.4699 | 100 |  | 0 | 100 |  | 7.1566 | 100 |  | 133.6115 | 100 |  | 0 | 100 |  | 0.9109 | 100 |  | 0 | 100 |  | 0 | 100 |  | 2.1638 | 100 |  | 13.1348 | 100 |  | 9.854 | 100 |  | 156.7576 | 100 |  | 1021.1175 | 100 |  | 55862.7812 | 100 |  | 920.7194 | 100 |  | 6.94 | 100 |  | In Marcia [30]
23:00 |  | 4.8322 | 100 |  | 0 | 100 |  | 7.1597 | 100 |  | 132.2904 | 100 |  | 0 | 100 |  | 0.84793 | 100 |  | 0 | 100 |  | 0 | 100 |  | 2.1729 | 100 |  | 13.1647 | 100 |  | 9.8139 | 100 |  | 156.9094 | 100 |  | 1021.2935 | 100 |  | 55967.8125 | 100 |  | 919.5861 | 100 |  | 6.8671 | 100 |  | In Marcia [30]
23:30 |  | 4.9686 | 100 |  | 0 | 100 |  | 7.1664 | 100 |  | 128.7952 | 100 |  | 0 | 100 |  | 0.78259 | 100 |  | 0 | 100 |  | 0 | 100 |  | 2.1955 | 78.6111 |  | 13.1404 | 100 |  | 9.8927 | 100 |  | 157.1553 | 100 |  | 1020.9545 | 100 |  | 55813.3984 | 100 |  | 920.175 | 100 |  | 6.8079 | 100 |  | In Marcia [30]
24:00 |  | 4.4041 | 100 |  | 6.1615 | 100 |  | 7.3 | 100 |  | 137.5522 | 100 |  | 0 | 100 |  | 0.79396 | 100 |  | 0 | 100 |  | 0 | 100 |  | 2.1069 | 100 |  | 12.9786 | 100 |  | 9.9576 | 100 |  | 156.4067 | 100 |  | 1020.8275 | 100 |  | 55263.2852 | 100 |  | 932.8778 | 100 |  | 6.5869 | 100 |  | In Marcia [30]
Limite 30 Min |  | 60 |  |  | 100 | [5 empty] | 400 |  |  | 200 | [5 empty] | 4 |  |  | 20 |  |  | 30
MIN |  | 0 |  |  | 0 |  |  | 3.7127 |  |  | 81.8477 |  |  | 0 |  |  | 0.30449 |  |  | 0 |  |  | 0 |  |  | 1.9968 |  |  | 12.748 |  |  | 6.8522 |  |  | 127.5751 |  |  | 1018.8751 |  |  | 47855.1914 |  |  | 894.35 |  |  | 6.378
MAX |  | 5.7232 |  |  | 160.7474 |  |  | 7.5493 |  |  | 159.04 |  |  | 0 |  |  | 3.4001 |  |  | 0 |  |  | 10.1494 |  |  | 2.6015 |  |  | 14.8482 |  |  | 14.5103 |  |  | 161.5873 |  |  | 1021.2935 |  |  | 59513.7656 |  |  | 969.9472 |  |  | 9.5859
%Medie < Soglia |  | 100 | [8 empty] | 100 |  |  | 100 | [5 empty] | 100 |  |  | 98.9583 |  |  | 100
Soglia 97% |  | 10 | [8 empty] | 200 |  |  | 50 | [5 empty] | 2 |  |  | 10 |  |  | 10
Media Giorno: |  | 3.3149 | 100 |  | 9.8214 | 100 |  | 6.723 | 100 |  | 137.5954 | 100 |  | 0 | 100 |  | 0.65642 | 100 |  | 0 | 100 |  | 0.3364 | 100 |  | 2.2383 | 100 |  | 13.2121 | 100 |  | 9.934 | 100 |  | 155.0958 | 100 |  | 1020.1755 | 100 |  | 55930.5824 | 100 |  | 921.921 | 100 |  | 7.119 | 100 | (6) | 48
Limite Giorno |  | 10 |  |  | 50 | [5 empty] | 200 |  |  | 50 | [5 empty] | 1 |  |  | 10 |  |  | 10
Note:
| (1) | Assenza Registrazioni Medie | [7 empty] | Elaborazioni conformi Allegato VI, Parte V, D.Lgs. n. 152 del 03/04/2006 | [11 empty] | Elaborazioni DLgs 46/14: [Giorno Solare]
| (2) | Assenza Registrazioni I.D. | [7 empty] | Elaborazioni Conformi Titolo III Bis, Parte IV, D.Lgs. 152/06 del 03/04/2006 (D.Lgs. 46/14) | [12 empty] | 144 | Medie 10 Minuti Totali della Misura del CO.
| (3) | Assenza Registrazioni Note o Parametri | [7 empty] | Ossigeno di Riferimento: 11,00 %V. | [12 empty] | 139 | Medie 10 Minuti Valide della Misura del CO.
| (4) | Media Non Valida | [20 empty] | 2 | Medie 10 Minuti del CO superiori al valore di 150 mg/Nm3.
| (5) | Valore superiore al Limite o Soglia | [7 empty] | Report prodotto il 03/01/2020 01:06:16 | [12 empty] | 98,56% | Medie 10 Minuti del CO inferiori al valore di 150 mg/Nm3.
| (6) | Mezzore di Normale Funzionamento | [7 empty] | Reports ver. 3.50.66 - (C) 1995-2018 C.T. Sistemi srl

## Allarmi
Ecologia Oggi S.p.A. Gioia Tauro
Report Giornaliero Allarmi |  |  | Data: 02/01/2020
Inizio | Riconosc. | Fine | Allarme
00:02:10 | 00:02:10 | 00:02:15 | Linea 1: Super. Preallarme Semiorario Ossido Carbonio
00:02:10 | 00:02:10 | 00:03:35 | Linea 1: BLOCCO Preallarme Medie Semiorarie
00:11:20 | 00:11:20 | 00:22:25 | Linea 1: Super. Preallarme Semiorario Ossido Carbonio
00:11:22 | 00:11:22 | 00:23:53 | Linea 1: BLOCCO Preallarme Medie Semiorarie
00:30:01 | 00:30:01 | 01:00:01 | Linea 1: Super. Preallarme Giorno Ossido Carbonio
00:30:03 | 00:30:03 | 01:02:43 | Linea 1: BLOCCO Preallarme Medie Giorno
00:31:00 | 00:31:00 | 00:38:25 | Linea 2: Super. Preallarme Semiorario Ossido Carbonio
00:31:01 | 00:31:01 | 00:41:12 | Linea 2: BLOCCO Preallarme Medie Semiorarie
01:09:55 | 01:24:54 | 01:10:15 | Linea 1: Anomalia Analizzatore FID
01:09:55 | 01:24:55 | 01:10:15 | Linea 1: Anomalia Analizzatore FTIR
01:12:25 | 01:12:25 | 01:18:55 | Linea 1: Super. Preallarme Semiorario Ossido Carbonio
01:12:26 | 01:12:26 | 01:20:51 | Linea 1: BLOCCO Preallarme Medie Semiorarie
01:19:13 | 01:24:54 | 01:25:31 | Linea 1: Forno Spento
01:19:14 | 01:19:14 | 01:25:31 | Linea 1: Impianto in Fermo
01:25:31 | 01:25:31 | 14:15:10 | Linea 1: Impianto in Marcia
02:26:34 | 02:26:34 | 02:32:54 | Linea 1: Calibrazione in Corso Polveri
03:14:46 | 03:14:46 | 03:21:08 | Linea 2: Calibrazione in Corso Polveri
06:26:42 | 06:26:42 | 06:33:05 | Linea 1: Calibrazione in Corso Polveri
06:36:22 | 07:07:58 | 06:37:12 | Linea 2: Anomalia Analizzatore FID
06:36:22 | 07:07:58 | 06:37:17 | Linea 2: Anomalia Analizzatore FTIR
06:38:50 | 06:38:50 | 07:00:05 | Linea 2: Super. Preallarme Semiorario Ossido Carbonio
06:38:51 | 06:38:51 | 07:07:35 | Linea 2: BLOCCO Preallarme Medie Semiorarie
06:44:12 | 07:07:58 | 06:45:02 | Linea 2: Anomalia Analizzatore FID
06:44:12 | 07:07:58 | 06:45:02 | Linea 2: Anomalia Analizzatore FTIR
06:50:00 | 06:50:00 | 07:00:01 | Linea 2: Super. Limite 10 Minuti Ossido Carbonio
06:54:32 | 07:07:58 | 06:54:57 | Linea 2: Anomalia Analizzatore FID
06:54:32 | 07:07:58 | 06:54:57 | Linea 2: Anomalia Analizzatore FTIR
06:55:22 | 06:55:22 | 07:05:58 | Linea 1: Manutenzione Analizzatore FID
06:55:22 | 06:55:22 | 07:05:58 | Linea 1: Manutenzione Analizzatore FTIR
06:55:22 | 07:07:58 | 07:05:58 | Linea 1: Manutenzione Analizzatore O2
06:55:25 | 06:55:25 | 06:55:29 | Linea 1: Analizzatore in ZERO GAS PROBE
06:55:29 | 06:55:29 | 07:02:01 | Linea 1: Analizzatore in ZERO GAS LOCAL
06:55:52 | 06:55:52 | 07:06:23 | Linea 2: Manutenzione Analizzatore FTIR
06:55:52 | 06:55:52 | 07:06:23 | Linea 2: Manutenzione Analizzatore FID
06:55:52 | 06:55:52 | 07:06:23 | Linea 2: Manutenzione Analizzatore O2
06:55:54 | 06:55:54 | 06:56:00 | Linea 2: Analizzatore in ZERO GAS PROBE
06:56:00 | 06:56:00 | 07:02:44 | Linea 2: Analizzatore in ZERO GAS LOCAL
07:00:00 | 07:07:58 | 07:00:00 | Linea 1: Media 10 Minuti H2O INVALIDA - INDICE DISP. [ 53.3]
07:00:00 | 07:07:58 | 07:00:00 | Linea 1: Media 10 Minuti O2 INVALIDA - INDICE DISP. [ 53.3]
07:00:00 | 07:07:58 | 07:00:00 | Linea 1: Media 10 Minuti CO INVALIDA - INDICE DISP. [ 53.3]
07:00:00 | 07:07:58 | 07:00:00 | Linea 2: Media 10 Minuti H2O INVALIDA - INDICE DISP. [ 54.2]
07:00:00 | 07:07:58 | 07:00:00 | Linea 2: Media 10 Minuti O2 INVALIDA - INDICE DISP. [ 58.3]
07:00:00 | 07:07:58 | 07:00:00 | Linea 2: Media 10 Minuti CO INVALIDA - INDICE DISP. [ 54.2]
07:00:01 | 07:00:01 | 07:30:01 | Linea 2: Super. Limite Semiorario Ossido Carbonio
07:00:02 | 07:00:02 | 07:36:38 | Linea 2: BLOCCO Super. Limite Medie Semiorarie
07:10:00 | 07:20:04 | 07:10:00 | Linea 1: Media 10 Minuti H2O INVALIDA - INDICE DISP. [ 40.8]
07:10:00 | 07:20:04 | 07:10:00 | Linea 1: Media 10 Minuti O2 INVALIDA - INDICE DISP. [ 40.8]
07:10:00 | 07:20:04 | 07:10:00 | Linea 1: Media 10 Minuti CO INVALIDA - INDICE DISP. [ 40.8]
07:10:00 | 07:20:04 | 07:10:00 | Linea 2: Media 10 Minuti H2O INVALIDA - INDICE DISP. [ 36.7]
07:10:00 | 07:20:04 | 07:10:00 | Linea 2: Media 10 Minuti O2 INVALIDA - INDICE DISP. [ 36.7]
07:10:00 | 07:20:04 | 07:10:00 | Linea 2: Media 10 Minuti CO INVALIDA - INDICE DISP. [ 36.7]
07:15:55 | 07:15:55 | 07:22:17 | Linea 2: Calibrazione in Corso Polveri
07:53:43 | 08:31:43 | 07:54:03 | Linea 2: Anomalia Analizzatore FID
07:53:48 | 08:58:27 | 07:54:03 | Linea 2: Anomalia Analizzatore FTIR
07:55:50 | 07:55:50 | 08:00:05 | Linea 2: Super. Preallarme Semiorario Ossido Carbonio
07:55:51 | 07:55:51 | 08:06:58 | Linea 2: BLOCCO Preallarme Medie Semiorarie
08:00:00 | 08:00:00 | 08:10:01 | Linea 2: Super. Limite 10 Minuti Ossido Carbonio
08:00:00 | 08:00:00 | 08:30:00 | Linea 2: Super. Limite Semiorario Ossido Carbonio
08:00:01 | 08:00:01 | 08:31:38 | Linea 2: BLOCCO Super. Limite Medie Semiorarie
08:03:00 | 08:03:00 | 08:06:35 | Linea 1: Super. Preallarme Semiorario Ossido Carbonio
08:03:01 | 08:03:01 | 08:06:56 | Linea 1: BLOCCO Preallarme Medie Semiorarie
08:06:59 | 08:06:59 | 08:39:52 | Linea 2: BLOCCO Preallarme Medie Semiorarie
08:30:05 | 08:30:05 | 08:35:05 | Linea 2: Super. Preallarme Semiorario Ossidi Azoto
08:35:32 | 08:58:28 | 08:41:00 | Linea 2: Forno Spento
08:35:32 | 08:58:28 | 08:41:00 | Linea 2: Forno In Rampa
08:35:34 | 08:35:34 | 08:41:00 | Linea 2: Impianto in Marcia senza Rifiuto
08:41:00 | 08:41:00 | 00:45:14 | Linea 2: Impianto in Marcia
10:26:53 | 10:26:53 | 10:33:13 | Linea 1: Calibrazione in Corso Polveri
10:32:15 | 10:32:15 | 10:39:25 | Linea 1: Super. Preallarme Semiorario Ossido Carbonio
10:32:17 | 10:32:17 | 10:43:24 | Linea 1: BLOCCO Preallarme Medie Semiorarie
10:33:15 | 10:33:15 | 10:33:25 | Linea 1: Super. Preallarme Semiorario Carb. Org. Totale
11:17:06 | 11:17:06 | 11:23:31 | Linea 2: Calibrazione in Corso Polveri
12:20:09 | 13:48:28 | 12:20:24 | Linea 1: Anomalia Analizzatore FTIR
12:20:14 | 13:48:28 | 12:20:24 | Linea 1: Anomalia Analizzatore FID
13:00:00 | 13:00:00 | 13:10:00 | Linea 1: Super. Limite 10 Minuti Ossido Carbonio
13:00:02 | 13:00:02 | 13:15:33 | Linea 1: BLOCCO Preallarme Medie Semiorarie
13:00:05 | 13:00:05 | 13:01:45 | Linea 1: Super. Preallarme Semiorario Ossido Carbonio
13:08:35 | 13:08:35 | 13:09:45 | Linea 1: Super. Preallarme Semiorario Ossido Carbonio
13:20:10 | 13:48:27 | 13:20:15 | Linea 1: Anomalia Analizzatore FID
13:22:55 | 13:22:55 | 13:23:45 | Linea 1: Super. Preallarme Semiorario Ossido Carbonio
13:22:56 | 13:22:56 | 13:29:58 | Linea 1: BLOCCO Preallarme Medie Semiorarie
13:30:05 | 13:30:05 | 13:31:10 | Linea 1: Super. Preallarme Semiorario Ossido Carbonio
13:30:06 | 13:30:06 | 13:39:18 | Linea 1: BLOCCO Preallarme Medie Semiorarie
14:15:09 | 14:31:56 | 14:18:42 | Linea 1: Forno Spento
14:15:10 | 14:15:10 | 14:18:44 | Linea 1: Impianto in Fermo
14:18:44 | 14:18:44 | 14:20:31 | Linea 1: Impianto in Marcia
14:20:29 | 14:31:57 | 14:24:15 | Linea 1: Forno Spento
14:20:31 | 14:20:31 | 14:24:15 | Linea 1: Impianto in Fermo
14:24:15 | 14:24:15 | 18:26:30 | Linea 1: Impianto in Marcia
14:27:05 | 14:27:05 | 14:33:25 | Linea 1: Calibrazione in Corso Polveri
14:33:30 | 14:33:30 | 14:33:35 | Linea 1: Super. Preallarme Semiorario Polveri
14:33:31 | 14:33:31 | 14:34:24 | Linea 1: BLOCCO Preallarme Medie Semiorarie
15:18:20 | 15:18:20 | 15:24:43 | Linea 2: Calibrazione in Corso Polveri
15:34:25 | 15:34:25 | 15:34:35 | Linea 1: Super. Preallarme Semiorario Ossido Carbonio
15:34:25 | 15:34:25 | 15:34:39 | Linea 1: BLOCCO Preallarme Medie Semiorarie
18:26:30 | 18:26:30 |  | Linea 1: Impianto in Fermo
18:27:18 | 18:27:18 | 18:33:38 | Linea 1: Calibrazione in Corso Polveri
18:55:12 | 18:55:12 | 19:05:47 | Linea 1: Manutenzione Analizzatore FID
18:55:12 | 19:05:59 | 19:05:47 | Linea 1: Manutenzione Analizzatore O2
18:55:13 | 18:55:13 | 18:55:17 | Linea 1: Analizzatore in ZERO GAS PROBE
18:55:17 | 18:55:17 | 19:05:47 | Linea 1: Manutenzione Analizzatore FTIR
18:55:17 | 18:55:17 | 19:01:48 | Linea 1: Analizzatore in ZERO GAS LOCAL
18:56:02 | 18:56:02 | 19:06:32 | Linea 2: Manutenzione Analizzatore FID
18:56:02 | 18:56:02 | 19:06:32 | Linea 2: Manutenzione Analizzatore O2
18:56:03 | 18:56:03 | 18:56:07 | Linea 2: Analizzatore in ZERO GAS PROBE
18:56:07 | 18:56:07 | 19:06:37 | Linea 2: Manutenzione Analizzatore FTIR
18:56:07 | 18:56:07 | 19:02:53 | Linea 2: Analizzatore in ZERO GAS LOCAL
19:00:00 | 19:00:00 |  | Linea 1: Impianto Fermo (Media 30 Minuti)
19:00:00 | 19:06:39 | 19:00:00 | Linea 2: Media 10 Minuti H2O INVALIDA - INDICE DISP. [ 60.0]
19:00:00 | 19:06:37 | 19:00:00 | Linea 2: Media 10 Minuti O2 INVALIDA - INDICE DISP. [ 60.0]
19:00:00 | 19:06:37 | 19:00:00 | Linea 2: Media 10 Minuti CO INVALIDA - INDICE DISP. [ 60.0]
19:10:00 | 19:10:46 | 19:10:00 | Linea 2: Media 10 Minuti H2O INVALIDA - INDICE DISP. [ 34.2]
19:10:00 | 19:10:45 | 19:10:00 | Linea 2: Media 10 Minuti O2 INVALIDA - INDICE DISP. [ 35.0]
19:10:00 | 19:10:45 | 19:10:00 | Linea 2: Media 10 Minuti CO INVALIDA - INDICE DISP. [ 34.2]
19:19:31 | 19:19:31 | 19:25:54 | Linea 2: Calibrazione in Corso Polveri
22:27:27 | 22:27:27 | 22:33:47 | Linea 1: Calibrazione in Corso Polveri
23:20:43 | 23:20:43 | 23:27:05 | Linea 2: Calibrazione in Corso Polveri
Reports ver. 3.50.66 - (C) 1995-2018 C.T. Sistemi srl