## Linea 1
Ecologia Oggi S.p.A. Gioia Tauro - Data: 12/02/2020
Report Medie 30 Minuti - Linea 1
|  | Ac. Cloridrico |  |  | Ossido Carbonio |  |  | An. Carbonica |  |  | Ossidi Azoto |  |  | Ossidi Zolfo |  |  | Ammoniaca |  |  | Ac. Fluoridrico |  |  | Carb. Org. Totale |  |  | Polveri |  |  | Ossigeno |  |  | Umidità Fumi |  |  | Temp. Fumi |  |  | Press. Fumi |  |  | Portata Fumi |  |  | T° Post Comb. |  |  | O2 Post. Comb. |  |  | Impianto
Ore | Note | mg/Nm3 | ID % | Note | mg/Nm3 | ID % | Note | %V | ID % | Note | mg/Nm3 | ID % | Note | mg/Nm3 | ID % | Note | mg/Nm3 | ID % | Note | mg/Nm3 | ID % | Note | mg/Nm3 | ID % | Note | mg/Nm3 | ID % | Note | %V | ID % | Note | %V | ID % | Note | °C | ID % | Note | mBar | ID % | Note | Nm3/h | ID % | Note | °C | ID % | Note | %V | ID % | Note | Stato
00:30 | (4) | 0.17788 | 100 | (4) | 0.36905 | 100 |  | 0.037397 | 100 | (4) | 2.4484 | 100 | (4) | 0 | 100 | (4) | 0.2275 | 100 | (4) | 0 | 100 | (4) | 0.8514 | 100 | (4) | 0.81331 | 100 |  | 20.949 | 100 |  | 1.5269 | 100 |  | 20.1216 | 100 |  | 945.8563 | 100 |  | 0 | 100 |  | 22 | 100 |  | 18.0244 | 100 |  | Fermo [34]
01:00 | (4) | 0.182 | 100 | (4) | 0.39489 | 100 |  | 0.037038 | 100 | (4) | 2.2292 | 100 | (4) | 0 | 100 | (4) | 0.19647 | 100 | (4) | 0 | 100 | (4) | 0.82933 | 100 | (4) | 0.81283 | 100 |  | 20.949 | 100 |  | 1.528 | 100 |  | 20.0783 | 100 |  | 945.8431 | 100 |  | 0 | 100 |  | 22 | 100 |  | 18.0228 | 100 |  | Fermo [34]
01:30 | (4) | 0.19354 | 100 | (4) | 0.40478 | 100 |  | 0.037209 | 100 | (4) | 2.2598 | 100 | (4) | 0 | 100 | (4) | 0.21195 | 100 | (4) | 0 | 100 | (4) | 0.85319 | 100 | (4) | 0.81262 | 100 |  | 20.9489 | 100 |  | 1.5223 | 100 |  | 19.9413 | 100 |  | 945.8079 | 100 |  | 0 | 100 |  | 22 | 100 |  | 18.0219 | 100 |  | Fermo [34]
02:00 | (4) | 0.15923 | 100 | (4) | 0.42944 | 100 |  | 0.037637 | 100 | (4) | 2.156 | 100 | (4) | 0 | 100 | (4) | 0.23401 | 100 | (4) | 0 | 100 | (4) | 0.89936 | 100 | (4) | 0.81229 | 100 |  | 20.949 | 100 |  | 1.5211 | 100 |  | 19.8817 | 100 |  | 945.7702 | 100 |  | 0 | 100 |  | 22 | 100 |  | 18.0197 | 100 |  | Fermo [34]
02:30 | (4) | 0.13752 | 100 | (4) | 0.38196 | 100 |  | 0.038023 | 100 | (4) | 1.7459 | 100 | (4) | 0 | 100 | (4) | 0.22302 | 100 | (4) | 0 | 100 | (4) | 0.89723 | 100 | (4) | 0.81217 | 100 |  | 20.9482 | 100 |  | 1.5006 | 100 |  | 19.9049 | 100 |  | 945.7923 | 100 |  | 0 | 100 |  | 22 | 100 |  | 18.0209 | 100 |  | Fermo [34]
03:00 | (4) | 0.17409 | 100 | (4) | 0.39107 | 100 |  | 0.03753 | 100 | (4) | 2.0329 | 100 | (4) | 0 | 100 | (4) | 0.21525 | 100 | (4) | 0 | 100 | (4) | 0.90918 | 100 | (4) | 0.81294 | 100 |  | 20.9458 | 100 |  | 1.4864 | 100 |  | 20.0676 | 100 |  | 945.7247 | 100 |  | 0 | 100 |  | 22 | 100 |  | 18.0327 | 100 |  | Fermo [34]
03:30 | (4) | 0.15535 | 100 | (4) | 0.43382 | 100 |  | 0.037027 | 100 | (4) | 1.9375 | 100 | (4) | 0 | 100 | (4) | 0.20314 | 100 | (4) | 0 | 100 | (4) | 0.90203 | 100 | (4) | 0.81376 | 78.6111 |  | 20.946 | 100 |  | 1.4834 | 100 |  | 20.0916 | 100 |  | 945.7966 | 100 |  | 0 | 100 |  | 22 | 100 |  | 18.0311 | 100 |  | Fermo [34]
04:00 | (4) | 0.17546 | 100 | (4) | 0.44462 | 100 |  | 0.036799 | 100 | (4) | 2.1037 | 100 | (4) | 0 | 100 | (4) | 0.16541 | 100 | (4) | 0 | 100 | (4) | 0.8691 | 100 | (4) | 0.81244 | 100 |  | 20.9442 | 100 |  | 1.4786 | 100 |  | 20.0355 | 100 |  | 945.6777 | 100 |  | 0 | 100 |  | 22.0028 | 100 |  | 18.0312 | 100 |  | Fermo [34]
04:30 | (4) | 0.17666 | 100 | (4) | 0.41017 | 100 |  | 0.036369 | 100 | (4) | 1.6907 | 100 | (4) | 0 | 100 | (4) | 0.19864 | 100 | (4) | 0 | 100 | (4) | 0.85288 | 100 | (4) | 0.81234 | 100 |  | 20.9446 | 100 |  | 1.4764 | 100 |  | 20.0058 | 100 |  | 945.6833 | 100 |  | 0 | 100 |  | 22 | 100 |  | 18.0235 | 100 |  | Fermo [34]
05:00 | (4) | 0.16043 | 100 | (4) | 0.33152 | 100 |  | 0.037044 | 100 | (4) | 1.7922 | 100 | (4) | 0 | 100 | (4) | 0.18899 | 100 | (4) | 0 | 100 | (4) | 0.8337 | 100 | (4) | 0.81279 | 100 |  | 20.944 | 100 |  | 1.478 | 100 |  | 20.0974 | 100 |  | 945.6898 | 100 |  | 0 | 100 |  | 22 | 100 |  | 18.0326 | 100 |  | Fermo [34]
05:30 | (4) | 0.1444 | 100 | (4) | 0.39358 | 100 |  | 0.037146 | 100 | (4) | 2.0871 | 100 | (4) | 0 | 100 | (4) | 0.21524 | 100 | (4) | 0 | 100 | (4) | 0.86766 | 100 | (4) | 0.81249 | 100 |  | 20.9433 | 100 |  | 1.477 | 100 |  | 20.052 | 100 |  | 945.663 | 100 |  | 0 | 100 |  | 22 | 100 |  | 18.0281 | 100 |  | Fermo [34]
06:00 | (4) | 0.17317 | 100 | (4) | 0.40522 | 100 |  | 0.038178 | 100 | (4) | 2.0474 | 100 | (4) | 0 | 100 | (4) | 0.2184 | 100 | (4) | 0 | 100 | (4) | 0.86526 | 100 | (4) | 0.8125 | 100 |  | 20.9408 | 100 |  | 1.4734 | 100 |  | 20.0692 | 100 |  | 945.6752 | 100 |  | 0 | 100 |  | 22 | 100 |  | 18.0322 | 100 |  | Fermo [34]
06:30 | (4) | 0.11279 | 100 | (4) | 0.39096 | 100 |  | 0.038619 | 100 | (4) | 1.705 | 100 | (4) | 0 | 100 | (4) | 0.20891 | 100 | (4) | 0 | 100 | (4) | 0.86289 | 100 | (4) | 0.81253 | 100 |  | 20.939 | 100 |  | 1.4738 | 100 |  | 20.0556 | 100 |  | 945.8194 | 100 |  | 0 | 100 |  | 22 | 100 |  | 18.0327 | 100 |  | Fermo [34]
07:00 | (4) | 0.11729 | 100 | (4) | 0.35775 | 100 |  | 0.037713 | 100 | (4) | 1.9598 | 100 | (4) | 0 | 100 | (4) | 0.19624 | 100 | (4) | 0 | 100 | (4) | 0.87845 | 100 | (4) | 0.81235 | 100 |  | 20.9344 | 100 |  | 1.464 | 100 |  | 20.0807 | 100 |  | 945.7904 | 100 |  | 0 | 100 |  | 22 | 100 |  | 18.0338 | 100 |  | Fermo [34]
07:30 | (4) | 0.1645 | 100 | (4) | 0.41929 | 100 |  | 0.037734 | 100 | (4) | 2.1796 | 100 | (4) | 0 | 100 | (4) | 0.22565 | 100 | (4) | 0 | 100 | (4) | 0.86328 | 100 | (4) | 0.82885 | 78.8889 |  | 20.9335 | 100 |  | 1.4691 | 100 |  | 19.8992 | 100 |  | 945.8228 | 100 |  | 0 | 100 |  | 22 | 100 |  | 18.0324 | 100 |  | Fermo [34]
08:00 | (4) | 0.15532 | 81.6667 | (4) | 0.424 | 81.6667 |  | 0.039049 | 81.6667 | (4) | 1.9229 | 81.6667 | (4) | 0 | 81.6667 | (4) | 0.19527 | 81.6667 | (4) | 0 | 81.6667 | (4) | 0.86131 | 81.6667 | (4) | 0.81224 | 100 |  | 20.9298 | 81.6667 |  | 1.4741 | 81.6667 |  | 20.0054 | 100 |  | 945.771 | 100 |  | 0 | 100 |  | 22 | 100 |  | 18.0322 | 100 |  | Fermo [34]
08:30 | (4) | 0.081031 | 83.8889 | (4) | 0.62065 | 83.8889 |  | 0.037856 | 83.8889 | (4) | 1.1746 | 83.8889 | (4) | 0 | 83.8889 | (4) | 0.40257 | 83.8889 | (4) | 0 | 83.8889 | (4) | 0.90498 | 83.8889 | (4) | 0.81261 | 100 |  | 20.9559 | 83.8889 |  | 1.4932 | 83.8889 |  | 20.0779 | 100 |  | 945.763 | 100 |  | 0 | 100 |  | 22.0722 | 100 |  | 18.0312 | 100 |  | Fermo [34]
09:00 | (4) | 0.14292 | 100 | (4) | 0.54668 | 100 |  | 0.037636 | 100 | (4) | 1.3057 | 100 | (4) | 0 | 100 | (4) | 0.46303 | 100 | (4) | 0 | 100 | (4) | 0.92807 | 100 | (4) | 0.81269 | 100 |  | 20.955 | 100 |  | 1.5081 | 100 |  | 20.0992 | 100 |  | 945.8835 | 100 |  | 0 | 100 |  | 22.7611 | 100 |  | 18.0261 | 100 |  | Fermo [34]
09:30 | (4) | 0.13129 | 100 | (4) | 0.5087 | 100 |  | 0.037112 | 100 | (4) | 1.1485 | 100 | (4) | 0 | 100 | (4) | 0.46697 | 100 | (4) | 0 | 100 | (4) | 0.85257 | 100 | (4) | 0.81379 | 100 |  | 20.9581 | 100 |  | 1.5252 | 100 |  | 20.0939 | 100 |  | 945.8574 | 100 |  | 0 | 100 |  | 23 | 100 |  | 18.034 | 100 |  | Fermo [34]
10:00 | (4) | 0.10614 | 100 | (4) | 0.4196 | 100 |  | 0.036763 | 100 | (4) | 1.1207 | 100 | (4) | 0 | 100 | (4) | 0.46017 | 100 | (4) | 0 | 100 | (4) | 0.7491 | 100 | (4) | 0.81314 | 100 |  | 20.9595 | 100 |  | 1.5274 | 100 |  | 20.1661 | 100 |  | 945.7607 | 100 |  | 0 | 100 |  | 23.0111 | 100 |  | 18.0402 | 100 |  | Fermo [34]
10:30 | (4) | 0.12931 | 100 | (4) | 0.54773 | 100 |  | 0.035705 | 100 | (4) | 1.1265 | 100 | (4) | 0 | 100 | (4) | 0.45147 | 100 | (4) | 0 | 100 | (4) | 0.74247 | 100 | (4) | 0.93405 | 100 |  | 20.9596 | 100 |  | 1.4855 | 100 |  | 20.2225 | 100 |  | 945.7462 | 100 |  | 0 | 100 |  | 23.05 | 100 |  | 18.0469 | 100 |  | Fermo [34]
11:00 | (4) | 0.11699 | 100 | (4) | 0.54532 | 100 |  | 0.034635 | 100 | (4) | 1.1362 | 100 | (4) | 0 | 100 | (4) | 0.4963 | 100 | (4) | 0 | 100 | (4) | 0.7351 | 100 | (4) | 0.82391 | 100 |  | 20.9591 | 100 |  | 1.46 | 100 |  | 20.2526 | 100 |  | 945.7935 | 100 |  | 0 | 100 |  | 23.8 | 100 |  | 18.0486 | 100 |  | Fermo [34]
11:30 | (4) | 0.12486 | 100 | (4) | 0.49466 | 100 |  | 0.034846 | 100 | (4) | 0.99957 | 100 | (4) | 0 | 100 | (4) | 0.43919 | 100 | (4) | 0 | 100 | (4) | 0.75564 | 100 | (4) | 0.86398 | 78.8889 |  | 20.9553 | 100 |  | 1.4526 | 100 |  | 20.3036 | 100 |  | 945.7845 | 100 |  | 0 | 100 |  | 24 | 100 |  | 18.0504 | 100 |  | Fermo [34]
12:00 | (4) | 0.1336 | 100 | (4) | 0.53864 | 100 |  | 0.037658 | 100 | (4) | 1.2541 | 100 | (4) | 0 | 100 | (4) | 0.46442 | 100 | (4) | 0 | 100 | (4) | 0.75093 | 100 | (4) | 0.90246 | 100 |  | 20.9511 | 100 |  | 1.4666 | 100 |  | 20.4762 | 100 |  | 945.7222 | 100 |  | 0 | 100 |  | 23.4083 | 100 |  | 18.0543 | 100 |  | Fermo [34]
12:30 | (4) | 0.13135 | 100 | (4) | 0.6429 | 100 |  | 0.03762 | 100 | (4) | 0.97307 | 100 | (4) | 0 | 100 | (4) | 0.43815 | 100 | (4) | 0 | 100 | (4) | 0.7395 | 100 | (4) | 0.88857 | 100 |  | 20.9522 | 100 |  | 1.4664 | 100 |  | 20.5438 | 100 |  | 945.8152 | 100 |  | 0 | 100 |  | 23.0167 | 100 |  | 18.0512 | 100 |  | Fermo [34]
13:00 | (4) | 0.097414 | 100 | (4) | 0.50537 | 100 |  | 0.037572 | 100 | (4) | 1.1037 | 100 | (4) | 0 | 100 | (4) | 0.4525 | 100 | (4) | 0 | 100 | (4) | 0.73556 | 100 | (4) | 0.84034 | 100 |  | 20.95 | 100 |  | 1.4538 | 100 |  | 20.518 | 100 |  | 945.7355 | 100 |  | 0 | 100 |  | 23 | 100 |  | 18.049 | 100 |  | Fermo [34]
13:30 | (4) | 0.10178 | 100 | (4) | 0.43264 | 100 |  | 0.034804 | 100 | (4) | 1.0344 | 100 | (4) | 0 | 100 | (4) | 0.43819 | 100 | (4) | 0 | 100 | (4) | 0.72547 | 100 | (4) | 0.8135 | 100 |  | 20.9506 | 100 |  | 1.4337 | 100 |  | 20.4998 | 100 |  | 945.7432 | 100 |  | 0 | 100 |  | 23 | 100 |  | 18.0512 | 100 |  | Fermo [34]
14:00 | (4) | 0.10551 | 100 | (4) | 0.93323 | 100 |  | 0.035109 | 100 | (4) | 0.93441 | 100 | (4) | 0 | 100 | (4) | 0.42492 | 100 | (4) | 0 | 100 | (4) | 0.76159 | 100 | (4) | 0.81351 | 100 |  | 20.9474 | 100 |  | 1.4009 | 100 |  | 20.4893 | 100 |  | 945.714 | 100 |  | 0 | 100 |  | 23 | 100 |  | 18.0546 | 100 |  | Fermo [34]
14:30 | (4) | 0.082722 | 100 | (4) | 0.61951 | 100 |  | 0.03903 | 100 | (4) | 1.1942 | 100 | (4) | 0 | 100 | (4) | 0.45869 | 100 | (4) | 0 | 100 | (4) | 0.73862 | 100 | (4) | 0.81634 | 100 |  | 20.9441 | 100 |  | 1.4201 | 100 |  | 20.5438 | 100 |  | 945.7894 | 100 |  | 0 | 100 |  | 23 | 100 |  | 18.0399 | 100 |  | Fermo [34]
15:00 | (4) | 0.14057 | 100 | (4) | 0.70269 | 100 |  | 0.039254 | 100 | (4) | 1.1359 | 100 | (4) | 0 | 100 | (4) | 0.45276 | 100 | (4) | 0 | 100 | (4) | 0.73369 | 100 | (4) | 0.88112 | 100 |  | 20.9449 | 100 |  | 1.4566 | 100 |  | 20.5815 | 100 |  | 945.7087 | 100 |  | 0 | 100 |  | 23 | 100 |  | 17.982 | 100 |  | Fermo [34]
15:30 | (4) | 0.1051 | 100 | (4) | 0.63722 | 100 |  | 0.038828 | 100 | (4) | 0.96721 | 100 | (4) | 0 | 100 | (4) | 0.44302 | 100 | (4) | 0 | 100 | (4) | 0.754 | 100 | (4) | 1.0814 | 78.8889 |  | 20.945 | 100 |  | 1.4684 | 100 |  | 20.5439 | 100 |  | 945.7475 | 100 |  | 6073.9634 | 100 |  | 23 | 100 |  | 17.9935 | 100 |  | Fermo [34]
16:00 | (4) | 0.095975 | 100 | (4) | 0.42047 | 100 |  | 0.036136 | 100 | (4) | 1.0529 | 100 | (4) | 0 | 100 | (4) | 0.44745 | 100 | (4) | 0 | 100 | (4) | 0.81527 | 100 | (4) | 0.83186 | 100 |  | 20.9448 | 100 |  | 1.4055 | 100 |  | 22.1393 | 100 |  | 945.6619 | 100 |  | 29515.4277 | 100 |  | 23 | 100 |  | 18.1882 | 100 |  | Fermo [34]
16:30 | (4) | 0.1117 | 100 | (4) | 0.474 | 100 |  | 0.036555 | 100 | (4) | 1.0568 | 100 | (4) | 0 | 100 | (4) | 0.43943 | 100 | (4) | 0 | 100 | (4) | 0.83629 | 100 | (4) | 0.88202 | 100 |  | 20.9437 | 100 |  | 1.4212 | 100 |  | 22.1601 | 100 |  | 945.5474 | 100 |  | 27465.8438 | 100 |  | 23 | 100 |  | 18.3 | 100 |  | Fermo [34]
17:00 | (4) | 0.12652 | 100 | (4) | 0.49073 | 100 |  | 0.036114 | 100 | (4) | 1.0733 | 100 | (4) | 0 | 100 | (4) | 0.47178 | 100 | (4) | 0 | 100 | (4) | 0.87356 | 100 | (4) | 0.81887 | 100 |  | 20.9451 | 100 |  | 1.4487 | 100 |  | 22.4062 | 100 |  | 945.5592 | 100 |  | 26000.5605 | 100 |  | 23 | 100 |  | 18.4192 | 100 |  | Fermo [34]
17:30 | (4) | 0.095537 | 100 | (4) | 0.46837 | 100 |  | 0.035425 | 100 | (4) | 1.0581 | 100 | (4) | 0 | 100 | (4) | 0.43286 | 100 | (4) | 0 | 100 | (4) | 0.95626 | 100 | (4) | 0.81881 | 100 |  | 20.9463 | 100 |  | 1.4622 | 100 |  | 22.3683 | 100 |  | 945.6384 | 100 |  | 26024.5938 | 100 |  | 23 | 100 |  | 18.4271 | 100 |  | Fermo [34]
18:00 | (4) | 0.13088 | 100 | (4) | 0.46439 | 100 |  | 0.036931 | 100 | (4) | 1.2836 | 100 | (4) | 0 | 100 | (4) | 0.42772 | 100 | (4) | 0 | 100 | (4) | 0.88968 | 100 | (4) | 0.81933 | 100 |  | 20.9431 | 100 |  | 1.4614 | 100 |  | 22.3904 | 100 |  | 945.544 | 100 |  | 25999.4688 | 100 |  | 23 | 100 |  | 18.4217 | 100 |  | Fermo [34]
18:30 | (4) | 0.11732 | 100 | (4) | 0.55258 | 100 |  | 0.035816 | 100 | (4) | 1.0239 | 100 | (4) | 0 | 100 | (4) | 0.46021 | 100 | (4) | 0 | 100 | (4) | 0.84358 | 100 | (4) | 0.81935 | 100 |  | 20.9413 | 100 |  | 1.4542 | 100 |  | 22.3812 | 100 |  | 945.6451 | 100 |  | 26052.8379 | 100 |  | 22.9028 | 100 |  | 18.4363 | 100 |  | Fermo [34]
19:00 | (4) | 0.11443 | 100 | (4) | 0.44072 | 100 |  | 0.035815 | 100 | (4) | 1.0422 | 100 | (4) | 0 | 100 | (4) | 0.44981 | 100 | (4) | 0 | 100 | (4) | 0.80672 | 100 | (4) | 0.8187 | 100 |  | 20.9392 | 100 |  | 1.4449 | 100 |  | 22.3191 | 100 |  | 945.663 | 100 |  | 26072.0723 | 100 |  | 22.5528 | 100 |  | 18.4382 | 100 |  | Fermo [34]
19:30 | (4) | 0.13609 | 100 | (4) | 0.48753 | 100 |  | 0.036446 | 100 | (4) | 1.0854 | 100 | (4) | 0 | 100 | (4) | 0.48328 | 100 | (4) | 0 | 100 | (4) | 0.79699 | 100 | (4) | 0.90415 | 78.8889 |  | 20.9364 | 100 |  | 1.4351 | 100 |  | 22.1572 | 100 |  | 945.563 | 100 |  | 26173.3887 | 100 |  | 22.0611 | 100 |  | 18.4377 | 100 |  | Fermo [34]
20:00 | (4) | 0.12676 | 81.3889 | (4) | 0.46538 | 81.3889 |  | 0.036659 | 81.3889 | (4) | 1.1003 | 81.3889 | (4) | 0 | 81.3889 | (4) | 0.46999 | 81.3889 | (4) | 0 | 81.3889 | (4) | 0.79112 | 81.3889 | (4) | 0.81767 | 100 |  | 20.9348 | 81.3889 |  | 1.4317 | 81.3889 |  | 22.01 | 100 |  | 945.5093 | 100 |  | 26205.6328 | 100 |  | 22 | 100 |  | 18.4366 | 100 |  | Fermo [34]
20:30 | (4) | 0.26838 | 84.1667 | (4) | 0.2833 | 84.1667 |  | 0.036715 | 84.1667 | (4) | 1.1391 | 84.1667 | (4) | 0 | 84.1667 | (4) | 0.43972 | 84.1667 | (4) | 0 | 84.1667 | (4) | 0.78999 | 84.4444 | (4) | 0.81822 | 100 |  | 20.9311 | 84.4444 |  | 1.4279 | 84.1667 |  | 21.8736 | 100 |  | 945.5184 | 100 |  | 26226.2871 | 100 |  | 22 | 100 |  | 18.4364 | 100 |  | Fermo [34]
21:00 | (4) | 0.2262 | 100 | (4) | 0.24923 | 100 |  | 0.037567 | 100 | (4) | 1.0139 | 100 | (4) | 0 | 100 | (4) | 0.43954 | 100 | (4) | 0 | 100 | (4) | 0.7999 | 100 | (4) | 0.81693 | 100 |  | 20.9308 | 100 |  | 1.4245 | 100 |  | 21.7505 | 100 |  | 945.5794 | 100 |  | 26260.5391 | 100 |  | 22 | 100 |  | 18.4417 | 100 |  | Fermo [34]
21:30 | (4) | 0.20562 | 100 | (4) | 0.28968 | 100 |  | 0.037776 | 100 | (4) | 1.0821 | 100 | (4) | 0 | 100 | (4) | 0.45991 | 100 | (4) | 0 | 100 | (4) | 0.82382 | 100 | (4) | 0.8163 | 100 |  | 20.9296 | 100 |  | 1.401 | 100 |  | 21.5744 | 100 |  | 945.6301 | 100 |  | 26285.0371 | 100 |  | 22 | 100 |  | 18.4483 | 100 |  | Fermo [34]
22:00 | (4) | 0.24239 | 100 | (4) | 0.40897 | 100 |  | 0.037606 | 100 | (4) | 1.1094 | 100 | (4) | 0 | 100 | (4) | 0.4352 | 100 | (4) | 0 | 100 | (4) | 0.8403 | 100 | (4) | 0.81549 | 100 |  | 20.928 | 100 |  | 1.3861 | 100 |  | 21.2966 | 100 |  | 945.5352 | 100 |  | 26388.3809 | 100 |  | 21.7139 | 100 |  | 18.449 | 100 |  | Fermo [34]
22:30 | (4) | 0.24236 | 100 | (4) | 1.0602 | 100 |  | 0.040296 | 100 | (4) | 1.1062 | 100 | (4) | 0 | 100 | (4) | 0.51105 | 100 | (4) | 0 | 100 | (4) | 1.3078 | 100 | (4) | 0.81732 | 100 |  | 20.9278 | 100 |  | 1.4847 | 100 |  | 21.6462 | 100 |  | 945.707 | 100 |  | 26004.6602 | 100 |  | 20.4583 | 100 |  | 18.4412 | 100 |  | Fermo [34]
23:00 | (4) | 0.25142 | 100 | (4) | 1.5217 | 100 |  | 0.040315 | 100 | (4) | 1.2747 | 100 | (4) | 0 | 100 | (4) | 0.49217 | 100 | (4) | 0 | 100 | (4) | 1.3081 | 100 | (4) | 0.82318 | 100 |  | 20.9268 | 100 |  | 1.4691 | 100 |  | 23.9224 | 100 |  | 945.6284 | 100 |  | 25820.8887 | 100 |  | 20 | 100 |  | 18.432 | 100 |  | Fermo [34]
23:30 | (4) | 0.21753 | 100 | (4) | 1.7591 | 100 |  | 0.039834 | 100 | (4) | 1.0575 | 100 | (4) | 0 | 100 | (4) | 0.50077 | 100 | (4) | 0 | 100 | (4) | 1.2794 | 100 | (4) | 0.93215 | 78.8889 |  | 20.9274 | 100 |  | 1.4087 | 100 |  | 25.1856 | 100 |  | 945.6143 | 100 |  | 25993.7656 | 100 |  | 19.5222 | 100 |  | 18.4475 | 100 |  | Fermo [34]
24:00 | (4) | 0.25651 | 100 | (4) | 1.7604 | 100 |  | 0.04148 | 100 | (4) | 1.0774 | 100 | (4) | 0 | 100 | (4) | 0.45083 | 100 | (4) | 0 | 100 | (4) | 1.2805 | 100 | (4) | 0.82583 | 100 |  | 20.9237 | 100 |  | 1.3512 | 100 |  | 25.2342 | 100 |  | 945.6174 | 100 |  | 26190.793 | 100 |  | 19 | 100 |  | 18.4499 | 100 |  | Fermo [34]
Limite 30 Min |  | 60 |  |  | 100 | [5 empty] | 400 |  |  | 200 | [5 empty] | 4 |  |  | 20 |  |  | 30
MIN
MAX
%Medie < Soglia |  | 100 | [8 empty] | 99.2629 |  |  | 100 | [5 empty] | 100 |  |  | 100 |  |  | 100
Soglia 97% |  | 10 | [8 empty] | 200 |  |  | 50 | [5 empty] | 2 |  |  | 10 |  |  | 10
Media Giorno: | (4) |  |  | (4) |  |  | (4) |  |  | (4) |  |  | (4) |  |  | (4) |  |  | (4) |  |  | (4) |  |  | (4) |  |  | (4) |  |  | (4) |  |  | (4) |  |  | (4) |  |  | (4) |  |  | (4) |  |  | (4) |  |  | (6) | 0
Limite Giorno |  | 10 |  |  | 50 | [5 empty] | 200 |  |  | 50 | [5 empty] | 1 |  |  | 10 |  |  | 10
Note:
| (1) | Assenza Registrazioni Medie | [7 empty] | Elaborazioni conformi Allegato VI, Parte V, D.Lgs. n. 152 del 03/04/2006 | [11 empty] | Elaborazioni DLgs 46/14: [Giorno Solare]
| (2) | Assenza Registrazioni I.D. | [7 empty] | Elaborazioni Conformi Titolo III Bis, Parte IV, D.Lgs. 152/06 del 03/04/2006 (D.Lgs. 46/14) | [12 empty] | 144 | Medie 10 Minuti Totali della Misura del CO.
| (3) | Assenza Registrazioni Note o Parametri | [7 empty] | Ossigeno di Riferimento: 11,00 %V. | [12 empty] | 0 | Medie 10 Minuti Valide della Misura del CO.
| (4) | Media Non Valida | [20 empty] | 0 | Medie 10 Minuti del CO superiori al valore di 150 mg/Nm3.
| (5) | Valore superiore al Limite o Soglia | [7 empty] | Report prodotto il 13/02/2020 01:06:09
| (6) | Mezzore di Normale Funzionamento | [7 empty] | Reports ver. 3.50.66 - (C) 1995-2018 C.T. Sistemi srl

## Linea 2
Ecologia Oggi S.p.A. Gioia Tauro - Data: 12/02/2020
Report Medie 30 Minuti - Linea 2
|  | Ac. Cloridrico |  |  | Ossido Carbonio |  |  | An. Carbonica |  |  | Ossidi Azoto |  |  | Ossidi Zolfo |  |  | Ammoniaca |  |  | Ac. Fluoridrico |  |  | Carb. Org. Totale |  |  | Polveri |  |  | Ossigeno |  |  | Umidità Fumi |  |  | Temp. Fumi |  |  | Press. Fumi |  |  | Portata Fumi |  |  | T° Post Comb. |  |  | O2 Post. Comb. |  |  | Impianto
Ore | Note | mg/Nm3 | ID % | Note | mg/Nm3 | ID % | Note | %V | ID % | Note | mg/Nm3 | ID % | Note | mg/Nm3 | ID % | Note | mg/Nm3 | ID % | Note | mg/Nm3 | ID % | Note | mg/Nm3 | ID % | Note | mg/Nm3 | ID % | Note | %V | ID % | Note | %V | ID % | Note | °C | ID % | Note | mBar | ID % | Note | Nm3/h | ID % | Note | °C | ID % | Note | %V | ID % | Note | Stato
00:30 |  | 2.1288 | 100 |  | 6.6289 | 100 |  | 7.6044 | 100 |  | 164.9504 | 100 |  | 0 | 100 |  | 1.8474 | 100 |  | 0 | 100 |  | 0 | 100 |  | 2.2109 | 100 |  | 12.7385 | 100 |  | 12.2534 | 100 |  | 160.6342 | 100 |  | 1010.8475 | 100 |  | 55850.2148 | 100 |  | 960.1139 | 100 |  | 6.9128 | 100 |  | In Marcia [30]
01:00 |  | 2.2902 | 100 |  | 25.6619 | 100 |  | 7.6464 | 100 |  | 163.3034 | 100 |  | 0 | 100 |  | 1.8488 | 100 |  | 0 | 100 |  | 0 | 100 |  | 2.1973 | 100 |  | 12.74 | 100 |  | 12.2921 | 100 |  | 159.4199 | 100 |  | 1010.566 | 100 |  | 55479.625 | 100 |  | 966.475 | 100 |  | 6.6772 | 100 |  | In Marcia [30]
01:30 |  | 2.211 | 100 |  | 10.2161 | 100 |  | 7.3381 | 100 |  | 144.0867 | 100 |  | 0 | 100 |  | 2.8565 | 100 |  | 0 | 100 |  | 0 | 100 |  | 2.3282 | 100 |  | 13.0152 | 100 |  | 11.7198 | 100 |  | 158.0354 | 100 |  | 1010.2374 | 100 |  | 55484.2461 | 100 |  | 959.6028 | 100 |  | 7.1304 | 100 |  | In Marcia [30]
02:00 |  | 1.4464 | 100 |  | 27.5241 | 100 |  | 7.0942 | 100 |  | 133.8917 | 100 |  | 0 | 100 |  | 3.1381 | 100 |  | 0 | 100 |  | 0 | 100 |  | 2.2973 | 100 |  | 13.2062 | 100 |  | 11.0438 | 100 |  | 157.5897 | 100 |  | 1010.2258 | 100 |  | 55447.2773 | 100 |  | 941.2556 | 100 |  | 7.4928 | 100 |  | In Marcia [30]
02:30 |  | 1.1906 | 100 |  | 2.7146 | 100 |  | 6.7878 | 100 |  | 124.8672 | 100 |  | 0 | 100 |  | 3.0139 | 100 |  | 0 | 100 |  | 0 | 100 |  | 2.3756 | 100 |  | 13.464 | 100 |  | 11.1711 | 100 |  | 158.111 | 100 |  | 1010.1962 | 100 |  | 55955.2031 | 100 |  | 924.3666 | 100 |  | 7.8906 | 100 |  | In Marcia [30]
03:00 |  | 0.50764 | 100 |  | 0.93302 | 100 |  | 6.828 | 100 |  | 148.8011 | 100 |  | 0 | 100 |  | 3.477 | 100 |  | 0 | 100 |  | 0 | 100 |  | 2.5359 | 78.6111 |  | 13.5656 | 100 |  | 14.4137 | 100 |  | 159.4105 | 100 |  | 1010.1256 | 100 |  | 55827.832 | 100 |  | 920.1166 | 100 |  | 7.3543 | 100 |  | In Marcia [30]
03:30 |  | 0.96333 | 100 |  | 0.92417 | 100 |  | 6.7205 | 100 |  | 110.6219 | 100 |  | 0 | 100 |  | 3.6911 | 100 |  | 0 | 100 |  | 0 | 100 |  | 2.4265 | 100 |  | 13.5496 | 100 |  | 10.8117 | 100 |  | 158.5473 | 100 |  | 1009.8959 | 100 |  | 55632.9727 | 100 |  | 912.5583 | 100 |  | 8.235 | 100 |  | In Marcia [30]
04:00 |  | 1.4819 | 100 |  | 1.945 | 100 |  | 6.8076 | 100 |  | 123.9577 | 100 |  | 0 | 100 |  | 4.2524 | 100 |  | 0 | 100 |  | 0 | 100 |  | 2.4576 | 100 |  | 13.5578 | 100 |  | 12.143 | 100 |  | 156.5014 | 100 |  | 1009.869 | 100 |  | 55845.5742 | 100 |  | 906.0389 | 100 |  | 7.9244 | 100 |  | In Marcia [30]
04:30 |  | 3.4893 | 100 |  | 1.7987 | 100 |  | 7.1759 | 100 |  | 158.4471 | 100 |  | 0 | 100 |  | 2.0679 | 100 |  | 0 | 100 |  | 0 | 100 |  | 2.2869 | 100 |  | 13.1564 | 100 |  | 11.4583 | 100 |  | 155.874 | 100 |  | 1009.827 | 100 |  | 55672.5039 | 100 |  | 929.95 | 100 |  | 7.3352 | 100 |  | In Marcia [30]
05:00 |  | 3.9942 | 100 |  | 0.45026 | 100 |  | 7.0769 | 100 |  | 153.5862 | 100 |  | 0 | 100 |  | 2.3742 | 100 |  | 0 | 100 |  | 0 | 100 |  | 2.3125 | 100 |  | 13.2541 | 100 |  | 11.4405 | 100 |  | 155.6186 | 100 |  | 1009.919 | 100 |  | 55469.1211 | 100 |  | 925.0361 | 100 |  | 7.5345 | 100 |  | In Marcia [30]
05:30 |  | 3.7152 | 100 |  | 0.71612 | 100 |  | 7.1087 | 100 |  | 158.4975 | 100 |  | 0 | 100 |  | 2.0995 | 100 |  | 0 | 100 |  | 0 | 100 |  | 2.3043 | 100 |  | 13.2122 | 100 |  | 11.3826 | 100 |  | 156 | 100 |  | 1009.9197 | 100 |  | 55524.6719 | 100 |  | 929.95 | 100 |  | 7.5743 | 100 |  | In Marcia [30]
06:00 |  | 3.612 | 100 |  | 6.1574 | 100 |  | 7.1855 | 100 |  | 170.8717 | 100 |  | 0 | 100 |  | 1.9152 | 100 |  | 0 | 100 |  | 0 | 100 |  | 2.3007 | 100 |  | 13.1557 | 100 |  | 11.5415 | 100 |  | 156.48 | 100 |  | 1009.8985 | 100 |  | 55573.3555 | 100 |  | 937.0111 | 100 |  | 7.3612 | 100 |  | In Marcia [30]
06:30 |  | 3.3401 | 100 |  | 16.5524 | 100 |  | 7.1488 | 100 |  | 162.1157 | 100 |  | 0 | 100 |  | 1.8972 | 100 |  | 0 | 100 |  | 0 | 100 |  | 2.3099 | 100 |  | 13.1643 | 100 |  | 11.5604 | 100 |  | 157.0228 | 100 |  | 1010.1792 | 100 |  | 55562.0664 | 100 |  | 943.2778 | 100 |  | 7.5032 | 100 |  | In Marcia [30]
07:00 |  | 1.4024 | 100 |  | 0.85027 | 100 |  | 6.8125 | 100 |  | 142.2683 | 100 |  | 0 | 100 |  | 3.182 | 100 |  | 0 | 100 |  | 0 | 100 |  | 2.3651 | 78.8889 |  | 13.4482 | 100 |  | 10.9292 | 100 |  | 157.022 | 100 |  | 1010.5891 | 100 |  | 55566.5195 | 100 |  | 920.4194 | 100 |  | 8.0062 | 100 |  | In Marcia [30]
07:30 |  | 0.61584 | 100 |  | 3.545 | 100 |  | 7.0045 | 100 |  | 152.6712 | 100 |  | 0 | 100 |  | 3.7569 | 100 |  | 0 | 100 |  | 0 | 100 |  | 2.2944 | 100 |  | 13.2612 | 100 |  | 11.0909 | 100 |  | 157.2127 | 100 |  | 1010.4587 | 100 |  | 55605.1484 | 100 |  | 918.8083 | 100 |  | 7.4986 | 100 |  | In Marcia [30]
08:00 |  | 2.1155 | 87.7778 |  | 42.085 | 87.7778 |  | 7.4045 | 87.7778 |  | 189.0378 | 87.7778 |  | 0 | 87.7778 |  | 1.5586 | 87.7778 |  | 0 | 87.7778 |  | 0 | 87.7778 |  | 2.2083 | 100 |  | 12.8658 | 87.7778 |  | 11.5288 | 87.7778 |  | 157.5477 | 100 |  | 1010.8744 | 100 |  | 55110.8203 | 100 |  | 960.5583 | 100 |  | 7.3088 | 100 |  | In Marcia [30]
08:30 |  | 1.1665 | 77.2222 |  | 15.0267 | 77.2222 |  | 7.092 | 77.2222 |  | 182.4516 | 77.2222 |  | 0 | 77.2222 |  | 2.4283 | 77.2222 |  | 0 | 77.2222 |  | 0 | 77.2222 |  | 2.3379 | 100 |  | 13.1976 | 77.2222 |  | 11.0636 | 77.2222 |  | 157.2343 | 100 |  | 1011.1752 | 100 |  | 55391.4648 | 100 |  | 946.0333 | 100 |  | 7.5652 | 100 |  | In Marcia [30]
09:00 |  | 0.54624 | 100 |  | 18.1755 | 100 |  | 6.7007 | 100 |  | 172.9159 | 100 |  | 0 | 100 |  | 1.8266 | 100 |  | 0 | 100 |  | 0 | 100 |  | 2.3302 | 100 |  | 13.5033 | 100 |  | 10.268 | 100 |  | 156.8171 | 100 |  | 1011.5062 | 100 |  | 55233.4727 | 100 |  | 930.1445 | 100 |  | 8.1969 | 100 |  | In Marcia [30]
09:30 |  | 0.32902 | 100 |  | 0.63531 | 100 |  | 6.6193 | 100 |  | 167.8127 | 100 |  | 0 | 100 |  | 1.9634 | 100 |  | 0 | 100 |  | 0 | 100 |  | 2.3699 | 100 |  | 13.5949 | 100 |  | 10.0847 | 100 |  | 157.2595 | 100 |  | 1011.876 | 100 |  | 55347.3516 | 100 |  | 917.1833 | 100 |  | 8.353 | 100 |  | In Marcia [30]
10:00 |  | 2.774 | 100 |  | 10.1142 | 100 |  | 7.4195 | 100 |  | 197.0858 | 100 |  | 0 | 100 |  | 1.4767 | 100 |  | 0 | 100 |  | 0 | 100 |  | 2.1976 | 100 |  | 12.8625 | 100 |  | 10.8724 | 100 |  | 158.6469 | 100 |  | 1012.0245 | 100 |  | 55489.5234 | 100 |  | 942.5 | 100 |  | 7.0085 | 100 |  | In Marcia [30]
10:30 |  | 1.847 | 100 |  | 0 | 100 |  | 4.6469 | 100 |  | 167.6514 | 100 |  | 0 | 100 |  | 1.0669 | 100 |  | 0 | 100 |  | 0 | 100 |  | 2.4601 | 100 |  | 14.2055 | 100 |  | 9.4414 | 100 |  | 155.2236 | 100 |  | 1012.2214 | 100 |  | 46186.4219 | 100 |  | 961.6 | 100 |  | 9.3146 | 100 |  | In Marcia [30]
11:00 |  | 0 | 100 |  | 0 | 100 |  | 3.8816 | 100 |  | 100.5047 | 100 |  | 0 | 100 |  | 0.83903 | 100 |  | 0 | 100 |  | 0 | 100 |  | 2.7669 | 78.8889 |  | 14.4118 | 100 |  | 12.9756 | 100 |  | 142.5549 | 100 |  | 1012.5627 | 100 |  | 40354.0312 | 100 |  | 942.9 | 100 |  | 9.2066 | 100 |  | In Marcia [30]
11:30 |  | 0 | 100 |  | 5.5788 | 100 |  | 4.7987 | 100 |  | 135.8824 | 100 |  | 0 | 100 |  | 0.76564 | 100 |  | 0 | 100 |  | 0 | 100 |  | 2.6173 | 100 |  | 13.8396 | 100 |  | 9.9634 | 100 |  | 135.7379 | 100 |  | 1012.7611 | 100 |  | 45384.7773 | 100 |  | 928.6528 | 100 |  | 8.8662 | 100 |  | In Marcia [30]
12:00 |  | 0 | 100 |  | 0 | 100 |  | 7.8531 | 100 |  | 148.6657 | 100 |  | 0 | 100 |  | 2.2139 | 100 |  | 0 | 100 |  | 0 | 100 |  | 2.3036 | 100 |  | 12.5416 | 100 |  | 11.5801 | 100 |  | 141.123 | 100 |  | 1012.5648 | 100 |  | 55421.5469 | 100 |  | 932.875 | 100 |  | 6.7466 | 100 |  | In Marcia [30]
12:30 |  | 0.16974 | 100 |  | 36.5622 | 100 |  | 7.1801 | 100 |  | 186.805 | 100 |  | 0 | 100 |  | 1.7726 | 100 |  | 0 | 100 |  | 0 | 100 |  | 2.327 | 100 |  | 13.0405 | 100 |  | 10.8188 | 100 |  | 149.3865 | 100 |  | 1012.321 | 100 |  | 55253.6367 | 100 |  | 934.35 | 100 |  | 7.6234 | 100 |  | In Marcia [30]
13:00 |  | 0.93307 | 100 |  | 75.9645 | 100 |  | 5.0763 | 100 |  | 188.994 | 100 |  | 0 | 100 |  | 11.2528 | 100 |  | 0 | 100 |  | 0 | 100 |  | 2.8009 | 100 |  | 14.8034 | 100 |  | 8.7148 | 100 |  | 153.6736 | 100 |  | 1012.2272 | 100 |  | 52827.5391 | 100 |  | 894.5 | 100 |  | 10.2656 | 100 |  | In Marcia [30]
13:30 |  | 0 | 89.4444 |  | 0 | 89.4444 |  | 4.1439 | 89.4444 |  | 137.6755 | 89.4444 |  | 0 | 89.4444 |  | 2.2547 | 89.4444 |  | 0 | 89.4444 |  | 0 | 89.4444 |  | 2.1944 | 100 |  | 13.7131 | 100 |  | 7.9297 | 89.4444 |  | 144.6915 | 100 |  | 1012.3241 | 100 |  | 45697.1016 | 100 |  | 909.9694 | 100 |  | 8.7133 | 100 |  | In Marcia [30]
14:00 |  | 0 | 97.5 |  | 50.9976 | 97.5 |  | 5.3127 | 97.5 |  | 148.6324 | 97.5 |  | 0 | 97.5 |  | 11.7377 | 97.5 |  | 0 | 97.5 |  | 7.8455 | 97.5 |  | 2.1027 | 100 |  | 13.1319 | 100 |  | 9.2027 | 97.5 |  | 137.1264 | 100 |  | 1012.2712 | 100 |  | 48846.2148 | 100 |  | 950.0472 | 100 |  | 8.5533 | 100 |  | In Marcia [30]
14:30 |  | 0 | 100 |  | 0 | 100 |  | 7.3751 | 100 |  | 146.2723 | 100 |  | 0 | 100 |  | 3.1626 | 100 |  | 0 | 100 |  | 0 | 100 |  | 2.3313 | 100 |  | 13.0075 | 100 |  | 10.5275 | 100 |  | 141.4687 | 100 |  | 1012.0991 | 100 |  | 55658.6875 | 100 |  | 919.8639 | 100 |  | 7.4779 | 100 |  | In Marcia [30]
15:00 |  | 0 | 100 |  | 0.94401 | 100 |  | 7.5755 | 100 |  | 184.3581 | 100 |  | 0 | 100 |  | 1.688 | 100 |  | 0 | 100 |  | 0 | 100 |  | 2.3932 | 78.6111 |  | 12.765 | 100 |  | 11.4999 | 100 |  | 150.3253 | 100 |  | 1011.942 | 100 |  | 55449.5352 | 100 |  | 940.0722 | 100 |  | 7.0813 | 100 |  | In Marcia [30]
15:30 |  | 1.5119 | 100 |  | 35.496 | 100 |  | 7.4046 | 100 |  | 178.0267 | 100 |  | 0 | 100 |  | 1.5941 | 100 |  | 0 | 100 |  | 0 | 100 |  | 2.2988 | 100 |  | 12.9274 | 100 |  | 10.9751 | 100 |  | 155.7426 | 100 |  | 1011.9627 | 100 |  | 55504.4922 | 100 |  | 941.3361 | 100 |  | 7.4645 | 100 |  | In Marcia [30]
16:00 |  | 1.9096 | 100 |  | 0 | 100 |  | 7.2387 | 100 |  | 170.8611 | 100 |  | 0 | 100 |  | 1.0881 | 100 |  | 0 | 100 |  | 0 | 100 |  | 2.313 | 100 |  | 13.0905 | 100 |  | 10.6146 | 100 |  | 157.4135 | 100 |  | 1011.7877 | 100 |  | 55303.6406 | 100 |  | 925.5278 | 100 |  | 7.5487 | 100 |  | In Marcia [30]
16:30 |  | 1.42 | 100 |  | 0 | 100 |  | 6.8533 | 100 |  | 158.1758 | 100 |  | 0 | 100 |  | 0.82632 | 100 |  | 0 | 100 |  | 0 | 100 |  | 2.3246 | 100 |  | 13.4094 | 100 |  | 9.3376 | 100 |  | 158.6203 | 100 |  | 1011.6459 | 100 |  | 55390.3867 | 100 |  | 906.025 | 100 |  | 8.2561 | 100 |  | In Marcia [30]
17:00 |  | 3.1456 | 100 |  | 4.4936 | 100 |  | 7.6878 | 100 |  | 192.0671 | 100 |  | 0 | 100 |  | 0.87583 | 100 |  | 0 | 100 |  | 0 | 100 |  | 2.1805 | 100 |  | 12.6696 | 100 |  | 10.893 | 100 |  | 160.0214 | 100 |  | 1011.7782 | 100 |  | 55577.0117 | 100 |  | 939.7889 | 100 |  | 6.8568 | 100 |  | In Marcia [30]
17:30 |  | 3.9782 | 100 |  | 0 | 100 |  | 7.6338 | 100 |  | 192.1237 | 100 |  | 0 | 100 |  | 0.85584 | 100 |  | 0 | 100 |  | 0 | 100 |  | 2.2021 | 100 |  | 12.7115 | 100 |  | 11.2077 | 100 |  | 160.7737 | 100 |  | 1011.7915 | 100 |  | 55497.4219 | 100 |  | 954.2278 | 100 |  | 6.869 | 100 |  | In Marcia [30]
18:00 |  | 3.7608 | 100 |  | 33.2764 | 100 |  | 7.6644 | 100 |  | 183.9642 | 100 |  | 0 | 100 |  | 1.158 | 100 |  | 0 | 100 |  | 0 | 100 |  | 2.178 | 100 |  | 12.6379 | 100 |  | 11.2465 | 100 |  | 161.3933 | 100 |  | 1012.2195 | 100 |  | 55361.582 | 100 |  | 956.3694 | 100 |  | 6.8676 | 100 |  | In Marcia [30]
18:30 |  | 2.1538 | 100 |  | 1.4412 | 100 |  | 7.2086 | 100 |  | 165.5121 | 100 |  | 0 | 100 |  | 0.80417 | 100 |  | 0 | 100 |  | 0 | 100 |  | 2.3186 | 100 |  | 13.2018 | 100 |  | 11.4715 | 100 |  | 160.6561 | 100 |  | 1012.6439 | 100 |  | 55196.668 | 100 |  | 938.2806 | 100 |  | 7.5248 | 100 |  | In Marcia [30]
19:00 |  | 1.3071 | 100 |  | 2.0128 | 100 |  | 6.916 | 100 |  | 166.8281 | 100 |  | 0 | 100 |  | 0.87029 | 100 |  | 0 | 100 |  | 0 | 100 |  | 2.5687 | 78.6111 |  | 13.4931 | 100 |  | 11.7058 | 100 |  | 161.5267 | 100 |  | 1012.9076 | 100 |  | 55064.1172 | 100 |  | 916.2083 | 100 |  | 8.0321 | 100 |  | In Marcia [30]
19:30 |  | 2.7793 | 100 |  | 8.3764 | 100 |  | 6.714 | 100 |  | 151.7848 | 100 |  | 0 | 100 |  | 0.49013 | 100 |  | 0 | 100 |  | 0 | 100 |  | 2.3658 | 100 |  | 13.5281 | 100 |  | 9.2131 | 100 |  | 159.9933 | 100 |  | 1013.2207 | 100 |  | 55199.3672 | 100 |  | 900.0306 | 100 |  | 8.5654 | 100 |  | In Marcia [30]
20:00 |  | 4.516 | 85.8333 |  | 27.1781 | 85.8333 |  | 7.1692 | 85.8333 |  | 177.8507 | 85.8333 |  | 0 | 85.8333 |  | 0.72945 | 85.8333 |  | 0 | 85.8333 |  | 0 | 85.8333 |  | 2.2185 | 100 |  | 13.0903 | 85.8333 |  | 9.4945 | 85.8333 |  | 158.7867 | 100 |  | 1013.3827 | 100 |  | 55100.4023 | 100 |  | 909.8778 | 100 |  | 7.7933 | 100 |  | In Marcia [30]
20:30 |  | 0 | 79.1667 |  | 22.9158 | 79.1667 |  | 7.4583 | 79.1667 |  | 176.2954 | 79.1667 |  | 0 | 79.1667 |  | 1.2814 | 79.1667 |  | 0 | 79.1667 |  | 0 | 79.1667 |  | 2.1718 | 100 |  | 12.8634 | 79.1667 |  | 10.2141 | 79.1667 |  | 158.7736 | 100 |  | 1013.619 | 100 |  | 55070.4219 | 100 |  | 931.0861 | 100 |  | 7.4557 | 100 |  | In Marcia [30]
21:00 |  | 0 | 100 |  | 13.2143 | 100 |  | 7.7833 | 100 |  | 192.1413 | 100 |  | 0 | 100 |  | 1.1429 | 100 |  | 0 | 100 |  | 0 | 100 |  | 2.1241 | 100 |  | 12.5733 | 100 |  | 11.1084 | 100 |  | 158.9921 | 100 |  | 1013.7783 | 100 |  | 55241.5586 | 100 |  | 951.6111 | 100 |  | 6.8805 | 100 |  | In Marcia [30]
21:30 |  | 0 | 100 |  | 11.0189 | 100 |  | 7.6453 | 100 |  | 188.7423 | 100 |  | 0 | 100 |  | 1.1534 | 100 |  | 0 | 100 |  | 0 | 100 |  | 2.1351 | 100 |  | 12.7 | 100 |  | 10.659 | 100 |  | 159.5649 | 100 |  | 1014.2136 | 100 |  | 55331.5742 | 100 |  | 951.0167 | 100 |  | 7.0025 | 100 |  | In Marcia [30]
22:00 |  | 0 | 98.6111 |  | 37.8235 | 98.6111 |  | 7.7406 | 98.6111 |  | 192.0309 | 98.6111 |  | 0 | 98.6111 |  | 1.734 | 98.6111 |  | 0 | 98.6111 |  | 0.69722 | 98.6111 |  | 2.092 | 100 |  | 12.575 | 100 |  | 10.9732 | 98.6111 |  | 160.0967 | 100 |  | 1014.5021 | 100 |  | 55383.4062 | 100 |  | 960.225 | 100 |  | 6.8797 | 100 |  | In Marcia [30]
22:30 |  | 0.3028 | 96.9444 |  | 32.768 | 96.9444 |  | 7.5576 | 96.9444 |  | 182.8361 | 96.9444 |  | 0 | 96.9444 |  | 3.3442 | 96.9444 |  | 0 | 96.9444 |  | 1.0524 | 97.2222 |  | 2.1075 | 100 |  | 12.6779 | 100 |  | 10.7186 | 96.9444 |  | 160.1131 | 100 |  | 1014.545 | 100 |  | 55396.4453 | 100 |  | 951.4083 | 100 |  | 7.1641 | 100 |  | In Marcia [30]
23:00 |  | 0 | 100 |  | 0 | 100 |  | 4.4837 | 100 |  | 157.4949 | 100 |  | 0 | 100 |  | 1.0957 | 100 |  | 0 | 100 |  | 0 | 100 |  | 2.27 | 78.6111 |  | 14.0678 | 100 |  | 8.0965 | 100 |  | 154.2249 | 100 |  | 1014.7877 | 100 |  | 46798.0234 | 100 |  | 935.2167 | 100 |  | 9.3887 | 100 |  | In Marcia [30]
23:30 |  | 0 | 100 |  | 0 | 100 |  | 4.2556 | 100 |  | 94.5784 | 100 |  | 0 | 100 |  | 0.70375 | 100 |  | 0 | 100 |  | 0 | 100 |  | 2.1352 | 100 |  | 13.8849 | 100 |  | 7.9489 | 100 |  | 141.5551 | 100 |  | 1014.843 | 100 |  | 45069.8555 | 100 |  | 953.2889 | 100 |  | 9.1324 | 100 |  | In Marcia [30]
24:00 |  | 0 | 100 |  | 0 | 100 |  | 6.6217 | 100 |  | 149.9224 | 100 |  | 0 | 100 |  | 1.1255 | 100 |  | 0 | 100 |  | 0 | 100 |  | 2.1817 | 100 |  | 13.2867 | 100 |  | 9.7062 | 100 |  | 138.6059 | 100 |  | 1014.8517 | 100 |  | 53442.7344 | 100 |  | 927.275 | 100 |  | 8.2068 | 100 |  | In Marcia [30]
Limite 30 Min |  | 60 |  |  | 100 | [5 empty] | 400 |  |  | 200 | [5 empty] | 4 |  |  | 20 |  |  | 30
MIN |  | 0 |  |  | 0 |  |  | 3.8816 |  |  | 94.5784 |  |  | 0 |  |  | 0.49013 |  |  | 0 |  |  | 0 |  |  | 2.092 |  |  | 12.5416 |  |  | 7.9297 |  |  | 135.7379 |  |  | 1009.827 |  |  | 40354.0312 |  |  | 894.5 |  |  | 6.6772
MAX |  | 4.516 |  |  | 75.9645 |  |  | 7.8531 |  |  | 197.0858 |  |  | 0 |  |  | 11.7377 |  |  | 0 |  |  | 7.8455 |  |  | 2.8009 |  |  | 14.8034 |  |  | 14.4137 |  |  | 161.5267 |  |  | 1014.8517 |  |  | 55955.2031 |  |  | 966.475 |  |  | 10.2656
%Medie < Soglia |  | 99.9405 | [8 empty] | 99.2262 |  |  | 100 | [5 empty] | 100 |  |  | 99.881 |  |  | 100
Soglia 97% |  | 10 | [8 empty] | 200 |  |  | 50 | [5 empty] | 2 |  |  | 10 |  |  | 10
Media Giorno: |  | 1.4386 | 100 |  | 12.3483 | 100 |  | 6.7803 | 100 |  | 161.2275 | 100 |  | 0 | 100 |  | 2.2562 | 100 |  | 0 | 100 |  | 0.1999 | 100 |  | 2.311 | 100 |  | 13.2367 | 100 |  | 10.7772 | 100 |  | 154.774 | 100 |  | 1011.9164 | 100 |  | 53897.4493 | 100 |  | 934.4798 | 100 |  | 7.7625 | 100 | (6) | 48
Limite Giorno |  | 10 |  |  | 50 | [5 empty] | 200 |  |  | 50 | [5 empty] | 1 |  |  | 10 |  |  | 10
Note:
| (1) | Assenza Registrazioni Medie | [7 empty] | Elaborazioni conformi Allegato VI, Parte V, D.Lgs. n. 152 del 03/04/2006 | [11 empty] | Elaborazioni DLgs 46/14: [Giorno Solare]
| (2) | Assenza Registrazioni I.D. | [7 empty] | Elaborazioni Conformi Titolo III Bis, Parte IV, D.Lgs. 152/06 del 03/04/2006 (D.Lgs. 46/14) | [12 empty] | 144 | Medie 10 Minuti Totali della Misura del CO.
| (3) | Assenza Registrazioni Note o Parametri | [7 empty] | Ossigeno di Riferimento: 11,00 %V. | [12 empty] | 138 | Medie 10 Minuti Valide della Misura del CO.
| (4) | Media Non Valida | [20 empty] | 0 | Medie 10 Minuti del CO superiori al valore di 150 mg/Nm3.
| (5) | Valore superiore al Limite o Soglia | [7 empty] | Report prodotto il 13/02/2020 01:06:16 | [12 empty] | 100,00% | Medie 10 Minuti del CO inferiori al valore di 150 mg/Nm3.
| (6) | Mezzore di Normale Funzionamento | [7 empty] | Reports ver. 3.50.66 - (C) 1995-2018 C.T. Sistemi srl

## Allarmi
Ecologia Oggi S.p.A. Gioia Tauro
Report Giornaliero Allarmi |  |  | Data: 12/02/2020
Inizio | Riconosc. | Fine | Allarme
02:45:13 | 02:45:13 | 02:51:36 | Linea 2: Calibrazione in Corso Polveri
03:14:30 | 03:14:30 | 03:20:51 | Linea 1: Calibrazione in Corso Polveri
06:46:25 | 06:46:25 | 06:52:47 | Linea 2: Calibrazione in Corso Polveri
07:14:42 | 07:14:42 | 07:21:02 | Linea 1: Calibrazione in Corso Polveri
07:31:05 | 07:31:05 | 07:38:25 | Linea 2: Super. Preallarme Semiorario Ossido Carbonio
07:31:05 | 07:31:05 | 07:40:59 | Linea 2: BLOCCO Preallarme Medie Semiorarie
07:54:34 | 07:54:34 | 08:04:54 | Linea 1: Manutenzione Analizzatore FID
07:54:34 | 14:19:41 | 08:04:54 | Linea 1: Manutenzione Analizzatore O2
07:54:35 | 07:54:35 | 07:54:41 | Linea 1: Analizzatore in ZERO GAS PROBE
07:54:39 | 07:54:39 | 08:04:54 | Linea 1: Manutenzione Analizzatore FTIR
07:54:41 | 07:54:41 | 08:01:06 | Linea 1: Analizzatore in ZERO GAS LOCAL
07:56:19 | 07:56:19 | 08:06:49 | Linea 2: Manutenzione Analizzatore FTIR
07:56:19 | 07:56:19 | 08:06:49 | Linea 2: Manutenzione Analizzatore FID
07:56:19 | 07:56:19 | 08:06:49 | Linea 2: Manutenzione Analizzatore O2
07:56:22 | 07:56:22 | 07:56:26 | Linea 2: Analizzatore in ZERO GAS PROBE
07:56:26 | 07:56:26 | 08:03:11 | Linea 2: Analizzatore in ZERO GAS LOCAL
08:00:00 | 08:52:26 | 08:00:00 | Linea 2: Media 10 Minuti H2O INVALIDA - INDICE DISP. [ 63.3]
08:00:00 | 08:52:25 | 08:00:00 | Linea 2: Media 10 Minuti O2 INVALIDA - INDICE DISP. [ 63.3]
08:00:00 | 08:52:24 | 08:00:00 | Linea 2: Media 10 Minuti CO INVALIDA - INDICE DISP. [ 63.3]
08:10:00 | 08:52:24 | 08:10:00 | Linea 2: Media 10 Minuti H2O INVALIDA - INDICE DISP. [ 31.7]
08:10:00 | 08:52:23 | 08:10:00 | Linea 2: Media 10 Minuti O2 INVALIDA - INDICE DISP. [ 31.7]
08:10:00 | 08:52:24 | 08:10:00 | Linea 2: Media 10 Minuti CO INVALIDA - INDICE DISP. [ 31.7]
08:31:35 | 08:31:35 | 08:36:30 | Linea 2: Super. Preallarme Semiorario Ossido Carbonio
08:31:37 | 08:31:37 | 08:37:20 | Linea 2: BLOCCO Preallarme Medie Semiorarie
10:00:30 | 10:00:30 | 10:17:10 | Linea 2: Super. Preallarme Semiorario Ossidi Azoto
10:00:30 | 10:00:30 | 10:22:00 | Linea 2: BLOCCO Preallarme Medie Semiorarie
10:47:37 | 10:47:37 | 10:53:59 | Linea 2: Calibrazione in Corso Polveri
11:14:51 | 11:14:51 | 11:21:13 | Linea 1: Calibrazione in Corso Polveri
12:07:35 | 12:07:35 | 12:11:15 | Linea 2: Super. Preallarme Semiorario Ossidi Azoto
12:07:36 | 12:07:36 | 12:12:44 | Linea 2: BLOCCO Preallarme Medie Semiorarie
12:50:51 | 14:19:40 | 12:57:29 | Linea 2: Forno Spento
12:50:51 | 14:19:38 | 12:57:29 | Linea 2: Forno In Rampa
12:50:52 | 12:50:52 | 12:57:29 | Linea 2: Impianto in Marcia senza Rifiuto
12:52:35 | 12:52:35 | 12:57:00 | Linea 2: Super. Preallarme Semiorario Ossido Carbonio
12:52:37 | 12:52:37 | 12:57:41 | Linea 2: BLOCCO Preallarme Medie Semiorarie
12:57:29 | 12:57:29 |  | Linea 2: Impianto in Marcia
13:26:51 | 14:19:37 | 13:30:46 | Linea 2: Anomalia Analizzatore FID
13:26:51 | 14:19:36 | 13:30:46 | Linea 2: Anomalia Analizzatore FTIR
13:30:00 | 14:19:35 | 13:30:00 | Linea 2: Media 10 Minuti H2O INVALIDA - INDICE DISP. [ 68.3]
13:30:00 | 14:19:34 | 13:30:00 | Linea 2: Media 10 Minuti CO INVALIDA - INDICE DISP. [ 68.3]
13:30:50 | 13:30:50 | 13:42:05 | Linea 2: Super. Preallarme Semiorario Ossido Carbonio
13:30:50 | 13:30:50 | 13:30:55 | Linea 2: Super. Preallarme Semiorario Ossidi Zolfo
13:30:50 | 13:30:50 | 13:42:40 | Linea 2: Super. Preallarme Semiorario Ammoniaca
13:30:50 | 13:30:50 | 13:41:35 | Linea 2: Super. Preallarme Semiorario Carb. Org. Totale
13:30:50 | 13:30:50 | 13:45:01 | Linea 2: BLOCCO Preallarme Medie Semiorarie
14:48:49 | 14:48:49 | 14:55:12 | Linea 2: Calibrazione in Corso Polveri
15:00:50 | 15:00:50 | 15:05:21 | Linea 2: Super. Preallarme Semiorario Ossidi Azoto
15:00:51 | 15:00:51 | 15:15:26 | Linea 2: BLOCCO Preallarme Medie Semiorarie
15:05:10 | 15:05:10 | 15:12:15 | Linea 2: Super. Preallarme Semiorario Ossido Carbonio
15:15:03 | 15:15:03 | 15:21:24 | Linea 1: Calibrazione in Corso Polveri
17:30:05 | 17:30:05 | 17:30:45 | Linea 2: Super. Preallarme Semiorario Ossidi Azoto
17:30:06 | 17:30:06 | 17:31:35 | Linea 2: BLOCCO Preallarme Medie Semiorarie
18:49:59 | 18:49:59 | 18:56:21 | Linea 2: Calibrazione in Corso Polveri
19:15:14 | 19:15:14 | 19:21:35 | Linea 1: Calibrazione in Corso Polveri
19:54:27 | 19:54:27 | 20:04:42 | Linea 1: Manutenzione Analizzatore FID
19:54:27 | 19:54:27 | 20:04:47 | Linea 1: Manutenzione Analizzatore FTIR
19:54:27 | 23:12:04 | 20:04:42 | Linea 1: Manutenzione Analizzatore O2
19:54:30 | 19:54:30 | 19:54:35 | Linea 1: Analizzatore in ZERO GAS PROBE
19:54:35 | 19:54:35 | 20:00:54 | Linea 1: Analizzatore in ZERO GAS LOCAL
19:55:47 | 19:55:47 | 20:06:17 | Linea 2: Manutenzione Analizzatore FID
19:55:47 | 19:55:47 | 20:06:17 | Linea 2: Manutenzione Analizzatore O2
19:55:49 | 19:55:49 | 19:55:55 | Linea 2: Analizzatore in ZERO GAS PROBE
19:55:52 | 19:55:52 | 20:06:17 | Linea 2: Manutenzione Analizzatore FTIR
19:55:55 | 19:55:55 | 20:02:43 | Linea 2: Analizzatore in ZERO GAS LOCAL
20:00:00 | 23:12:04 | 20:00:00 | Linea 2: Media 10 Minuti H2O INVALIDA - INDICE DISP. [ 57.5]
20:00:00 | 23:12:03 | 20:00:00 | Linea 2: Media 10 Minuti O2 INVALIDA - INDICE DISP. [ 57.5]
20:00:00 | 23:12:03 | 20:00:00 | Linea 2: Media 10 Minuti CO INVALIDA - INDICE DISP. [ 57.5]
20:10:00 | 23:12:05 | 20:10:00 | Linea 2: Media 10 Minuti H2O INVALIDA - INDICE DISP. [ 37.5]
20:10:00 | 23:12:04 | 20:10:00 | Linea 2: Media 10 Minuti O2 INVALIDA - INDICE DISP. [ 37.5]
20:10:00 | 23:12:04 | 20:10:00 | Linea 2: Media 10 Minuti CO INVALIDA - INDICE DISP. [ 37.5]
21:00:05 | 21:00:05 | 21:01:00 | Linea 2: Super. Preallarme Semiorario Ossidi Azoto
21:00:07 | 21:00:07 | 21:01:16 | Linea 2: BLOCCO Preallarme Medie Semiorarie
21:32:45 | 21:32:45 | 21:39:55 | Linea 2: Super. Preallarme Semiorario Ossidi Azoto
21:32:45 | 21:32:45 | 21:53:07 | Linea 2: BLOCCO Preallarme Medie Semiorarie
21:48:37 | 23:12:05 | 21:49:02 | Linea 2: Anomalia Analizzatore FID
21:48:37 | 23:12:05 | 21:49:02 | Linea 2: Anomalia Analizzatore FTIR
22:12:37 | 23:12:06 | 22:13:27 | Linea 2: Anomalia Analizzatore FID
22:12:37 | 23:12:06 | 22:13:32 | Linea 2: Anomalia Analizzatore FTIR
22:51:10 | 22:51:10 | 22:57:32 | Linea 2: Calibrazione in Corso Polveri
23:15:23 | 23:15:23 | 23:21:44 | Linea 1: Calibrazione in Corso Polveri
Reports ver. 3.50.66 - (C) 1995-2018 C.T. Sistemi srl