## Linea 1
Ecologia Oggi S.p.A. Gioia Tauro - Data: 29/03/2020
Report Medie 30 Minuti - Linea 1
|  | Ac. Cloridrico |  |  | Ossido Carbonio |  |  | An. Carbonica |  |  | Ossidi Azoto |  |  | Ossidi Zolfo |  |  | Ammoniaca |  |  | Ac. Fluoridrico |  |  | Carb. Org. Totale |  |  | Polveri |  |  | Ossigeno |  |  | Umidità Fumi |  |  | Temp. Fumi |  |  | Press. Fumi |  |  | Portata Fumi |  |  | T° Post Comb. |  |  | O2 Post. Comb. |  |  | Impianto
Ore | Note | mg/Nm3 | ID % | Note | mg/Nm3 | ID % | Note | %V | ID % | Note | mg/Nm3 | ID % | Note | mg/Nm3 | ID % | Note | mg/Nm3 | ID % | Note | mg/Nm3 | ID % | Note | mg/Nm3 | ID % | Note | mg/Nm3 | ID % | Note | %V | ID % | Note | %V | ID % | Note | °C | ID % | Note | mBar | ID % | Note | Nm3/h | ID % | Note | °C | ID % | Note | %V | ID % | Note | Stato
00:30 |  | 5.0797 | 100 |  | 9.6822 | 100 |  | 7.7256 | 100 |  | 146.4566 | 100 |  | 0 | 100 |  | 2.9903 | 100 |  | 0 | 100 |  | 0 | 100 |  | 1.577 | 100 |  | 12.1769 | 100 |  | 11.4417 | 100 |  | 153.7599 | 100 |  | 945.7395 | 100 |  | 49858.8438 | 100 |  | 874.1111 | 100 |  | 7.0397 | 100 |  | In Marcia [30]
01:00 |  | 5.5564 | 100 |  | 0.82546 | 100 |  | 7.6653 | 100 |  | 139.4857 | 100 |  | 0 | 100 |  | 4.3966 | 100 |  | 0 | 100 |  | 0 | 100 |  | 1.5849 | 100 |  | 12.277 | 100 |  | 11.4653 | 100 |  | 153.5883 | 100 |  | 945.991 | 100 |  | 50058.5117 | 100 |  | 865.2278 | 100 |  | 6.9497 | 100 |  | In Marcia [30]
01:30 |  | 4.7132 | 100 |  | 4.0334 | 100 |  | 6.6126 | 100 |  | 161.5008 | 100 |  | 0 | 100 |  | 4.4858 | 100 |  | 0 | 100 |  | 0 | 100 |  | 1.6259 | 100 |  | 12.6301 | 100 |  | 10.4774 | 100 |  | 152.8051 | 100 |  | 945.7886 | 100 |  | 46545.4766 | 100 |  | 875.2639 | 100 |  | 7.6174 | 100 |  | In Marcia [30]
02:00 |  | 1.2859 | 100 |  | 0 | 100 |  | 5.3423 | 100 |  | 162.8151 | 100 |  | 0 | 100 |  | 1.7639 | 100 |  | 0 | 100 |  | 0 | 100 |  | 1.7964 | 78.8889 |  | 12.484 | 100 |  | 9.7799 | 100 |  | 143.1127 | 100 |  | 946.2198 | 100 |  | 42625.207 | 100 |  | 889.4333 | 100 |  | 7.1717 | 100 |  | In Marcia [30]
02:30 |  | 0.6988 | 100 |  | 0.72491 | 100 |  | 7.7251 | 100 |  | 140.0361 | 100 |  | 0 | 100 |  | 3.467 | 100 |  | 0 | 100 |  | 0 | 100 |  | 1.6232 | 100 |  | 12.1558 | 100 |  | 12.424 | 100 |  | 139.8405 | 100 |  | 946.015 | 100 |  | 49655.3164 | 100 |  | 880.7139 | 100 |  | 6.6582 | 100 |  | In Marcia [30]
03:00 |  | 3.8167 | 100 |  | 0 | 100 |  | 7.6885 | 100 |  | 169.121 | 100 |  | 0 | 100 |  | 2.6256 | 100 |  | 0 | 100 |  | 0 | 100 |  | 1.7143 | 100 |  | 12.4377 | 100 |  | 13.753 | 100 |  | 145.3607 | 100 |  | 946.1038 | 100 |  | 50027.1797 | 100 |  | 876.0417 | 100 |  | 6.8614 | 100 |  | In Marcia [30]
03:30 |  | 5.437 | 100 |  | 0 | 100 |  | 8.0608 | 100 |  | 180.1337 | 100 |  | 0 | 100 |  | 1.4133 | 100 |  | 0 | 100 |  | 0 | 100 |  | 1.5261 | 100 |  | 11.8639 | 100 |  | 10.9101 | 100 |  | 147.1795 | 100 |  | 945.972 | 100 |  | 50172.2969 | 100 |  | 889.1 | 100 |  | 6.6676 | 100 |  | In Marcia [30]
04:00 |  | 5.8043 | 100 |  | 1.9741 | 100 |  | 8.0389 | 100 |  | 159.3483 | 100 |  | 0 | 100 |  | 1.7504 | 100 |  | 0 | 100 |  | 0 | 100 |  | 1.5286 | 100 |  | 11.859 | 100 |  | 11.1443 | 100 |  | 148.1924 | 100 |  | 946.3776 | 100 |  | 50116.3281 | 100 |  | 891.0167 | 100 |  | 6.6739 | 100 |  | In Marcia [30]
04:30 |  | 5.2473 | 100 |  | 26.8836 | 100 |  | 8.2229 | 100 |  | 168.8244 | 100 |  | 0 | 100 |  | 1.9247 | 100 |  | 0 | 100 |  | 0.11028 | 100 |  | 1.4954 | 100 |  | 11.6559 | 100 |  | 11.6112 | 100 |  | 148.8619 | 100 |  | 945.8644 | 100 |  | 49973.0781 | 100 |  | 900.4722 | 100 |  | 6.4139 | 100 |  | In Marcia [30]
05:00 |  | 6.0325 | 100 |  | 0 | 100 |  | 8.0953 | 100 |  | 164.3529 | 100 |  | 0 | 100 |  | 2.1351 | 100 |  | 0 | 100 |  | 0 | 100 |  | 1.5487 | 100 |  | 11.8711 | 100 |  | 11.8999 | 100 |  | 149.1073 | 100 |  | 946.6121 | 100 |  | 49953.6602 | 100 |  | 891.4 | 100 |  | 6.5128 | 100 |  | In Marcia [30]
05:30 |  | 5.4913 | 100 |  | 0 | 100 |  | 8.0623 | 100 |  | 172.4974 | 100 |  | 0 | 100 |  | 1.9528 | 100 |  | 0 | 100 |  | 0 | 100 |  | 1.5321 | 100 |  | 11.9191 | 100 |  | 11.703 | 100 |  | 149.8084 | 100 |  | 946.9779 | 100 |  | 49722.3008 | 100 |  | 890.7194 | 100 |  | 6.6092 | 100 |  | In Marcia [30]
06:00 |  | 5.7814 | 100 |  | 0 | 100 |  | 8.0631 | 100 |  | 166.1732 | 100 |  | 0 | 100 |  | 2.1166 | 100 |  | 0 | 100 |  | 0 | 100 |  | 1.5483 | 78.8889 |  | 11.9133 | 100 |  | 12.0874 | 100 |  | 150.3082 | 100 |  | 946.829 | 100 |  | 49774.8125 | 100 |  | 890.2 | 100 |  | 6.5614 | 100 |  | In Marcia [30]
06:30 |  | 5.5196 | 100 |  | 0.86043 | 100 |  | 7.9422 | 100 |  | 184.999 | 100 |  | 0 | 100 |  | 1.9797 | 100 |  | 0 | 100 |  | 0 | 100 |  | 1.5598 | 100 |  | 12.0745 | 100 |  | 11.818 | 100 |  | 150.8791 | 100 |  | 946.6649 | 100 |  | 49786.3008 | 100 |  | 884.3055 | 100 |  | 6.6792 | 100 |  | In Marcia [30]
07:00 |  | 5.3636 | 100 |  | 21.7974 | 100 |  | 7.8391 | 100 |  | 180.1536 | 100 |  | 0 | 100 |  | 1.7495 | 100 |  | 0 | 100 |  | 0 | 100 |  | 1.5691 | 100 |  | 12.1734 | 100 |  | 11.5893 | 100 |  | 151.4541 | 100 |  | 947.1902 | 100 |  | 49590.8516 | 100 |  | 880.8083 | 100 |  | 6.8077 | 100 |  | In Marcia [30]
07:30 |  | 5.6839 | 100 |  | 0 | 100 |  | 7.9351 | 100 |  | 181.5239 | 100 |  | 0 | 100 |  | 1.5522 | 100 |  | 0 | 100 |  | 0 | 100 |  | 1.5596 | 100 |  | 12.0764 | 100 |  | 11.5853 | 100 |  | 152.2559 | 100 |  | 947.215 | 100 |  | 49564.9922 | 100 |  | 880.1055 | 100 |  | 6.7204 | 100 |  | In Marcia [30]
08:00 |  | 5.6296 | 80.5556 |  | 0 | 80.5556 |  | 8.1671 | 80.5556 |  | 185.3665 | 80.5556 |  | 0 | 80.5556 |  | 1.2891 | 80.5556 |  | 0 | 80.5556 |  | 0 | 80.5556 |  | 1.5095 | 100 |  | 11.7877 | 80.5556 |  | 11.5425 | 80.5556 |  | 153.0503 | 100 |  | 947.5638 | 100 |  | 49379.9883 | 100 |  | 893.0833 | 100 |  | 6.551 | 100 |  | In Marcia [30]
08:30 |  | 5.6291 | 84.7222 |  | 0 | 84.7222 |  | 8.368 | 84.7222 |  | 159.6154 | 84.7222 |  | 0 | 84.7222 |  | 2.7918 | 84.7222 |  | 0 | 84.7222 |  | 0 | 85 |  | 1.4425 | 100 |  | 11.3675 | 85 |  | 11.7371 | 84.7222 |  | 153.9632 | 100 |  | 947.7528 | 100 |  | 49177.082 | 100 |  | 897.9916 | 100 |  | 6.3496 | 100 |  | In Marcia [30]
09:00 |  | 5.1721 | 100 |  | 0 | 100 |  | 8.4603 | 100 |  | 193.1582 | 100 |  | 0 | 100 |  | 1.382 | 100 |  | 0 | 100 |  | 0 | 100 |  | 1.4436 | 100 |  | 11.3777 | 100 |  | 11.9336 | 100 |  | 154.5463 | 100 |  | 947.6675 | 100 |  | 49191.75 | 100 |  | 907.3139 | 100 |  | 6.2088 | 100 |  | In Marcia [30]
09:30 |  | 5.6332 | 100 |  | 0 | 100 |  | 8.3428 | 100 |  | 187.9734 | 100 |  | 0 | 100 |  | 1.3644 | 100 |  | 0 | 100 |  | 0 | 100 |  | 1.5259 | 100 |  | 11.6028 | 100 |  | 12.9712 | 100 |  | 154.8311 | 100 |  | 947.4492 | 100 |  | 49391.125 | 100 |  | 904.2194 | 100 |  | 6.1413 | 100 |  | In Marcia [30]
10:00 |  | 4.2075 | 100 |  | 8.786 | 100 |  | 8.0692 | 100 |  | 197.3624 | 100 |  | 0 | 100 |  | 1.7487 | 100 |  | 0 | 100 |  | 0 | 100 |  | 1.7882 | 78.8889 |  | 12.0425 | 100 |  | 15.5217 | 100 |  | 155.606 | 100 |  | 947.2441 | 100 |  | 49031.2305 | 100 |  | 895.0056 | 100 |  | 6.4487 | 100 |  | In Marcia [30]
10:30 |  | 5.1967 | 100 |  | 4.3468 | 100 |  | 7.8048 | 100 |  | 180.5346 | 100 |  | 0 | 100 |  | 2.8105 | 100 |  | 0 | 100 |  | 0 | 100 |  | 1.6273 | 100 |  | 12.3047 | 100 |  | 11.8902 | 100 |  | 154.6648 | 100 |  | 946.6625 | 100 |  | 49931.4102 | 100 |  | 889.3306 | 100 |  | 7.0749 | 100 |  | In Marcia [30]
11:00 |  | 4.1269 | 100 |  | 5.3295 | 100 |  | 8.1964 | 100 |  | 161.2474 | 100 |  | 0 | 100 |  | 3.6281 | 100 |  | 0 | 100 |  | 0 | 100 |  | 1.5152 | 100 |  | 11.7746 | 100 |  | 12.213 | 100 |  | 153.3127 | 100 |  | 946.8041 | 100 |  | 49642.1953 | 100 |  | 901.3389 | 100 |  | 6.5866 | 100 |  | In Marcia [30]
11:30 |  | 4.3869 | 100 |  | 10.3293 | 100 |  | 7.804 | 100 |  | 126.4748 | 100 |  | 0 | 100 |  | 6.2992 | 100 |  | 0 | 100 |  | 0 | 100 |  | 1.5881 | 100 |  | 12.2379 | 100 |  | 11.4172 | 100 |  | 152.8102 | 100 |  | 947.1392 | 100 |  | 49559.5 | 100 |  | 889.4167 | 100 |  | 7.1756 | 100 |  | In Marcia [30]
12:00 |  | 3.9332 | 100 |  | 6.2903 | 100 |  | 7.8835 | 100 |  | 151.8476 | 100 |  | 0 | 100 |  | 6.7206 | 100 |  | 0 | 100 |  | 0 | 100 |  | 1.5661 | 100 |  | 12.1272 | 100 |  | 11.2756 | 100 |  | 152.6147 | 100 |  | 946.425 | 100 |  | 49849.8086 | 100 |  | 886.7389 | 100 |  | 7.0002 | 100 |  | In Marcia [30]
12:30 |  | 5.0168 | 100 |  | 5.3276 | 100 |  | 7.99 | 100 |  | 206.3624 | 100 |  | 0 | 100 |  | 2.1749 | 100 |  | 0 | 100 |  | 0 | 100 |  | 1.5484 | 100 |  | 11.9976 | 100 |  | 11.1927 | 100 |  | 152.9875 | 100 |  | 946.599 | 100 |  | 49910.625 | 100 |  | 899.0444 | 100 |  | 6.8679 | 100 |  | In Marcia [30]
13:00 |  | 5.5872 | 100 |  | 14.1666 | 100 |  | 7.8956 | 100 |  | 202.2071 | 100 |  | 0 | 100 |  | 1.6747 | 100 |  | 0 | 100 |  | 0 | 100 |  | 1.5692 | 100 |  | 12.0915 | 100 |  | 11.3359 | 100 |  | 153.3696 | 100 |  | 946.6027 | 100 |  | 49812.5 | 100 |  | 898.3639 | 100 |  | 7.0237 | 100 |  | In Marcia [30]
13:30 |  | 5.06 | 100 |  | 2.5284 | 100 |  | 8.0112 | 100 |  | 182.5441 | 100 |  | 0 | 100 |  | 2.0029 | 100 |  | 0 | 100 |  | 0 | 100 |  | 1.5687 | 100 |  | 11.9646 | 100 |  | 11.7253 | 100 |  | 153.8386 | 100 |  | 946.7052 | 100 |  | 49847.9883 | 100 |  | 897.1639 | 100 |  | 6.7271 | 100 |  | In Marcia [30]
14:00 |  | 5.3899 | 100 |  | 10.3535 | 100 |  | 7.8761 | 100 |  | 175.1065 | 100 |  | 0 | 100 |  | 2.197 | 100 |  | 0 | 100 |  | 0 | 100 |  | 1.7886 | 78.8889 |  | 12.185 | 100 |  | 11.4834 | 100 |  | 154.2312 | 100 |  | 946.6367 | 100 |  | 49967.1953 | 100 |  | 890.6722 | 100 |  | 6.8715 | 100 |  | In Marcia [30]
14:30 |  | 5.0042 | 100 |  | 11.1098 | 100 |  | 7.9167 | 100 |  | 191.0531 | 100 |  | 0 | 100 |  | 1.6122 | 100 |  | 0 | 100 |  | 0 | 100 |  | 1.5885 | 100 |  | 12.0959 | 100 |  | 11.6041 | 100 |  | 154.7736 | 100 |  | 946.0863 | 100 |  | 49536.2344 | 100 |  | 892.4083 | 100 |  | 6.8475 | 100 |  | In Marcia [30]
15:00 |  | 5.5231 | 100 |  | 32.5089 | 100 |  | 8.4553 | 100 |  | 171.912 | 100 |  | 0 | 100 |  | 2.2879 | 100 |  | 0 | 100 |  | 1.062 | 100 |  | 1.5241 | 100 |  | 11.3984 | 100 |  | 12.316 | 100 |  | 156.3413 | 100 |  | 945.6889 | 100 |  | 49012.9766 | 100 |  | 883.6472 | 100 |  | 6.0444 | 100 |  | In Marcia [30]
15:30 |  | 5.6368 | 100 |  | 0 | 100 |  | 8.3728 | 100 |  | 180.4461 | 100 |  | 0 | 100 |  | 1.4662 | 100 |  | 0 | 100 |  | 0 | 100 |  | 1.5314 | 100 |  | 11.5322 | 100 |  | 12.3626 | 100 |  | 158.8031 | 100 |  | 945.8392 | 100 |  | 48683.4062 | 100 |  | 881.6667 | 100 |  | 6.1096 | 100 |  | In Marcia [30]
16:00 |  | 5.5409 | 100 |  | 23.6083 | 100 |  | 8.4042 | 100 |  | 175.7582 | 100 |  | 0 | 100 |  | 1.3962 | 100 |  | 0 | 100 |  | 0.47408 | 100 |  | 1.5248 | 100 |  | 11.4951 | 100 |  | 11.9679 | 100 |  | 159.8799 | 100 |  | 945.4336 | 100 |  | 48690.8242 | 100 |  | 880.5 | 100 |  | 6.1476 | 100 |  | In Marcia [30]
16:30 |  | 5.6589 | 100 |  | 9.1436 | 100 |  | 8.0754 | 100 |  | 175.7815 | 100 |  | 0 | 100 |  | 1.4126 | 100 |  | 0 | 100 |  | 0 | 100 |  | 1.5656 | 100 |  | 11.9242 | 100 |  | 11.3619 | 100 |  | 160.1832 | 100 |  | 945.421 | 100 |  | 48777.9805 | 100 |  | 869.6334 | 100 |  | 6.5761 | 100 |  | In Marcia [30]
17:00 |  | 5.4943 | 100 |  | 39.6621 | 100 |  | 8.2283 | 100 |  | 167.669 | 100 |  | 0 | 100 |  | 1.7073 | 100 |  | 0 | 100 |  | 1.7097 | 100 |  | 1.5554 | 100 |  | 11.6783 | 100 |  | 11.1938 | 100 |  | 161.0449 | 100 |  | 945.2346 | 100 |  | 48914.8203 | 100 |  | 866.7778 | 100 |  | 6.4086 | 100 |  | In Marcia [30]
17:30 |  | 5.4662 | 100 |  | 0.47142 | 100 |  | 8.0741 | 100 |  | 169.4132 | 100 |  | 0 | 100 |  | 1.1208 | 100 |  | 0 | 100 |  | 0 | 100 |  | 1.5635 | 100 |  | 11.8442 | 100 |  | 10.774 | 100 |  | 161.2502 | 100 |  | 945.5001 | 100 |  | 49049.7812 | 100 |  | 864.925 | 100 |  | 6.5782 | 100 |  | In Marcia [30]
18:00 |  | 5.2181 | 100 |  | 0 | 100 |  | 8.1954 | 100 |  | 171.554 | 100 |  | 0 | 100 |  | 1.0609 | 100 |  | 0 | 100 |  | 0 | 100 |  | 1.542 | 78.6111 |  | 11.734 | 100 |  | 11.2799 | 100 |  | 161.4315 | 100 |  | 945.2039 | 100 |  | 48999.1953 | 100 |  | 865.6028 | 100 |  | 6.4572 | 100 |  | In Marcia [30]
18:30 |  | 5.4849 | 100 |  | 7.129 | 100 |  | 8.1252 | 100 |  | 176.7861 | 100 |  | 0 | 100 |  | 1.1144 | 100 |  | 0 | 100 |  | 0 | 100 |  | 1.5312 | 100 |  | 11.7808 | 100 |  | 11.261 | 100 |  | 161.5092 | 100 |  | 945.4432 | 100 |  | 48998.7852 | 100 |  | 865.7861 | 100 |  | 6.4111 | 100 |  | In Marcia [30]
19:00 |  | 5.0374 | 100 |  | 0.92536 | 100 |  | 8.0124 | 100 |  | 177.3405 | 100 |  | 0 | 100 |  | 1.5011 | 100 |  | 0 | 100 |  | 0 | 100 |  | 1.7597 | 100 |  | 12.0451 | 100 |  | 14.7125 | 100 |  | 161.8418 | 100 |  | 945.3009 | 100 |  | 49522.9141 | 100 |  | 870.9722 | 100 |  | 6.2325 | 100 |  | In Marcia [30]
19:30 |  | 5.3713 | 100 |  | 12.208 | 100 |  | 8.1522 | 100 |  | 180.4084 | 100 |  | 0 | 100 |  | 1.4079 | 100 |  | 0 | 100 |  | 0 | 100 |  | 1.6198 | 100 |  | 11.8026 | 100 |  | 13.051 | 100 |  | 161.6884 | 100 |  | 945.127 | 100 |  | 48835.1602 | 100 |  | 871.4056 | 100 |  | 6.4119 | 100 |  | In Marcia [30]
20:00 |  | 5.3686 | 80.5556 |  | 0 | 80.5556 |  | 8.3904 | 80.5556 |  | 181.8712 | 80.5556 |  | 0 | 80.5556 |  | 1.0757 | 80.5556 |  | 0 | 80.5556 |  | 0 | 80.5556 |  | 1.4896 | 100 |  | 11.4307 | 80.5556 |  | 11.8606 | 80.5556 |  | 159.4698 | 100 |  | 945.1803 | 100 |  | 49172.7812 | 100 |  | 880.9667 | 100 |  | 6.3846 | 100 |  | In Marcia [30]
20:30 |  | 5.5704 | 84.7222 |  | 3.0699 | 84.7222 |  | 8.5434 | 84.7222 |  | 163.5602 | 84.7222 |  | 0 | 84.7222 |  | 1.6122 | 84.7222 |  | 0 | 84.7222 |  | 0 | 85.2778 |  | 1.4428 | 100 |  | 11.0726 | 85.2778 |  | 12.4154 | 84.7222 |  | 158.3035 | 100 |  | 945.3386 | 100 |  | 48956.1758 | 100 |  | 881.6833 | 100 |  | 5.9812 | 100 |  | In Marcia [30]
21:00 |  | 5.8382 | 100 |  | 22.4616 | 100 |  | 8.5047 | 100 |  | 172.1067 | 100 |  | 0 | 100 |  | 1.0923 | 100 |  | 0 | 100 |  | 0 | 100 |  | 1.4577 | 100 |  | 11.2676 | 100 |  | 12.0296 | 100 |  | 157.6497 | 100 |  | 945.2514 | 100 |  | 48771.0391 | 100 |  | 885.025 | 100 |  | 6.0746 | 100 |  | In Marcia [30]
21:30 |  | 5.6792 | 100 |  | 1.5304 | 100 |  | 8.2648 | 100 |  | 172.7168 | 100 |  | 0 | 100 |  | 1.0055 | 100 |  | 0 | 100 |  | 0 | 100 |  | 1.5348 | 100 |  | 11.6358 | 100 |  | 11.9213 | 100 |  | 157.4865 | 100 |  | 945.2202 | 100 |  | 49330.7305 | 100 |  | 878.2861 | 100 |  | 6.3703 | 100 |  | In Marcia [30]
22:00 |  | 5.7284 | 100 |  | 2.7731 | 100 |  | 8.2207 | 100 |  | 172.4181 | 100 |  | 0 | 100 |  | 0.9988 | 100 |  | 0 | 100 |  | 0 | 100 |  | 1.7038 | 78.8889 |  | 11.7028 | 100 |  | 11.8454 | 100 |  | 157.6379 | 100 |  | 945.2038 | 100 |  | 49571.4375 | 100 |  | 875.2695 | 100 |  | 6.3738 | 100 |  | In Marcia [30]
22:30 |  | 5.6507 | 100 |  | 26.4198 | 100 |  | 8.4016 | 100 |  | 170.9947 | 100 |  | 0 | 100 |  | 1.0839 | 100 |  | 0 | 100 |  | 0 | 100 |  | 1.4926 | 100 |  | 11.4293 | 100 |  | 12.3762 | 100 |  | 157.8122 | 100 |  | 945.8072 | 100 |  | 49476.6953 | 100 |  | 885.3028 | 100 |  | 6.1029 | 100 |  | In Marcia [30]
23:00 |  | 5.7027 | 100 |  | 4.2777 | 100 |  | 8.3082 | 100 |  | 160.9924 | 100 |  | 0 | 100 |  | 1.1025 | 100 |  | 0 | 100 |  | 0 | 100 |  | 1.5134 | 100 |  | 11.5814 | 100 |  | 12.1889 | 100 |  | 158.1077 | 100 |  | 945.5406 | 100 |  | 49397.7539 | 100 |  | 884.0444 | 100 |  | 6.2402 | 100 |  | In Marcia [30]
23:30 |  | 5.5679 | 100 |  | 2.2888 | 100 |  | 8.23 | 100 |  | 152.5705 | 100 |  | 0 | 100 |  | 1.2132 | 100 |  | 0 | 100 |  | 0 | 100 |  | 1.5364 | 100 |  | 11.7117 | 100 |  | 11.4699 | 100 |  | 157.9947 | 100 |  | 945.7789 | 100 |  | 49564.7539 | 100 |  | 877.3722 | 100 |  | 6.3878 | 100 |  | In Marcia [30]
24:00 |  | 5.6923 | 100 |  | 15.3739 | 100 |  | 8.4391 | 100 |  | 154.9358 | 100 |  | 0 | 100 |  | 1.205 | 100 |  | 0 | 100 |  | 0 | 100 |  | 1.46 | 100 |  | 11.4131 | 100 |  | 11.6228 | 100 |  | 158.1517 | 100 |  | 945.6429 | 100 |  | 49474.3711 | 100 |  | 887.0889 | 100 |  | 6.1619 | 100 |  | In Marcia [30]
Limite 30 Min |  | 60 |  |  | 100 | [5 empty] | 400 |  |  | 200 | [5 empty] | 4 |  |  | 20 |  |  | 30
MIN |  | 0.6988 |  |  | 0 |  |  | 5.3423 |  |  | 126.4748 |  |  | 0 |  |  | 0.9988 |  |  | 0 |  |  | 0 |  |  | 1.4425 |  |  | 11.0726 |  |  | 9.7799 |  |  | 139.8405 |  |  | 945.127 |  |  | 42625.207 |  |  | 864.925 |  |  | 5.9812
MAX |  | 6.0325 |  |  | 39.6621 |  |  | 8.5434 |  |  | 206.3624 |  |  | 0 |  |  | 6.7206 |  |  | 0 |  |  | 1.7097 |  |  | 1.7964 |  |  | 12.6301 |  |  | 15.5217 |  |  | 161.8418 |  |  | 947.7528 |  |  | 50172.2969 |  |  | 907.3139 |  |  | 7.6174
%Medie < Soglia |  | 100 | [8 empty] | 98.2988 |  |  | 100 | [5 empty] | 100 |  |  | 100 |  |  | 99.8937
Soglia 97% |  | 10 | [8 empty] | 200 |  |  | 50 | [5 empty] | 2 |  |  | 10 |  |  | 10
Media Giorno: |  | 5.1399 | 100 |  | 7.275 | 100 |  | 8.0251 | 100 |  | 171.4065 | 100 |  | 0 | 100 |  | 2.0597 | 100 |  | 0 | 100 |  | 0.069919 | 100 |  | 1.5668 | 100 |  | 11.8543 | 100 |  | 11.8655 | 100 |  | 154.5354 | 100 |  | 946.1678 | 100 |  | 49267.8202 | 100 |  | 884.5201 | 100 |  | 6.5682 | 100 | (6) | 48
Limite Giorno |  | 10 |  |  | 50 | [5 empty] | 200 |  |  | 50 | [5 empty] | 1 |  |  | 10 |  |  | 10
Note:
| (1) | Assenza Registrazioni Medie | [7 empty] | Elaborazioni conformi Allegato VI, Parte V, D.Lgs. n. 152 del 03/04/2006 | [11 empty] | Elaborazioni DLgs 46/14: [Giorno Solare]
| (2) | Assenza Registrazioni I.D. | [7 empty] | Elaborazioni Conformi Titolo III Bis, Parte IV, D.Lgs. 152/06 del 03/04/2006 (D.Lgs. 46/14) | [12 empty] | 144 | Medie 10 Minuti Totali della Misura del CO.
| (3) | Assenza Registrazioni Note o Parametri | [7 empty] | Ossigeno di Riferimento: 11,00 %V. | [12 empty] | 139 | Medie 10 Minuti Valide della Misura del CO.
| (4) | Media Non Valida | [20 empty] | 0 | Medie 10 Minuti del CO superiori al valore di 150 mg/Nm3.
| (5) | Valore superiore al Limite o Soglia | [7 empty] | Report prodotto il 30/03/2020 01:06:08 | [12 empty] | 100,00% | Medie 10 Minuti del CO inferiori al valore di 150 mg/Nm3.
| (6) | Mezzore di Normale Funzionamento | [7 empty] | Reports ver. 3.50.66 - (C) 1995-2018 C.T. Sistemi srl

## Linea 2
Ecologia Oggi S.p.A. Gioia Tauro - Data: 29/03/2020
Report Medie 30 Minuti - Linea 2
|  | Ac. Cloridrico |  |  | Ossido Carbonio |  |  | An. Carbonica |  |  | Ossidi Azoto |  |  | Ossidi Zolfo |  |  | Ammoniaca |  |  | Ac. Fluoridrico |  |  | Carb. Org. Totale |  |  | Polveri |  |  | Ossigeno |  |  | Umidità Fumi |  |  | Temp. Fumi |  |  | Press. Fumi |  |  | Portata Fumi |  |  | T° Post Comb. |  |  | O2 Post. Comb. |  |  | Impianto
Ore | Note | mg/Nm3 | ID % | Note | mg/Nm3 | ID % | Note | %V | ID % | Note | mg/Nm3 | ID % | Note | mg/Nm3 | ID % | Note | mg/Nm3 | ID % | Note | mg/Nm3 | ID % | Note | mg/Nm3 | ID % | Note | mg/Nm3 | ID % | Note | %V | ID % | Note | %V | ID % | Note | °C | ID % | Note | mBar | ID % | Note | Nm3/h | ID % | Note | °C | ID % | Note | %V | ID % | Note | Stato
00:30 |  | 3.7899 | 100 |  | 16.1902 | 100 |  | 6.5213 | 100 |  | 139.4597 | 100 |  | 0 | 100 |  | 0.90973 | 100 |  | 0 | 100 |  | 0 | 99.7222 |  | 2.4848 | 78.6111 |  | 13.6947 | 100 |  | 10.9234 | 100 |  | 165.8186 | 100 |  | 1004.7049 | 100 |  | 55977.2578 | 100 |  | 901.7972 | 100 |  | 8.2453 | 100 |  | In Marcia [30]
01:00 |  | 1.2668 | 98.8889 |  | 38.3458 | 98.8889 |  | 4.7682 | 98.8889 |  | 151.6248 | 98.8889 |  | 0 | 98.8889 |  | 1.2727 | 98.8889 |  | 0 | 98.8889 |  | 1.4303 | 99.1667 |  | 2.6202 | 100 |  | 14.3833 | 100 |  | 9.2543 | 98.8889 |  | 162.1419 | 100 |  | 1004.9435 | 100 |  | 51132.7656 | 100 |  | 893.7278 | 100 |  | 9.5997 | 100 |  | In Marcia [30]
01:30 |  | 0 | 100 |  | 0 | 100 |  | 3.1867 | 100 |  | 109.5609 | 100 |  | 0 | 100 |  | 0.65276 | 100 |  | 0 | 100 |  | 0 | 100 |  | 2.9241 | 100 |  | 14.9257 | 100 |  | 13.9858 | 100 |  | 151.5832 | 100 |  | 1004.8599 | 100 |  | 47647.6797 | 100 |  | 903.5389 | 100 |  | 9.4661 | 100 |  | In Marcia [30]
02:00 |  | 0 | 100 |  | 0 | 100 |  | 5.335 | 100 |  | 136.0459 | 100 |  | 0 | 100 |  | 0.72635 | 100 |  | 0 | 100 |  | 0 | 100 |  | 2.4295 | 100 |  | 13.7452 | 100 |  | 10.2793 | 100 |  | 144.0465 | 100 |  | 1004.8133 | 100 |  | 51015.3008 | 100 |  | 911.2722 | 100 |  | 8.3259 | 100 |  | In Marcia [30]
02:30 |  | 0 | 100 |  | 0.17447 | 100 |  | 6.681 | 100 |  | 142.2082 | 100 |  | 0 | 100 |  | 0.86641 | 100 |  | 0 | 100 |  | 0 | 100 |  | 2.4462 | 100 |  | 13.5324 | 100 |  | 10.3982 | 100 |  | 149.4271 | 100 |  | 1004.6108 | 100 |  | 56575.6562 | 100 |  | 902.075 | 100 |  | 8.2163 | 100 |  | In Marcia [30]
03:00 |  | 1.3052 | 100 |  | 6.8347 | 100 |  | 6.6448 | 100 |  | 145.7171 | 100 |  | 0 | 100 |  | 0.75947 | 100 |  | 0 | 100 |  | 0 | 100 |  | 2.4082 | 100 |  | 13.5511 | 100 |  | 10.1138 | 100 |  | 155.1252 | 100 |  | 1004.4371 | 100 |  | 56561.1836 | 100 |  | 892.925 | 100 |  | 8.2027 | 100 |  | In Marcia [30]
03:30 |  | 4.2822 | 100 |  | 0.48379 | 100 |  | 6.6868 | 100 |  | 143.9689 | 100 |  | 0 | 100 |  | 0.70072 | 100 |  | 0 | 100 |  | 0 | 100 |  | 2.388 | 100 |  | 13.5115 | 100 |  | 9.938 | 100 |  | 158.4222 | 100 |  | 1004.241 | 100 |  | 56620.0117 | 100 |  | 902.05 | 100 |  | 8.1709 | 100 |  | In Marcia [30]
04:00 |  | 5.1284 | 100 |  | 0 | 100 |  | 6.5522 | 100 |  | 143.9898 | 100 |  | 0 | 100 |  | 0.64726 | 100 |  | 0 | 100 |  | 0 | 100 |  | 2.3884 | 100 |  | 13.5928 | 100 |  | 9.7011 | 100 |  | 160.3066 | 100 |  | 1004.215 | 100 |  | 56367.0078 | 100 |  | 903.9167 | 100 |  | 8.4498 | 100 |  | In Marcia [30]
04:30 |  | 5.4539 | 100 |  | 0 | 100 |  | 6.5971 | 100 |  | 144.4166 | 100 |  | 0 | 100 |  | 0.58457 | 100 |  | 0 | 100 |  | 0 | 100 |  | 2.3867 | 78.8889 |  | 13.5188 | 100 |  | 9.714 | 100 |  | 160.9341 | 100 |  | 1004.1226 | 100 |  | 56434.1875 | 100 |  | 906.6166 | 100 |  | 8.3293 | 100 |  | In Marcia [30]
05:00 |  | 5.0816 | 100 |  | 0 | 100 |  | 6.6776 | 100 |  | 154.6736 | 100 |  | 0 | 100 |  | 0.63084 | 100 |  | 0 | 100 |  | 0 | 100 |  | 2.36 | 100 |  | 13.4822 | 100 |  | 9.9384 | 100 |  | 161.5801 | 100 |  | 1004.0556 | 100 |  | 56566.0781 | 100 |  | 910.7972 | 100 |  | 8.223 | 100 |  | In Marcia [30]
05:30 |  | 5.0884 | 100 |  | 17.2662 | 100 |  | 6.765 | 100 |  | 157.2084 | 100 |  | 0 | 100 |  | 0.90086 | 100 |  | 0 | 100 |  | 0 | 100 |  | 2.3735 | 100 |  | 13.4479 | 100 |  | 10.3826 | 100 |  | 162.6078 | 100 |  | 1004.0095 | 100 |  | 56476.1836 | 100 |  | 920.5861 | 100 |  | 8.0577 | 100 |  | In Marcia [30]
06:00 |  | 4.2389 | 100 |  | 0 | 100 |  | 6.7134 | 100 |  | 148.8115 | 100 |  | 0 | 100 |  | 0.7209 | 100 |  | 0 | 100 |  | 0 | 100 |  | 2.3802 | 100 |  | 13.5173 | 100 |  | 10.1209 | 100 |  | 163.2867 | 100 |  | 1004.0599 | 100 |  | 56405.8477 | 100 |  | 902.4222 | 100 |  | 8.2998 | 100 |  | In Marcia [30]
06:30 |  | 4.3856 | 100 |  | 0 | 100 |  | 6.652 | 100 |  | 147.4639 | 100 |  | 0 | 100 |  | 0.74609 | 100 |  | 0 | 100 |  | 0 | 100 |  | 2.3722 | 100 |  | 13.5377 | 100 |  | 9.9876 | 100 |  | 163.6919 | 100 |  | 1004.1023 | 100 |  | 56490.7109 | 100 |  | 908.0639 | 100 |  | 8.3683 | 100 |  | In Marcia [30]
07:00 |  | 4.7941 | 100 |  | 0 | 100 |  | 6.7352 | 100 |  | 150.1423 | 100 |  | 0 | 100 |  | 0.58904 | 100 |  | 0 | 100 |  | 0 | 100 |  | 2.3344 | 100 |  | 13.4366 | 100 |  | 9.8931 | 100 |  | 162.8268 | 100 |  | 1004.0715 | 100 |  | 56113.5508 | 100 |  | 918.4972 | 100 |  | 8.2027 | 100 |  | In Marcia [30]
07:30 |  | 4.5099 | 100 |  | 0 | 100 |  | 6.6165 | 100 |  | 142.862 | 100 |  | 0 | 100 |  | 0.7003 | 100 |  | 0 | 100 |  | 0 | 100 |  | 2.384 | 100 |  | 13.5691 | 100 |  | 10.0979 | 100 |  | 162.5785 | 100 |  | 1003.8833 | 100 |  | 55970.6367 | 100 |  | 917.8528 | 100 |  | 8.4069 | 100 |  | In Marcia [30]
08:00 |  | 4.5049 | 87.7778 |  | 0 | 87.7778 |  | 6.6845 | 87.7778 |  | 147.2569 | 87.7778 |  | 0 | 87.7778 |  | 0.62473 | 87.7778 |  | 0 | 87.7778 |  | 0 | 87.7778 |  | 2.3663 | 100 |  | 13.5035 | 87.7778 |  | 10.1455 | 87.7778 |  | 162.89 | 100 |  | 1003.9696 | 100 |  | 56064.0469 | 100 |  | 917.5389 | 100 |  | 8.0952 | 100 |  | In Marcia [30]
08:30 |  | 5.6026 | 77.2222 |  | 0 | 77.2222 |  | 7.0434 | 77.2222 |  | 161.4213 | 77.2222 |  | 0 | 77.2222 |  | 0.48673 | 77.2222 |  | 0 | 77.2222 |  | 0 | 77.5 |  | 2.3612 | 78.8889 |  | 13.3609 | 77.5 |  | 11.2679 | 77.2222 |  | 163.6139 | 100 |  | 1003.9807 | 100 |  | 55907.4648 | 100 |  | 947.9694 | 100 |  | 7.7249 | 100 |  | In Marcia [30]
09:00 |  | 2.2091 | 100 |  | 0.30401 | 100 |  | 6.6319 | 100 |  | 147.9652 | 100 |  | 0 | 100 |  | 0.57642 | 100 |  | 0 | 100 |  | 0 | 100 |  | 2.6529 | 100 |  | 13.8451 | 100 |  | 14.7029 | 100 |  | 165.5101 | 100 |  | 1004.1777 | 100 |  | 55815.4414 | 100 |  | 930.4805 | 100 |  | 7.8053 | 100 |  | In Marcia [30]
09:30 |  | 4.9384 | 100 |  | 0 | 100 |  | 6.6323 | 100 |  | 138.6849 | 100 |  | 0 | 100 |  | 0.37592 | 100 |  | 0 | 100 |  | 0 | 100 |  | 2.422 | 100 |  | 13.6306 | 100 |  | 10.1012 | 100 |  | 163.167 | 100 |  | 1004.363 | 100 |  | 55444.2773 | 100 |  | 920.7111 | 100 |  | 8.4441 | 100 |  | In Marcia [30]
10:00 |  | 4.8706 | 100 |  | 0 | 100 |  | 6.554 | 100 |  | 140.8965 | 100 |  | 0 | 100 |  | 0.39131 | 100 |  | 0 | 100 |  | 0 | 100 |  | 2.4488 | 100 |  | 13.7092 | 100 |  | 10.2343 | 100 |  | 161.1355 | 100 |  | 1004.3174 | 100 |  | 55198.5039 | 100 |  | 908.0278 | 100 |  | 8.482 | 100 |  | In Marcia [30]
10:30 |  | 4.6855 | 100 |  | 0 | 100 |  | 6.8642 | 100 |  | 151.0559 | 100 |  | 0 | 100 |  | 0.51394 | 100 |  | 0 | 100 |  | 0 | 100 |  | 2.3991 | 100 |  | 13.4653 | 100 |  | 10.7731 | 100 |  | 161.0676 | 100 |  | 1004.0488 | 100 |  | 55478.5859 | 100 |  | 925.8861 | 100 |  | 7.905 | 100 |  | In Marcia [30]
11:00 |  | 4.7059 | 100 |  | 0 | 100 |  | 6.9507 | 100 |  | 163.7727 | 100 |  | 0 | 100 |  | 0.44896 | 100 |  | 0 | 100 |  | 0 | 100 |  | 2.4227 | 100 |  | 13.4162 | 100 |  | 11.117 | 100 |  | 161.4162 | 100 |  | 1003.8116 | 100 |  | 55428.6172 | 100 |  | 934.7806 | 100 |  | 7.8492 | 100 |  | In Marcia [30]
11:30 |  | 5.0583 | 100 |  | 0 | 100 |  | 6.8144 | 100 |  | 153.8529 | 100 |  | 0 | 100 |  | 0.41515 | 100 |  | 0 | 100 |  | 0 | 100 |  | 2.404 | 100 |  | 13.4899 | 100 |  | 10.4316 | 100 |  | 161.612 | 100 |  | 1003.7189 | 100 |  | 55420.5938 | 100 |  | 932.2167 | 100 |  | 8.1484 | 100 |  | In Marcia [30]
12:00 |  | 4.0058 | 100 |  | 0 | 100 |  | 6.7467 | 100 |  | 161.8036 | 100 |  | 0 | 100 |  | 0.48399 | 100 |  | 0 | 100 |  | 0 | 100 |  | 2.4031 | 100 |  | 13.5503 | 100 |  | 10.2941 | 100 |  | 162.5473 | 100 |  | 1003.5759 | 100 |  | 55700.9297 | 100 |  | 927.4556 | 100 |  | 8.2315 | 100 |  | In Marcia [30]
12:30 |  | 5.1333 | 100 |  | 0 | 100 |  | 6.8183 | 100 |  | 155.8967 | 100 |  | 0 | 100 |  | 0.39048 | 100 |  | 0 | 100 |  | 0 | 100 |  | 2.5382 | 78.6111 |  | 13.4779 | 100 |  | 10.2258 | 100 |  | 163.4004 | 100 |  | 1003.2192 | 100 |  | 55722.2188 | 100 |  | 931.275 | 100 |  | 8.226 | 100 |  | In Marcia [30]
13:00 |  | 5.138 | 100 |  | 0 | 100 |  | 6.9376 | 100 |  | 170.4836 | 100 |  | 0 | 100 |  | 0.45942 | 100 |  | 0 | 100 |  | 0 | 100 |  | 2.3715 | 100 |  | 13.3795 | 100 |  | 10.3821 | 100 |  | 163.8003 | 100 |  | 1002.9794 | 100 |  | 55668.1328 | 100 |  | 938.8861 | 100 |  | 7.9531 | 100 |  | In Marcia [30]
13:30 |  | 4.9152 | 100 |  | 0 | 100 |  | 6.8976 | 100 |  | 166.2697 | 100 |  | 0 | 100 |  | 0.37321 | 100 |  | 0 | 100 |  | 0 | 100 |  | 2.3847 | 100 |  | 13.4108 | 100 |  | 10.4058 | 100 |  | 164.2222 | 100 |  | 1002.8448 | 100 |  | 55642.9805 | 100 |  | 943.8722 | 100 |  | 7.9364 | 100 |  | In Marcia [30]
14:00 |  | 4.9258 | 100 |  | 0 | 100 |  | 7.0112 | 100 |  | 168.9018 | 100 |  | 0 | 100 |  | 0.44883 | 100 |  | 0 | 100 |  | 0 | 100 |  | 2.3474 | 100 |  | 13.3186 | 100 |  | 10.3901 | 100 |  | 164.5107 | 100 |  | 1002.6402 | 100 |  | 55596.5938 | 100 |  | 951.4389 | 100 |  | 7.9342 | 100 |  | In Marcia [30]
14:30 |  | 4.9272 | 100 |  | 0.22127 | 100 |  | 6.9924 | 100 |  | 166.4923 | 100 |  | 0 | 100 |  | 0.45879 | 100 |  | 0 | 100 |  | 0 | 100 |  | 2.3626 | 100 |  | 13.348 | 100 |  | 10.5674 | 100 |  | 164.2974 | 100 |  | 1001.9868 | 100 |  | 55454.6016 | 100 |  | 949.1417 | 100 |  | 7.9043 | 100 |  | In Marcia [30]
15:00 |  | 4.3499 | 100 |  | 0 | 100 |  | 7.0289 | 100 |  | 187.1476 | 100 |  | 0 | 100 |  | 0.43458 | 100 |  | 0 | 100 |  | 0 | 100 |  | 2.3837 | 100 |  | 13.3518 | 100 |  | 10.8374 | 100 |  | 164.8013 | 100 |  | 1001.7411 | 100 |  | 55197.0273 | 100 |  | 940.5695 | 100 |  | 7.8299 | 100 |  | In Marcia [30]
15:30 |  | 3.9718 | 100 |  | 0 | 100 |  | 6.8975 | 100 |  | 176.1914 | 100 |  | 0 | 100 |  | 0.33211 | 100 |  | 0 | 100 |  | 0 | 100 |  | 2.4159 | 100 |  | 13.4523 | 100 |  | 10.5057 | 100 |  | 165.7121 | 100 |  | 1001.7267 | 100 |  | 54113.0938 | 100 |  | 927.6528 | 100 |  | 8.0095 | 100 |  | In Marcia [30]
16:00 |  | 4.4624 | 100 |  | 0.13993 | 100 |  | 6.847 | 100 |  | 179.3205 | 100 |  | 0 | 100 |  | 0.27232 | 100 |  | 0 | 100 |  | 0 | 100 |  | 2.4047 | 100 |  | 13.4751 | 100 |  | 10.1001 | 100 |  | 165.4013 | 100 |  | 1001.9584 | 100 |  | 54577.8203 | 100 |  | 921.4167 | 100 |  | 8.2449 | 100 |  | In Marcia [30]
16:30 |  | 5.0516 | 100 |  | 17.4504 | 100 |  | 7.0026 | 100 |  | 176.7356 | 100 |  | 0 | 100 |  | 0.37343 | 100 |  | 0 | 100 |  | 0 | 100 |  | 2.5853 | 78.8889 |  | 13.3561 | 100 |  | 10.4006 | 100 |  | 166.3002 | 100 |  | 1001.9771 | 100 |  | 54933.7227 | 100 |  | 930.4194 | 100 |  | 7.9417 | 100 |  | In Marcia [30]
17:00 |  | 3.5682 | 100 |  | 6.0799 | 100 |  | 6.7294 | 100 |  | 170.0937 | 100 |  | 0 | 100 |  | 0.31477 | 100 |  | 0 | 100 |  | 0 | 100 |  | 2.4994 | 100 |  | 13.6314 | 100 |  | 11.1478 | 100 |  | 166.9965 | 100 |  | 1002.2339 | 100 |  | 55796.3398 | 100 |  | 928.9972 | 100 |  | 8.2374 | 100 |  | In Marcia [30]
17:30 |  | 2.0917 | 100 |  | 1.6664 | 100 |  | 6.5089 | 100 |  | 170.9244 | 100 |  | 0 | 100 |  | 0.36301 | 100 |  | 0 | 100 |  | 0 | 100 |  | 2.6782 | 100 |  | 13.9416 | 100 |  | 13.3829 | 100 |  | 167.9209 | 100 |  | 1002.5789 | 100 |  | 55439.8789 | 100 |  | 915.2194 | 100 |  | 8.2366 | 100 |  | In Marcia [30]
18:00 |  | 5.5809 | 100 |  | 0 | 100 |  | 6.9837 | 100 |  | 171.3685 | 100 |  | 0 | 100 |  | 0.32745 | 100 |  | 0 | 100 |  | 0 | 100 |  | 2.3338 | 100 |  | 13.3504 | 100 |  | 9.8613 | 100 |  | 163.9697 | 100 |  | 1002.7387 | 100 |  | 53157.4102 | 100 |  | 926.4972 | 100 |  | 7.9181 | 100 |  | In Marcia [30]
18:30 |  | 5.3134 | 100 |  | 0 | 100 |  | 7.2195 | 100 |  | 171.0087 | 100 |  | 0 | 100 |  | 0.37112 | 100 |  | 0 | 100 |  | 0 | 100 |  | 2.2804 | 100 |  | 13.1366 | 100 |  | 10.2812 | 100 |  | 160.665 | 100 |  | 1002.8336 | 100 |  | 51375.4414 | 100 |  | 938.3917 | 100 |  | 7.9074 | 100 |  | In Marcia [30]
19:00 |  | 4.4874 | 100 |  | 23.7071 | 100 |  | 7.0617 | 100 |  | 173.4525 | 100 |  | 0 | 100 |  | 0.45354 | 100 |  | 0 | 100 |  | 0 | 100 |  | 2.3056 | 100 |  | 13.2336 | 100 |  | 10.134 | 100 |  | 160.7034 | 100 |  | 1002.7571 | 100 |  | 53099.5508 | 100 |  | 933.6389 | 100 |  | 7.9442 | 100 |  | In Marcia [30]
19:30 |  | 5.103 | 100 |  | 0 | 100 |  | 7.0728 | 100 |  | 182.0473 | 100 |  | 0 | 100 |  | 0.35226 | 100 |  | 0 | 100 |  | 0 | 100 |  | 2.3261 | 100 |  | 13.2469 | 100 |  | 10.3315 | 100 |  | 161.2563 | 100 |  | 1003.0217 | 100 |  | 54125.5586 | 100 |  | 931.925 | 100 |  | 7.9588 | 100 |  | In Marcia [30]
20:00 |  | 4.8793 | 88.0556 |  | 12.3139 | 88.0556 |  | 7.2548 | 88.0556 |  | 172.371 | 88.0556 |  | 0 | 88.0556 |  | 0.48332 | 88.0556 |  | 0 | 88.0556 |  | 0 | 88.0556 |  | 2.2811 | 100 |  | 13.0937 | 88.0556 |  | 10.8676 | 88.0556 |  | 161.5208 | 100 |  | 1003.1768 | 100 |  | 52131.4531 | 100 |  | 939.9111 | 100 |  | 7.565 | 100 |  | In Marcia [30]
20:30 |  | 4.5488 | 76.6667 |  | 3.9854 | 76.6667 |  | 7.4841 | 76.6667 |  | 156.0452 | 76.6667 |  | 0 | 76.6667 |  | 0.6218 | 76.6667 |  | 0 | 76.6667 |  | 0 | 76.6667 |  | 2.2383 | 78.6111 |  | 12.9278 | 76.6667 |  | 11.3556 | 76.6667 |  | 161.041 | 100 |  | 1003.2656 | 100 |  | 50658.793 | 100 |  | 949.3111 | 100 |  | 7.2778 | 100 |  | In Marcia [30]
21:00 |  | 4.8493 | 100 |  | 19.5099 | 100 |  | 7.1586 | 100 |  | 167.0678 | 100 |  | 0 | 100 |  | 0.61013 | 100 |  | 0 | 100 |  | 0 | 100 |  | 2.2819 | 100 |  | 13.1661 | 100 |  | 10.7474 | 100 |  | 160.3655 | 100 |  | 1003.0333 | 100 |  | 52165.3906 | 100 |  | 943.2361 | 100 |  | 7.8256 | 100 |  | In Marcia [30]
21:30 |  | 4.6781 | 100 |  | 12.4768 | 100 |  | 6.9368 | 100 |  | 170.7543 | 100 |  | 0 | 100 |  | 0.47369 | 100 |  | 0 | 100 |  | 0 | 100 |  | 2.3395 | 100 |  | 13.3765 | 100 |  | 10.3609 | 100 |  | 161.369 | 100 |  | 1002.8863 | 100 |  | 54698.7617 | 100 |  | 932.2639 | 100 |  | 8.0701 | 100 |  | In Marcia [30]
22:00 |  | 4.9473 | 100 |  | 11.3314 | 100 |  | 6.6031 | 100 |  | 163.7605 | 100 |  | 0 | 100 |  | 0.36742 | 100 |  | 0 | 100 |  | 0 | 100 |  | 2.4293 | 100 |  | 13.671 | 100 |  | 9.9901 | 100 |  | 162.6497 | 100 |  | 1002.9231 | 100 |  | 55764.9844 | 100 |  | 917.1 | 100 |  | 8.5686 | 100 |  | In Marcia [30]
22:30 |  | 4.3582 | 100 |  | 0 | 100 |  | 6.5394 | 100 |  | 166.3426 | 100 |  | 0 | 100 |  | 0.44099 | 100 |  | 0 | 100 |  | 0 | 100 |  | 2.4475 | 100 |  | 13.7293 | 100 |  | 10.0403 | 100 |  | 163.4314 | 100 |  | 1002.6086 | 100 |  | 55881.7695 | 100 |  | 899.3444 | 100 |  | 8.6019 | 100 |  | In Marcia [30]
23:00 |  | 4.5885 | 100 |  | 30.1928 | 100 |  | 6.7778 | 100 |  | 162.4116 | 100 |  | 0 | 100 |  | 0.62066 | 100 |  | 0 | 100 |  | 0 | 100 |  | 2.3845 | 100 |  | 13.4865 | 100 |  | 10.5086 | 100 |  | 164.5134 | 100 |  | 1002.4771 | 100 |  | 55892.8828 | 100 |  | 918.15 | 100 |  | 8.1091 | 100 |  | In Marcia [30]
23:30 |  | 5.1413 | 100 |  | 0 | 100 |  | 6.9406 | 100 |  | 166.8161 | 100 |  | 0 | 100 |  | 0.45184 | 100 |  | 0 | 100 |  | 0 | 100 |  | 2.3431 | 100 |  | 13.3751 | 100 |  | 10.5511 | 100 |  | 164.8048 | 100 |  | 1002.3148 | 100 |  | 55344.457 | 100 |  | 925.8611 | 100 |  | 7.9187 | 100 |  | In Marcia [30]
24:00 |  | 5.292 | 100 |  | 2.5114 | 100 |  | 6.9793 | 100 |  | 165.2969 | 100 |  | 0 | 100 |  | 0.43782 | 100 |  | 0 | 100 |  | 0 | 100 |  | 2.3409 | 100 |  | 13.3471 | 100 |  | 10.3482 | 100 |  | 164.2879 | 100 |  | 1002.1338 | 100 |  | 54987.0508 | 100 |  | 929.7083 | 100 |  | 7.925 | 100 |  | In Marcia [30]
Limite 30 Min |  | 60 |  |  | 100 | [5 empty] | 400 |  |  | 200 | [5 empty] | 4 |  |  | 20 |  |  | 30
MIN |  | 0 |  |  | 0 |  |  | 3.1867 |  |  | 109.5609 |  |  | 0 |  |  | 0.27232 |  |  | 0 |  |  | 0 |  |  | 2.2383 |  |  | 12.9278 |  |  | 9.2543 |  |  | 144.0465 |  |  | 1001.7267 |  |  | 47647.6797 |  |  | 892.925 |  |  | 7.2778
MAX |  | 5.6026 |  |  | 38.3458 |  |  | 7.4841 |  |  | 187.1476 |  |  | 0 |  |  | 1.2727 |  |  | 0 |  |  | 1.4303 |  |  | 2.9241 |  |  | 14.9257 |  |  | 14.7029 |  |  | 167.9209 |  |  | 1004.9435 |  |  | 56620.0117 |  |  | 951.4389 |  |  | 9.5997
%Medie < Soglia |  | 99.9743 | [8 empty] | 99.1504 |  |  | 100 | [5 empty] | 100 |  |  | 99.9228 |  |  | 100
Soglia 97% |  | 10 | [8 empty] | 200 |  |  | 50 | [5 empty] | 2 |  |  | 10 |  |  | 10
Media Giorno: |  | 4.2127 | 100 |  | 4.608 | 100 |  | 6.682 | 100 |  | 158.3763 | 100 |  | 0 | 100 |  | 0.54079 | 100 |  | 0 | 100 |  | 0.029797 | 100 |  | 2.4138 | 100 |  | 13.5146 | 100 |  | 10.5733 | 100 |  | 161.985 | 100 |  | 1003.399 | 100 |  | 54879.9674 | 100 |  | 923.0299 | 100 |  | 8.152 | 100 | (6) | 48
Limite Giorno |  | 10 |  |  | 50 | [5 empty] | 200 |  |  | 50 | [5 empty] | 1 |  |  | 10 |  |  | 10
Note:
| (1) | Assenza Registrazioni Medie | [7 empty] | Elaborazioni conformi Allegato VI, Parte V, D.Lgs. n. 152 del 03/04/2006 | [11 empty] | Elaborazioni DLgs 46/14: [Giorno Solare]
| (2) | Assenza Registrazioni I.D. | [7 empty] | Elaborazioni Conformi Titolo III Bis, Parte IV, D.Lgs. 152/06 del 03/04/2006 (D.Lgs. 46/14) | [12 empty] | 144 | Medie 10 Minuti Totali della Misura del CO.
| (3) | Assenza Registrazioni Note o Parametri | [7 empty] | Ossigeno di Riferimento: 11,00 %V. | [12 empty] | 140 | Medie 10 Minuti Valide della Misura del CO.
| (4) | Media Non Valida | [20 empty] | 0 | Medie 10 Minuti del CO superiori al valore di 150 mg/Nm3.
| (5) | Valore superiore al Limite o Soglia | [7 empty] | Report prodotto il 30/03/2020 01:06:15 | [12 empty] | 100,00% | Medie 10 Minuti del CO inferiori al valore di 150 mg/Nm3.
| (6) | Mezzore di Normale Funzionamento | [7 empty] | Reports ver. 3.50.66 - (C) 1995-2018 C.T. Sistemi srl

## Allarmi
Ecologia Oggi S.p.A. Gioia Tauro
Report Giornaliero Allarmi |  |  | Data: 29/03/2020
Inizio | Riconosc. | Fine | Allarme
00:10:55 | 00:10:55 | 00:17:18 | Linea 2: Calibrazione in Corso Polveri
00:29:55 | 00:30:57 | 00:30:15 | Linea 2: Anomalia Analizzatore FID
00:30:00 | 00:31:06 | 00:30:20 | Linea 2: Anomalia Analizzatore FTIR
00:30:40 | 00:30:40 | 00:43:00 | Linea 2: Super. Preallarme Semiorario Ossido Carbonio
00:30:42 | 00:30:42 | 00:43:04 | Linea 2: BLOCCO Preallarme Medie Semiorarie
00:31:00 | 00:31:00 | 00:34:30 | Linea 2: Super. Preallarme Semiorario Carb. Org. Totale
01:00:05 | 01:00:05 | 01:02:15 | Linea 1: Super. Preallarme Semiorario Ossidi Azoto
01:00:06 | 01:00:06 | 01:03:27 | Linea 1: BLOCCO Preallarme Medie Semiorarie
01:22:12 | 01:26:09 | 01:25:25 | Linea 1: Forno In Rampa
01:22:12 | 01:26:09 | 01:25:25 | Linea 1: Forno Spento
01:22:12 | 01:22:12 | 01:25:26 | Linea 1: Impianto in Marcia senza Rifiuto
01:25:26 | 01:25:26 | 18:11:00 | Linea 1: Impianto in Marcia
01:41:03 | 01:41:03 | 01:47:24 | Linea 1: Calibrazione in Corso Polveri
02:00:05 | 02:00:05 | 02:03:25 | Linea 1: Super. Preallarme Semiorario Ossidi Azoto
02:00:06 | 02:00:06 | 02:03:28 | Linea 1: BLOCCO Preallarme Medie Semiorarie
03:00:05 | 03:00:05 | 03:00:20 | Linea 2: Super. Preallarme Semiorario Ossido Carbonio
03:00:06 | 03:00:06 | 03:00:33 | Linea 2: BLOCCO Preallarme Medie Semiorarie
03:00:50 | 03:00:50 | 03:00:55 | Linea 1: Super. Preallarme Semiorario Ossidi Azoto
03:00:51 | 03:00:51 | 03:00:57 | Linea 1: BLOCCO Preallarme Medie Semiorarie
04:12:06 | 04:12:06 | 04:18:28 | Linea 2: Calibrazione in Corso Polveri
05:30:05 | 05:30:05 | 05:33:20 | Linea 2: Super. Preallarme Semiorario Ossidi Azoto
05:30:06 | 05:30:06 | 05:33:23 | Linea 2: BLOCCO Preallarme Medie Semiorarie
05:31:20 | 05:31:20 | 05:35:50 | Linea 1: Super. Preallarme Semiorario Ossidi Azoto
05:31:22 | 05:31:22 | 05:35:52 | Linea 1: BLOCCO Preallarme Medie Semiorarie
05:41:11 | 05:41:11 | 05:47:31 | Linea 1: Calibrazione in Corso Polveri
07:54:13 | 07:54:13 | 08:04:33 | Linea 1: Manutenzione Analizzatore FID
07:54:13 | 07:54:13 | 08:04:38 | Linea 1: Manutenzione Analizzatore FTIR
07:54:13 | 09:18:42 | 08:04:33 | Linea 1: Manutenzione Analizzatore O2
07:54:16 | 07:54:16 | 07:54:20 | Linea 1: Analizzatore in ZERO GAS PROBE
07:54:20 | 07:54:20 | 08:00:40 | Linea 1: Analizzatore in ZERO GAS LOCAL
07:56:23 | 07:56:23 | 08:06:53 | Linea 2: Manutenzione Analizzatore FTIR
07:56:23 | 07:56:23 | 08:06:48 | Linea 2: Manutenzione Analizzatore FID
07:56:23 | 07:56:23 | 08:06:48 | Linea 2: Manutenzione Analizzatore O2
07:56:24 | 07:56:24 | 07:56:30 | Linea 2: Analizzatore in ZERO GAS PROBE
07:56:30 | 07:56:30 | 08:03:15 | Linea 2: Analizzatore in ZERO GAS LOCAL
08:00:00 | 09:18:44 | 08:00:00 | Linea 1: Media 10 Minuti H2O INVALIDA - INDICE DISP. [ 41.7]
08:00:00 | 09:18:43 | 08:00:00 | Linea 1: Media 10 Minuti O2 INVALIDA - INDICE DISP. [ 41.7]
08:00:00 | 09:18:43 | 08:00:00 | Linea 1: Media 10 Minuti CO INVALIDA - INDICE DISP. [ 41.7]
08:00:00 | 09:18:45 | 08:00:00 | Linea 2: Media 10 Minuti H2O INVALIDA - INDICE DISP. [ 63.3]
08:00:00 | 09:18:45 | 08:00:00 | Linea 2: Media 10 Minuti O2 INVALIDA - INDICE DISP. [ 63.3]
08:00:00 | 09:18:44 | 08:00:00 | Linea 2: Media 10 Minuti CO INVALIDA - INDICE DISP. [ 63.3]
08:10:00 | 09:18:47 | 08:10:00 | Linea 1: Media 10 Minuti H2O INVALIDA - INDICE DISP. [ 54.2]
08:10:00 | 09:18:47 | 08:10:00 | Linea 1: Media 10 Minuti O2 INVALIDA - INDICE DISP. [ 55.0]
08:10:00 | 09:18:46 | 08:10:00 | Linea 1: Media 10 Minuti CO INVALIDA - INDICE DISP. [ 54.2]
08:10:00 | 09:18:49 | 08:10:00 | Linea 2: Media 10 Minuti H2O INVALIDA - INDICE DISP. [ 31.7]
08:10:00 | 09:18:48 | 08:10:00 | Linea 2: Media 10 Minuti O2 INVALIDA - INDICE DISP. [ 32.5]
08:10:00 | 09:18:48 | 08:10:00 | Linea 2: Media 10 Minuti CO INVALIDA - INDICE DISP. [ 31.7]
08:13:17 | 08:13:17 | 08:19:39 | Linea 2: Calibrazione in Corso Polveri
09:30:05 | 09:30:05 | 09:33:10 | Linea 1: Super. Preallarme Semiorario Ossidi Azoto
09:30:06 | 09:30:06 | 11:45:47 | Linea 1: BLOCCO Preallarme Medie Semiorarie
09:41:19 | 09:41:19 | 09:47:39 | Linea 1: Calibrazione in Corso Polveri
10:00:01 | 10:00:01 | 11:30:01 | Linea 1: Super. Preallarme Giorno Ossidi Azoto
10:00:02 | 10:00:02 | 11:45:47 | Linea 1: BLOCCO Preallarme Medie Giorno
10:00:05 | 10:00:05 | 10:22:10 | Linea 1: Super. Preallarme Semiorario Ossidi Azoto
11:00:05 | 11:00:05 | 11:00:35 | Linea 2: Super. Preallarme Semiorario Ossidi Azoto
11:00:06 | 11:00:06 | 11:45:54 | Linea 2: BLOCCO Preallarme Medie Semiorarie
12:01:45 | 12:01:45 | 13:00:05 | Linea 1: Super. Preallarme Semiorario Ossidi Azoto
12:01:46 | 12:01:46 | 12:47:48 | Linea 1: BLOCCO Preallarme Medie Semiorarie
12:14:29 | 12:14:29 | 12:20:51 | Linea 2: Calibrazione in Corso Polveri
12:47:49 | 12:47:49 | 13:52:26 | Linea 1: BLOCCO Preallarme Medie Semiorarie
13:00:00 | 13:00:00 | 00:30:00 | Linea 1: Super. Preallarme Giorno Ossidi Azoto
13:00:01 | 13:00:01 | 00:34:03 | Linea 1: BLOCCO Preallarme Medie Giorno
13:02:30 | 13:02:30 | 13:11:00 | Linea 1: Super. Preallarme Semiorario Ossidi Azoto
13:30:05 | 13:30:05 | 13:31:55 | Linea 2: Super. Preallarme Semiorario Ossidi Azoto
13:30:06 | 13:30:06 | 13:52:20 | Linea 2: BLOCCO Preallarme Medie Semiorarie
13:41:29 | 13:41:29 | 13:47:49 | Linea 1: Calibrazione in Corso Polveri
14:03:50 | 14:03:50 | 14:08:10 | Linea 1: Super. Preallarme Semiorario Ossidi Azoto
14:03:51 | 14:03:51 | 14:33:04 | Linea 1: BLOCCO Preallarme Medie Semiorarie
16:00:50 | 16:00:50 | 16:02:55 | Linea 1: Super. Preallarme Semiorario Ossido Carbonio
16:00:51 | 16:00:51 | 16:04:13 | Linea 1: BLOCCO Preallarme Medie Semiorarie
16:15:42 | 16:15:42 | 16:22:04 | Linea 2: Calibrazione in Corso Polveri
16:30:05 | 16:30:05 | 16:31:55 | Linea 2: Super. Preallarme Semiorario Ossidi Azoto
16:30:05 | 16:30:05 | 16:36:47 | Linea 2: BLOCCO Preallarme Medie Semiorarie
16:35:20 | 16:35:20 | 16:39:35 | Linea 1: Super. Preallarme Semiorario Ossido Carbonio
16:35:22 | 16:35:22 | 16:40:20 | Linea 1: BLOCCO Preallarme Medie Semiorarie
17:41:39 | 17:41:39 | 17:48:00 | Linea 1: Calibrazione in Corso Polveri
18:10:58 | 18:48:39 | 18:13:43 | Linea 1: Forno Spento
18:11:00 | 18:11:00 | 18:13:44 | Linea 1: Impianto in Fermo
18:13:44 | 18:13:44 |  | Linea 1: Impianto in Marcia
19:54:14 | 19:54:14 | 20:04:29 | Linea 1: Manutenzione Analizzatore FID
19:54:14 | 19:54:14 | 20:04:34 | Linea 1: Manutenzione Analizzatore FTIR
19:54:14 | 20:52:24 | 20:04:29 | Linea 1: Manutenzione Analizzatore O2
19:54:16 | 19:54:16 | 19:54:20 | Linea 1: Analizzatore in ZERO GAS PROBE
19:54:20 | 19:54:20 | 20:00:42 | Linea 1: Analizzatore in ZERO GAS LOCAL
19:56:29 | 19:56:29 | 20:07:04 | Linea 2: Manutenzione Analizzatore FTIR
19:56:29 | 19:56:29 | 20:06:59 | Linea 2: Manutenzione Analizzatore FID
19:56:29 | 19:56:29 | 20:06:59 | Linea 2: Manutenzione Analizzatore O2
19:56:31 | 19:56:31 | 19:56:35 | Linea 2: Analizzatore in ZERO GAS PROBE
19:56:35 | 19:56:35 | 20:03:25 | Linea 2: Analizzatore in ZERO GAS LOCAL
20:00:00 | 20:52:26 | 20:00:00 | Linea 1: Media 10 Minuti H2O INVALIDA - INDICE DISP. [ 41.7]
20:00:00 | 20:52:26 | 20:00:00 | Linea 1: Media 10 Minuti O2 INVALIDA - INDICE DISP. [ 41.7]
20:00:00 | 20:52:26 | 20:00:00 | Linea 1: Media 10 Minuti CO INVALIDA - INDICE DISP. [ 41.7]
20:00:00 | 20:52:27 | 20:00:00 | Linea 2: Media 10 Minuti H2O INVALIDA - INDICE DISP. [ 64.2]
20:00:00 | 20:52:27 | 20:00:00 | Linea 2: Media 10 Minuti O2 INVALIDA - INDICE DISP. [ 64.2]
20:00:00 | 20:52:27 | 20:00:00 | Linea 2: Media 10 Minuti CO INVALIDA - INDICE DISP. [ 64.2]
20:10:00 | 20:52:28 | 20:10:00 | Linea 1: Media 10 Minuti H2O INVALIDA - INDICE DISP. [ 54.2]
20:10:00 | 20:52:28 | 20:10:00 | Linea 1: Media 10 Minuti O2 INVALIDA - INDICE DISP. [ 55.8]
20:10:00 | 20:52:28 | 20:10:00 | Linea 1: Media 10 Minuti CO INVALIDA - INDICE DISP. [ 54.2]
20:10:00 | 20:52:29 | 20:10:00 | Linea 2: Media 10 Minuti H2O INVALIDA - INDICE DISP. [ 30.0]
20:10:00 | 20:52:29 | 20:10:00 | Linea 2: Media 10 Minuti O2 INVALIDA - INDICE DISP. [ 30.0]
20:10:00 | 20:52:29 | 20:10:00 | Linea 2: Media 10 Minuti CO INVALIDA - INDICE DISP. [ 30.0]
20:16:54 | 20:16:54 | 20:23:17 | Linea 2: Calibrazione in Corso Polveri
21:41:50 | 21:41:50 | 21:48:10 | Linea 1: Calibrazione in Corso Polveri
Reports ver. 3.50.66 - (C) 1995-2018 C.T. Sistemi srl