## Linea 1
Ecologia Oggi S.p.A. Gioia Tauro - Data: 04/07/2020
Report Medie 30 Minuti - Linea 1
|  | Ac. Cloridrico |  |  | Ossido Carbonio |  |  | An. Carbonica |  |  | Ossidi Azoto |  |  | Ossidi Zolfo |  |  | Ammoniaca |  |  | Ac. Fluoridrico |  |  | Carb. Org. Totale |  |  | Polveri |  |  | Ossigeno |  |  | Umidità Fumi |  |  | Temp. Fumi |  |  | Press. Fumi |  |  | Portata Fumi |  |  | T° Post Comb. |  |  | O2 Post. Comb. |  |  | Impianto
Ore | Note | mg/Nm3 | ID % | Note | mg/Nm3 | ID % | Note | %V | ID % | Note | mg/Nm3 | ID % | Note | mg/Nm3 | ID % | Note | mg/Nm3 | ID % | Note | mg/Nm3 | ID % | Note | mg/Nm3 | ID % | Note | mg/Nm3 | ID % | Note | %V | ID % | Note | %V | ID % | Note | °C | ID % | Note | mBar | ID % | Note | Nm3/h | ID % | Note | °C | ID % | Note | %V | ID % | Note | Stato
00:30 |  | 5.484 | 100 |  | 38.479 | 100 |  | 7.002 | 100 |  | 175.0494 | 100 |  | 0 | 100 |  | 2.137 | 100 |  | 0 | 100 |  | 0.28752 | 100 |  | 1.7245 | 100 |  | 13.2179 | 100 |  | 12.5032 | 100 |  | 149.3481 | 100 |  | 944.5062 | 100 |  | 51386.418 | 100 |  | 878.6805 | 100 |  | 6.8838 | 100 |  | In Marcia [30]
01:00 |  | 5.5807 | 100 |  | 16.5388 | 100 |  | 6.8465 | 100 |  | 158.6237 | 100 |  | 0 | 100 |  | 2.71 | 100 |  | 0 | 100 |  | 0 | 100 |  | 1.7971 | 100 |  | 13.3835 | 100 |  | 12.2358 | 100 |  | 149.4033 | 100 |  | 944.486 | 100 |  | 51195.5391 | 100 |  | 874.9972 | 100 |  | 7.0765 | 100 |  | In Marcia [30]
01:30 |  | 5.2735 | 100 |  | 15.8238 | 100 |  | 6.5698 | 100 |  | 138.3151 | 100 |  | 0 | 100 |  | 4.343 | 100 |  | 0 | 100 |  | 0 | 100 |  | 1.8863 | 78.6111 |  | 13.6262 | 100 |  | 12.0179 | 100 |  | 149.4107 | 100 |  | 944.5356 | 100 |  | 51178.8359 | 100 |  | 860.5222 | 100 |  | 7.5454 | 100 |  | In Marcia [30]
02:00 |  | 5.6222 | 100 |  | 81.5295 | 100 |  | 6.9876 | 100 |  | 146.1287 | 100 |  | 0 | 100 |  | 4.955 | 100 |  | 0 | 100 |  | 2.6429 | 100 |  | 1.7063 | 100 |  | 13.2135 | 100 |  | 12.7109 | 100 |  | 149.8467 | 100 |  | 944.5681 | 100 |  | 51370.2969 | 100 |  | 874.7111 | 100 |  | 6.7814 | 100 |  | In Marcia [30]
02:30 |  | 5.4226 | 100 |  | 39.0143 | 100 |  | 6.7808 | 100 |  | 147.1948 | 100 |  | 0 | 100 |  | 5.4087 | 100 |  | 0 | 100 |  | 1.2849 | 100 |  | 1.7675 | 100 |  | 13.4398 | 100 |  | 12.2803 | 100 |  | 149.9235 | 100 |  | 944.5872 | 100 |  | 51354.1602 | 100 |  | 872.6972 | 100 |  | 7.1468 | 100 |  | In Marcia [30]
03:00 |  | 5.6576 | 100 |  | 48.5704 | 100 |  | 6.8596 | 100 |  | 146.6485 | 100 |  | 0 | 100 |  | 4.9955 | 100 |  | 0 | 100 |  | 0 | 100 |  | 1.7475 | 100 |  | 13.3636 | 100 |  | 12.0861 | 100 |  | 149.7768 | 100 |  | 944.5781 | 100 |  | 51523.0469 | 100 |  | 876.2833 | 100 |  | 7.0763 | 100 |  | In Marcia [30]
03:30 |  | 5.4209 | 100 |  | 20.7361 | 100 |  | 6.7264 | 100 |  | 142.7942 | 100 |  | 0 | 100 |  | 5.1698 | 100 |  | 0 | 100 |  | 0 | 100 |  | 1.7698 | 100 |  | 13.5017 | 100 |  | 11.9232 | 100 |  | 149.4462 | 100 |  | 944.6018 | 100 |  | 51429.4375 | 100 |  | 867.9 | 100 |  | 7.4083 | 100 |  | In Marcia [30]
04:00 |  | 5.7242 | 100 |  | 27.5891 | 100 |  | 6.6816 | 100 |  | 142.5433 | 100 |  | 0 | 100 |  | 5.5826 | 100 |  | 0 | 100 |  | 0 | 100 |  | 1.788 | 100 |  | 13.5237 | 100 |  | 12.0906 | 100 |  | 149.045 | 100 |  | 944.6219 | 100 |  | 51437.6211 | 100 |  | 864.7917 | 100 |  | 7.3509 | 100 |  | In Marcia [30]
04:30 |  | 5.9791 | 100 |  | 47.7539 | 100 |  | 6.688 | 100 |  | 146.5779 | 100 |  | 0 | 100 |  | 5.4146 | 100 |  | 0 | 100 |  | 1.5036 | 100 |  | 1.7702 | 100 |  | 13.5477 | 100 |  | 12.1054 | 100 |  | 149.4604 | 100 |  | 944.6067 | 100 |  | 51539.4922 | 100 |  | 865.6778 | 100 |  | 7.4317 | 100 |  | In Marcia [30]
05:00 |  | 5.8089 | 100 |  | 17.893 | 100 |  | 6.5506 | 100 |  | 138.0347 | 100 |  | 0 | 100 |  | 6.1077 | 100 |  | 0 | 100 |  | 0 | 100 |  | 1.8158 | 100 |  | 13.6679 | 100 |  | 12.0805 | 100 |  | 149.625 | 100 |  | 944.62 | 100 |  | 51748.0469 | 100 |  | 860.5167 | 100 |  | 7.5934 | 100 |  | In Marcia [30]
05:30 | (4) | 3.428 | 75 | (4) | 178.2089 | 75 |  | 1.7404 | 75 | (4) | 52.3648 | 75 | (4) | 2.3522 | 75 | (4) | 17.8868 | 75 | (4) | 0 | 75 | (4) | 25.9232 | 75 | (4) | 1.5438 | 78.8889 |  | 18.084 | 100 |  | 9.6385 | 75 |  | 143.523 | 100 |  | 944.8699 | 100 |  | 25444.5117 | 100 |  | 704.7889 | 100 |  | 15.0157 | 100 |  | Fermo [34]
06:00 |  | 2.808 | 100 |  | 31.0925 | 100 |  | 3.4045 | 100 |  | 87.6339 | 100 |  | 0.18505 | 100 |  | 17.6727 | 100 |  | 0 | 100 |  | 15.1838 | 100 |  | 2.0637 | 100 |  | 14.9967 | 100 |  | 10.4268 | 100 |  | 131.7843 | 100 |  | 945.005 | 100 |  | 38508.5781 | 100 |  | 698.1556 | 100 |  | 8.8062 | 100 |  | Marcia Senza Rifiuto [31]
06:30 |  | 1.7546 | 100 |  | 17.2415 | 100 |  | 4.1627 | 100 |  | 126.0146 | 100 |  | 0.039125 | 100 |  | 4.9071 | 100 |  | 0 | 100 |  | 4.2995 | 100 |  | 1.7635 | 100 |  | 14.0081 | 100 |  | 11.3173 | 100 |  | 126.8885 | 100 |  | 944.9763 | 100 |  | 42163.2109 | 100 |  | 837.3028 | 100 |  | 7.9762 | 100 |  | Marcia Senza Rifiuto [31]
07:00 |  | 0.32013 | 75.5556 |  | 72.1335 | 75.5556 |  | 6.2985 | 75.5556 |  | 319.2097 | 75.5556 |  | 0 | 75.5556 |  | 3.149 | 75.5556 |  | 0 | 75.5556 |  | 6.0402 | 75.5556 |  | 1.7018 | 100 |  | 13.3169 | 75.5556 |  | 12.4906 | 75.5556 |  | 128.2511 | 100 |  | 944.9654 | 100 |  | 49723.7383 | 100 |  | 875.5583 | 100 |  | 7.6625 | 100 |  | In Marcia [30]
07:30 |  | 0.36021 | 90 |  | 50.2261 | 90 |  | 6.7202 | 90 |  | 224.9971 | 90 |  | 0 | 90 |  | 3.145 | 90 |  | 0 | 90 |  | 1.6765 | 90 |  | 1.7976 | 100 |  | 13.431 | 90 |  | 12.3694 | 90 |  | 138.2361 | 100 |  | 944.7961 | 100 |  | 52493.8789 | 100 |  | 855.8834 | 100 |  | 7.6234 | 100 |  | In Marcia [30]
08:00 | (4) | 1.5446 | 100 | (4) | 64.6413 | 100 |  | 6.4315 | 100 | (4) | 115.6784 | 100 | (4) | 0.09661 | 100 | (4) | 4.7263 | 100 | (4) | 0 | 100 | (4) | 5.5265 | 100 | (4) | 1.4134 | 100 |  | 13.7403 | 100 |  | 12.0172 | 100 |  | 144.8989 | 100 |  | 944.7703 | 100 |  | 52685.668 | 100 |  | 856.6778 | 100 |  | 7.9731 | 100 |  | Fermo [34]
08:30 |  | 2.6656 | 100 |  | 76.324 | 100 |  | 7.0774 | 100 |  | 191.7563 | 100 |  | 0 | 100 |  | 4.5764 | 100 |  | 0 | 100 |  | 4.5142 | 100 |  | 1.7878 | 100 |  | 13.1815 | 100 |  | 12.7439 | 100 |  | 147.1339 | 100 |  | 944.7465 | 100 |  | 52286.8828 | 100 |  | 883.6028 | 100 |  | 7.0339 | 100 |  | In Marcia [30]
09:00 |  | 4.6665 | 100 |  | 43.1825 | 100 |  | 4.8925 | 100 |  | 176.1972 | 100 |  | 0 | 100 |  | 4.8947 | 100 |  | 0 | 100 |  | 0.75674 | 100 |  | 2.1095 | 100 |  | 14.629 | 100 |  | 13.4671 | 100 |  | 147.8382 | 100 |  | 944.8604 | 100 |  | 50583.2383 | 100 |  | 869.8583 | 100 |  | 8.4009 | 100 |  | In Marcia [30]
09:30 |  | 1.1518 | 100 |  | 4.6436 | 100 |  | 6.313 | 100 |  | 237.2718 | 100 |  | 0 | 100 |  | 2.2697 | 100 |  | 0 | 100 |  | 0 | 100 |  | 1.8872 | 78.8889 |  | 13.3646 | 100 |  | 13.1245 | 100 |  | 142.7291 | 100 |  | 944.9191 | 100 |  | 49050.9648 | 100 |  | 872.1611 | 100 |  | 7.046 | 100 |  | In Marcia [30]
10:00 |  | 4.0358 | 100 |  | 13.942 | 100 |  | 7.4145 | 100 |  | 178.2609 | 100 |  | 0 | 100 |  | 2.1466 | 100 |  | 0 | 100 |  | 0 | 100 |  | 1.6538 | 100 |  | 12.9142 | 100 |  | 12.9483 | 100 |  | 144.0339 | 100 |  | 944.9414 | 100 |  | 51211.4922 | 100 |  | 899.7389 | 100 |  | 6.6101 | 100 |  | In Marcia [30]
10:30 |  | 5.7164 | 100 |  | 11.6925 | 100 |  | 7.0925 | 100 |  | 233.2367 | 100 |  | 0 | 100 |  | 2.0017 | 100 |  | 0 | 100 |  | 0 | 100 |  | 1.7172 | 100 |  | 13.2324 | 100 |  | 12.5133 | 100 |  | 146.9056 | 100 |  | 944.9174 | 100 |  | 51597.1172 | 100 |  | 877.4194 | 100 |  | 7.2745 | 100 |  | In Marcia [30]
11:00 |  | 4.3765 | 100 |  | 22.8124 | 100 |  | 7.0943 | 100 |  | 141.5955 | 100 |  | 0 | 100 |  | 4.2789 | 100 |  | 0 | 100 |  | 0 | 100 |  | 1.6845 | 100 |  | 12.9731 | 100 |  | 12.6008 | 100 |  | 149.0202 | 100 |  | 944.9374 | 100 |  | 50752.7734 | 100 |  | 872.1583 | 100 |  | 6.4311 | 100 |  | In Marcia [30]
11:30 |  | 2.1267 | 100 |  | 50.8044 | 100 |  | 3.5798 | 100 |  | 111.3321 | 100 |  | 0 | 100 |  | 2.5028 | 100 |  | 0 | 100 |  | 0 | 100 |  | 2.0179 | 100 |  | 14.6835 | 100 |  | 11.1036 | 100 |  | 141.5968 | 100 |  | 945.0258 | 100 |  | 41095.3984 | 100 |  | 882.5139 | 100 |  | 9.487 | 100 |  | In Marcia [30]
12:00 |  | 0.82465 | 100 |  | 0 | 100 |  | 4.1358 | 100 |  | 83.3695 | 100 |  | 0 | 100 |  | 1.6616 | 100 |  | 0 | 100 |  | 0 | 100 |  | 1.8156 | 100 |  | 14.0747 | 100 |  | 11.9471 | 100 |  | 132.1994 | 100 |  | 945.2424 | 100 |  | 38684.875 | 100 |  | 853 | 100 |  | 8.3504 | 100 |  | In Marcia [30]
12:30 |  | 0.15762 | 100 |  | 0 | 100 |  | 5.3821 | 100 |  | 181.7347 | 100 |  | 0 | 100 |  | 1.0775 | 100 |  | 0 | 100 |  | 0 | 100 |  | 1.6373 | 100 |  | 13.3205 | 100 |  | 12.7239 | 100 |  | 128.3278 | 100 |  | 945.1974 | 100 |  | 42265.5312 | 100 |  | 868.3472 | 100 |  | 7.4827 | 100 |  | In Marcia [30]
13:00 |  | 1.5157 | 100 |  | 2.6673 | 100 |  | 4.5789 | 100 |  | 221.4426 | 100 |  | 0 | 100 |  | 0.94764 | 100 |  | 0 | 100 |  | 1.0655 | 100 |  | 1.9391 | 100 |  | 14.5421 | 100 |  | 11.2146 | 100 |  | 130.7003 | 100 |  | 945.0137 | 100 |  | 44696.2773 | 100 |  | 853.0889 | 100 |  | 9.2563 | 100 |  | Marcia Senza Rifiuto [31]
13:30 |  | 0.58506 | 100 |  | 0 | 100 |  | 4.0741 | 100 |  | 90.5751 | 100 |  | 0 | 100 |  | 1.1001 | 100 |  | 0 | 100 |  | 0 | 100 |  | 2.0887 | 78.8889 |  | 14.1453 | 100 |  | 11.9135 | 100 |  | 127.3967 | 100 |  | 945.0645 | 100 |  | 38879.0742 | 100 |  | 859.2889 | 100 |  | 8.6023 | 100 |  | In Marcia [30]
14:00 |  | 0.58141 | 100 |  | 0 | 100 |  | 4.2271 | 100 |  | 88.2728 | 100 |  | 0 | 100 |  | 0.99701 | 100 |  | 0 | 100 |  | 0 | 100 |  | 1.7621 | 100 |  | 13.9583 | 100 |  | 12.2322 | 100 |  | 124.5977 | 100 |  | 945.1542 | 100 |  | 38033.5156 | 100 |  | 852.7722 | 100 |  | 8.0441 | 100 |  | In Marcia [30]
14:30 |  | 0.45488 | 100 |  | 18.8173 | 100 |  | 5.5975 | 100 |  | 144.7574 | 100 |  | 0 | 100 |  | 0.82522 | 100 |  | 0 | 100 |  | 0 | 100 |  | 1.4899 | 100 |  | 12.568 | 100 |  | 13.3051 | 100 |  | 123.9427 | 100 |  | 945.0871 | 100 |  | 41474.3672 | 100 |  | 903.5111 | 100 |  | 6.5289 | 100 |  | In Marcia [30]
15:00 |  | 0.95786 | 100 |  | 3.8449 | 100 |  | 6.8514 | 100 |  | 213.0316 | 100 |  | 0 | 100 |  | 1.1538 | 100 |  | 0 | 100 |  | 0 | 100 |  | 1.9127 | 100 |  | 13.2741 | 100 |  | 12.521 | 100 |  | 128.121 | 100 |  | 944.9996 | 100 |  | 50639.2188 | 100 |  | 878.8917 | 100 |  | 7.558 | 100 |  | In Marcia [30]
15:30 |  | 5.9749 | 100 |  | 24.618 | 100 |  | 7.1064 | 100 |  | 189.9033 | 100 |  | 0 | 100 |  | 1.768 | 100 |  | 0 | 100 |  | 0 | 100 |  | 1.7473 | 100 |  | 13.2204 | 100 |  | 12.8707 | 100 |  | 138.2944 | 100 |  | 944.9361 | 100 |  | 51947.2148 | 100 |  | 883.8278 | 100 |  | 7.1812 | 100 |  | In Marcia [30]
16:00 |  | 5.1128 | 100 |  | 1.1546 | 100 |  | 6.8889 | 100 |  | 150.4799 | 100 |  | 0 | 100 |  | 3.162 | 100 |  | 0 | 100 |  | 0 | 100 |  | 1.7782 | 100 |  | 13.4852 | 100 |  | 13.0322 | 100 |  | 143.6722 | 100 |  | 944.9155 | 100 |  | 51665.6836 | 100 |  | 877.5 | 100 |  | 7.5213 | 100 |  | In Marcia [30]
16:30 |  | 5.0871 | 100 |  | 7.9431 | 100 |  | 6.5896 | 100 |  | 133.9099 | 100 |  | 0 | 100 |  | 5.0546 | 100 |  | 0 | 100 |  | 0 | 100 |  | 1.8445 | 100 |  | 13.7658 | 100 |  | 12.6762 | 100 |  | 145.9695 | 100 |  | 944.7767 | 100 |  | 51492.2695 | 100 |  | 857.0833 | 100 |  | 7.8449 | 100 |  | In Marcia [30]
17:00 |  | 5.5434 | 100 |  | 0.90075 | 100 |  | 6.741 | 100 |  | 153.1336 | 100 |  | 0 | 100 |  | 3.8761 | 100 |  | 0 | 100 |  | 0 | 100 |  | 1.8055 | 100 |  | 13.5847 | 100 |  | 12.663 | 100 |  | 147.1681 | 100 |  | 944.6919 | 100 |  | 51381.6289 | 100 |  | 868.0167 | 100 |  | 7.7069 | 100 |  | In Marcia [30]
17:30 |  | 5.9732 | 100 |  | 20.0185 | 100 |  | 6.9357 | 100 |  | 156.2248 | 100 |  | 0 | 100 |  | 3.8372 | 100 |  | 0 | 100 |  | 0 | 100 |  | 1.7449 | 78.8889 |  | 13.3947 | 100 |  | 12.8692 | 100 |  | 147.7208 | 100 |  | 944.6301 | 100 |  | 51096.1211 | 100 |  | 872.675 | 100 |  | 7.3232 | 100 |  | In Marcia [30]
18:00 |  | 5.3556 | 100 |  | 16.625 | 100 |  | 7.0638 | 100 |  | 167.1146 | 100 |  | 0 | 100 |  | 3.2544 | 100 |  | 0 | 100 |  | 0 | 100 |  | 1.7444 | 100 |  | 13.2867 | 100 |  | 13.2593 | 100 |  | 148.4233 | 100 |  | 944.5736 | 100 |  | 51144.1836 | 100 |  | 886.9889 | 100 |  | 7.1128 | 100 |  | In Marcia [30]
18:30 |  | 5.5123 | 100 |  | 47.6024 | 100 |  | 6.9325 | 100 |  | 178.1621 | 100 |  | 0 | 100 |  | 3.5253 | 100 |  | 0 | 100 |  | 0.14187 | 100 |  | 1.9652 | 100 |  | 13.5848 | 100 |  | 16.3864 | 100 |  | 149.2186 | 100 |  | 944.5729 | 100 |  | 51753.9375 | 100 |  | 890.2611 | 100 |  | 6.6691 | 100 |  | In Marcia [30]
19:00 |  | 5.4278 | 75.8333 |  | 77.749 | 75.8333 |  | 7.0078 | 75.8333 |  | 174.3233 | 75.8333 |  | 0 | 75.8333 |  | 3.1625 | 75.8333 |  | 0 | 75.8333 |  | 3.9609 | 75.8333 |  | 1.7077 | 100 |  | 13.248 | 75.8333 |  | 12.7275 | 75.8333 |  | 147.3001 | 100 |  | 944.5896 | 100 |  | 51220.6133 | 100 |  | 894.35 | 100 |  | 6.9951 | 100 |  | In Marcia [30]
19:30 |  | 3.8223 | 89.7222 |  | 48.0074 | 89.7222 |  | 6.8218 | 89.7222 |  | 169.2502 | 89.7222 |  | 0 | 89.7222 |  | 2.6235 | 89.7222 |  | 0 | 89.7222 |  | 0 | 90 |  | 1.7614 | 100 |  | 13.2637 | 90 |  | 12.3369 | 89.7222 |  | 143.9362 | 100 |  | 944.6271 | 100 |  | 51375.2383 | 100 |  | 885.2194 | 100 |  | 7.3927 | 100 |  | In Marcia [30]
20:00 |  | 5.7252 | 100 |  | 45.7123 | 100 |  | 6.9876 | 100 |  | 168.328 | 100 |  | 0 | 100 |  | 2.9276 | 100 |  | 0 | 100 |  | 0 | 100 |  | 1.7128 | 100 |  | 13.2108 | 100 |  | 12.4926 | 100 |  | 142.35 | 100 |  | 944.6349 | 100 |  | 51550.5977 | 100 |  | 885.3111 | 100 |  | 7.1478 | 100 |  | In Marcia [30]
20:30 |  | 5.0953 | 100 |  | 65.7453 | 100 |  | 6.9793 | 100 |  | 162.6411 | 100 |  | 0 | 100 |  | 3.0178 | 100 |  | 0 | 100 |  | 0.67265 | 100 |  | 1.6857 | 100 |  | 13.1719 | 100 |  | 12.3002 | 100 |  | 143.0164 | 100 |  | 944.6025 | 100 |  | 51818.7305 | 100 |  | 890.6028 | 100 |  | 7.1496 | 100 |  | In Marcia [30]
21:00 |  | 5.767 | 100 |  | 39.6354 | 100 |  | 6.7583 | 100 |  | 157.4241 | 100 |  | 0 | 100 |  | 3.2284 | 100 |  | 0 | 100 |  | 0 | 100 |  | 1.7428 | 100 |  | 13.4038 | 100 |  | 12.1212 | 100 |  | 143.9168 | 100 |  | 944.5438 | 100 |  | 51896.6602 | 100 |  | 882.1055 | 100 |  | 7.5395 | 100 |  | In Marcia [30]
21:30 |  | 5.7339 | 100 |  | 16.3623 | 100 |  | 6.8464 | 100 |  | 164.6697 | 100 |  | 0 | 100 |  | 2.8209 | 100 |  | 0 | 100 |  | 0 | 100 |  | 1.734 | 78.6111 |  | 13.3319 | 100 |  | 12.4333 | 100 |  | 144.4031 | 100 |  | 944.466 | 100 |  | 52067.8828 | 100 |  | 884.0778 | 100 |  | 7.3158 | 100 |  | In Marcia [30]
22:00 |  | 5.1613 | 100 |  | 18.2493 | 100 |  | 6.7829 | 100 |  | 160.8831 | 100 |  | 0 | 100 |  | 2.9187 | 100 |  | 0 | 100 |  | 0 | 100 |  | 1.7317 | 100 |  | 13.4251 | 100 |  | 12.4454 | 100 |  | 144.5269 | 100 |  | 944.4597 | 100 |  | 52058.8789 | 100 |  | 881.0944 | 100 |  | 7.4745 | 100 |  | In Marcia [30]
22:30 |  | 5.3784 | 100 |  | 22.1145 | 100 |  | 6.4868 | 100 |  | 149.9298 | 100 |  | 0 | 100 |  | 3.5296 | 100 |  | 0 | 100 |  | 0 | 100 |  | 1.8331 | 100 |  | 13.6721 | 100 |  | 12.0621 | 100 |  | 144.3759 | 100 |  | 944.4714 | 100 |  | 52033.4062 | 100 |  | 868.5944 | 100 |  | 7.9114 | 100 |  | In Marcia [30]
23:00 |  | 5.6153 | 100 |  | 28.6152 | 100 |  | 6.5048 | 100 |  | 160.525 | 100 |  | 0 | 100 |  | 3.7449 | 100 |  | 0 | 100 |  | 0 | 100 |  | 1.7896 | 100 |  | 13.6267 | 100 |  | 11.9758 | 100 |  | 144.4595 | 100 |  | 944.5835 | 100 |  | 52159.0938 | 100 |  | 863.5806 | 100 |  | 7.8146 | 100 |  | In Marcia [30]
23:30 |  | 5.4946 | 100 |  | 14.8945 | 100 |  | 6.4756 | 100 |  | 156.3595 | 100 |  | 0 | 100 |  | 3.4715 | 100 |  | 0 | 100 |  | 0 | 100 |  | 1.8043 | 100 |  | 13.676 | 100 |  | 11.8905 | 100 |  | 145.2759 | 100 |  | 944.5732 | 100 |  | 52317.5508 | 100 |  | 867.3278 | 100 |  | 7.9976 | 100 |  | In Marcia [30]
24:00 |  | 5.2572 | 100 |  | 4.2418 | 100 |  | 6.3479 | 100 |  | 147.4023 | 100 |  | 0 | 100 |  | 4.1105 | 100 |  | 0 | 100 |  | 0 | 100 |  | 1.8274 | 100 |  | 13.7778 | 100 |  | 11.8513 | 100 |  | 145.3982 | 100 |  | 944.6127 | 100 |  | 52348.8125 | 100 |  | 856.5306 | 100 |  | 8.167 | 100 |  | In Marcia [30]
Limite 30 Min |  | 60 |  |  | 100 | [5 empty] | 400 |  |  | 200 | [5 empty] | 4 |  |  | 20 |  |  | 30
MIN |  | 0.15762 |  |  | 0 |  |  | 3.5798 |  |  | 83.3695 |  |  | 0 |  |  | 0.82522 |  |  | 0 |  |  | 0 |  |  | 1.4899 |  |  | 12.568 |  |  | 11.1036 |  |  | 123.9427 |  |  | 944.4597 |  |  | 38033.5156 |  |  | 852.7722 |  |  | 6.4311
MAX |  | 5.9791 |  |  | 81.5295 |  |  | 7.4145 |  |  | 319.2097 |  |  | 0 |  |  | 6.1077 |  |  | 0 |  |  | 6.0402 |  |  | 2.1095 |  |  | 14.6835 |  |  | 16.3864 |  |  | 149.9235 |  |  | 945.2424 |  |  | 52493.8789 |  |  | 903.5111 |  |  | 9.487
%Medie < Soglia |  | 99.9749 | [8 empty] | 98.3459 |  |  | 100 | [5 empty] | 100 |  |  | 99.9749 |  |  | 99.8997
Soglia 97% |  | 10 | [8 empty] | 200 |  |  | 50 | [5 empty] | 2 |  |  | 10 |  |  | 10
Media Giorno: |  | 4.2324 | 100 |  | 28.4312 | 100 |  | 6.4349 | 100 |  | 162.7482 | 100 |  | 0 | 100 |  | 3.3171 | 100 |  | 0 | 100 |  | 0.54609 | 100 |  | 1.786 | 100 |  | 13.481 | 100 |  | 12.5217 | 100 |  | 143.1405 | 100 |  | 944.7402 | 100 |  | 49866.5922 | 100 |  | 874.3402 | 100 |  | 7.458 | 100 | (6) | 43
Limite Giorno |  | 10 |  |  | 50 | [5 empty] | 200 |  |  | 50 | [5 empty] | 1 |  |  | 10 |  |  | 10
Note:
| (1) | Assenza Registrazioni Medie | [7 empty] | Elaborazioni conformi Allegato VI, Parte V, D.Lgs. n. 152 del 03/04/2006 | [11 empty] | Elaborazioni DLgs 46/14: [Giorno Solare]
| (2) | Assenza Registrazioni I.D. | [7 empty] | Elaborazioni Conformi Titolo III Bis, Parte IV, D.Lgs. 152/06 del 03/04/2006 (D.Lgs. 46/14) | [12 empty] | 144 | Medie 10 Minuti Totali della Misura del CO.
| (3) | Assenza Registrazioni Note o Parametri | [7 empty] | Ossigeno di Riferimento: 11,00 %V. | [12 empty] | 123 | Medie 10 Minuti Valide della Misura del CO.
| (4) | Media Non Valida | [20 empty] | 0 | Medie 10 Minuti del CO superiori al valore di 150 mg/Nm3.
| (5) | Valore superiore al Limite o Soglia | [7 empty] | Report prodotto il 05/07/2020 01:06:09 | [12 empty] | 100,00% | Medie 10 Minuti del CO inferiori al valore di 150 mg/Nm3.
| (6) | Mezzore di Normale Funzionamento | [7 empty] | Reports ver. 3.50.66 - (C) 1995-2018 C.T. Sistemi srl

## Linea 2
Ecologia Oggi S.p.A. Gioia Tauro - Data: 04/07/2020
Report Medie 30 Minuti - Linea 2
|  | Ac. Cloridrico |  |  | Ossido Carbonio |  |  | An. Carbonica |  |  | Ossidi Azoto |  |  | Ossidi Zolfo |  |  | Ammoniaca |  |  | Ac. Fluoridrico |  |  | Carb. Org. Totale |  |  | Polveri |  |  | Ossigeno |  |  | Umidità Fumi |  |  | Temp. Fumi |  |  | Press. Fumi |  |  | Portata Fumi |  |  | T° Post Comb. |  |  | O2 Post. Comb. |  |  | Impianto
Ore | Note | mg/Nm3 | ID % | Note | mg/Nm3 | ID % | Note | %V | ID % | Note | mg/Nm3 | ID % | Note | mg/Nm3 | ID % | Note | mg/Nm3 | ID % | Note | mg/Nm3 | ID % | Note | mg/Nm3 | ID % | Note | mg/Nm3 | ID % | Note | %V | ID % | Note | %V | ID % | Note | °C | ID % | Note | mBar | ID % | Note | Nm3/h | ID % | Note | °C | ID % | Note | %V | ID % | Note | Stato
00:30 |  | 6.0182 | 100 |  | 32.9245 | 100 |  | 6.4216 | 100 |  | 158.5302 | 100 |  | 0 | 100 |  | 2.03 | 100 |  | 0 | 100 |  | 0 | 100 |  | 1.8833 | 100 |  | 13.5455 | 100 |  | 10.2639 | 100 |  | 149.5214 | 100 |  | 1004.3248 | 100 |  | 55822.7461 | 100 |  | 904.8472 | 100 |  | 7.3122 | 100 |  | In Marcia [30]
01:00 |  | 5.2633 | 100 |  | 3.2835 | 100 |  | 6.3696 | 100 |  | 121.3524 | 100 |  | 0 | 100 |  | 4.1078 | 100 |  | 0 | 100 |  | 0 | 100 |  | 1.8958 | 100 |  | 13.6131 | 100 |  | 10.0093 | 100 |  | 149.5708 | 100 |  | 1004.1176 | 100 |  | 55984.4609 | 100 |  | 903.9167 | 100 |  | 7.3983 | 100 |  | In Marcia [30]
01:30 |  | 5.4438 | 100 |  | 3.6345 | 100 |  | 6.1715 | 100 |  | 85.0383 | 100 |  | 0 | 100 |  | 8.6537 | 100 |  | 0 | 100 |  | 0 | 100 |  | 1.9272 | 100 |  | 13.7594 | 100 |  | 9.6924 | 100 |  | 149.6378 | 100 |  | 1004.3467 | 100 |  | 55947.1016 | 100 |  | 890.2333 | 100 |  | 7.6526 | 100 |  | In Marcia [30]
02:00 |  | 5.8712 | 100 |  | 3.4913 | 100 |  | 6.3277 | 100 |  | 98.9844 | 100 |  | 0 | 100 |  | 8.2239 | 100 |  | 0 | 100 |  | 0 | 100 |  | 1.8975 | 100 |  | 13.6203 | 100 |  | 9.933 | 100 |  | 150.1212 | 100 |  | 1004.6467 | 100 |  | 55732.25 | 100 |  | 901.7111 | 100 |  | 7.5477 | 100 |  | In Marcia [30]
02:30 |  | 5.7542 | 100 |  | 6.3034 | 100 |  | 6.0422 | 100 |  | 74.2725 | 100 |  | 0 | 100 |  | 10.3502 | 100 |  | 0 | 100 |  | 0 | 100 |  | 1.9541 | 100 |  | 13.8763 | 100 |  | 9.4747 | 100 |  | 149.7818 | 100 |  | 1004.7049 | 100 |  | 55942.168 | 100 |  | 884.7 | 100 |  | 7.8743 | 100 |  | In Marcia [30]
03:00 |  | 4.1641 | 100 |  | 74.5743 | 100 |  | 4.7356 | 100 |  | 115.17 | 100 |  | 0 | 100 |  | 7.2735 | 100 |  | 0 | 100 |  | 0.19347 | 100 |  | 2.0401 | 78.8889 |  | 14.2649 | 100 |  | 8.9934 | 100 |  | 146.4759 | 100 |  | 1004.577 | 100 |  | 48627.0977 | 99.7222 |  | 907.9417 | 100 |  | 8.9555 | 100 |  | In Marcia [30]
03:30 |  | 1.7285 | 100 |  | 73.5085 | 100 |  | 4.9675 | 100 |  | 162.526 | 100 |  | 0 | 100 |  | 2.8612 | 100 |  | 0 | 100 |  | 3.9469 | 100 |  | 1.9274 | 100 |  | 13.9769 | 100 |  | 9.4625 | 100 |  | 137.9821 | 100 |  | 1004.2789 | 100 |  | 48958.2734 | 100 |  | 887.0167 | 100 |  | 7.4551 | 100 |  | Marcia Senza Rifiuto [31]
04:00 |  | 5.6888 | 100 |  | 0.52828 | 100 |  | 6.7859 | 100 |  | 129.0446 | 100 |  | 0 | 100 |  | 3.1225 | 100 |  | 0 | 100 |  | 0 | 100 |  | 1.7561 | 100 |  | 13.1702 | 100 |  | 10.3974 | 100 |  | 140.0696 | 100 |  | 1004.0425 | 100 |  | 55857.9727 | 100 |  | 931.2833 | 100 |  | 6.7938 | 100 |  | In Marcia [30]
04:30 |  | 5.0246 | 100 |  | 0 | 100 |  | 6.6599 | 100 |  | 140.1164 | 100 |  | 0 | 100 |  | 3.9605 | 100 |  | 0 | 100 |  | 0 | 100 |  | 1.9078 | 100 |  | 13.4583 | 100 |  | 13.4885 | 100 |  | 144.2461 | 100 |  | 1003.8308 | 100 |  | 56092.75 | 100 |  | 926.6556 | 100 |  | 6.583 | 100 |  | In Marcia [30]
05:00 |  | 2.2046 | 100 |  | 0 | 100 |  | 4.5661 | 100 |  | 146.5558 | 100 |  | 0 | 100 |  | 2.6167 | 100 |  | 0 | 100 |  | 0 | 100 |  | 2.0292 | 100 |  | 14.0633 | 100 |  | 11.6489 | 100 |  | 141.0526 | 100 |  | 1003.9202 | 100 |  | 42779.8125 | 97.7778 |  | 953.1805 | 100 |  | 7.5458 | 100 |  | In Marcia [30]
05:30 |  | 0 | 100 |  | 53.0673 | 100 |  | 4.5334 | 100 |  | 113.4012 | 100 |  | 0 | 100 |  | 1.6884 | 100 |  | 0 | 100 |  | 0 | 100 |  | 1.7518 | 100 |  | 13.4038 | 100 |  | 9.8146 | 100 |  | 129.386 | 100 |  | 1004.07 | 100 |  | 41498.1211 | 100 |  | 955.8945 | 100 |  | 7.8307 | 100 |  | In Marcia [30]
06:00 |  | 0 | 100 |  | 0 | 100 |  | 4.0118 | 100 |  | 121.1326 | 100 |  | 0 | 100 |  | 1.4222 | 100 |  | 0 | 100 |  | 0 | 100 |  | 1.8486 | 100 |  | 13.985 | 100 |  | 9.1493 | 100 |  | 122.034 | 100 |  | 1004.1422 | 100 |  | 41704.4883 | 100 |  | 944.5111 | 100 |  | 8.2639 | 100 |  | In Marcia [30]
06:30 |  | 0 | 100 |  | 0 | 100 |  | 4.0629 | 100 |  | 121.0468 | 100 |  | 0 | 100 |  | 1.3341 | 100 |  | 0 | 100 |  | 0 | 100 |  | 1.8158 | 100 |  | 13.9405 | 100 |  | 9.1611 | 100 |  | 117.5934 | 100 |  | 1004.5068 | 100 |  | 40245.6406 | 100 |  | 948.1417 | 100 |  | 8.3011 | 100 |  | In Marcia [30]
07:00 |  | 0 | 85.5556 |  | 9.9666 | 85.5556 |  | 3.7977 | 85.5556 |  | 100.9242 | 85.5556 |  | 0 | 85.5556 |  | 1.0173 | 85.5556 |  | 0 | 85.5556 |  | 1.2146 | 85.5556 |  | 1.9097 | 78.6111 |  | 14.3571 | 85.5556 |  | 8.8518 | 85.5556 |  | 114.9014 | 100 |  | 1004.6254 | 100 |  | 34345.1523 | 100 |  | 934.4611 | 100 |  | 11.0816 | 100 |  | In Marcia [30]
07:30 | (4) | 0.18497 | 79.1667 | (4) | 1.0674 | 79.1667 |  | 0.067824 | 79.1667 | (4) | 0.90054 | 79.1667 | (4) | 0 | 79.1667 | (4) | 0.3788 | 79.1667 | (4) | 0 | 79.1667 | (4) | 3.8965 | 79.4444 | (4) | 1.1823 | 100 |  | 21.0362 | 79.4444 |  | 3.74 | 79.1667 |  | 108.8989 | 100 |  | 1004.954 | 100 |  | 20.2153 | 100 |  | 645.5722 | 100 |  | 17.7094 | 100 |  | Fermo [34]
08:00 | (4) | 0.16185 | 100 | (4) | 1.0841 | 100 |  | 0.055629 | 100 | (4) | 1.1389 | 100 | (4) | 0 | 100 | (4) | 0.29186 | 100 | (4) | 0 | 100 | (4) | 4.922 | 100 | (4) | 1.1582 | 100 |  | 21.0135 | 100 |  | 3.9558 | 100 |  | 100.3408 | 100 |  | 1005.1518 | 100 |  | 0 | 100 |  | 509.2361 | 100 |  | 17.5042 | 100 |  | Fermo [34]
08:30 | (4) | 0.1354 | 100 | (4) | 1.2267 | 100 |  | 0.04979 | 100 | (4) | 0.47396 | 100 | (4) | 0 | 100 | (4) | 0.28797 | 100 | (4) | 0 | 100 | (4) | 3.2306 | 100 | (4) | 1.1372 | 100 |  | 21.0056 | 100 |  | 4.0971 | 100 |  | 93.0876 | 100 |  | 1005.2514 | 100 |  | 0 | 100 |  | 456.1833 | 100 |  | 17.5593 | 100 |  | Fermo [34]
09:00 | (4) | 0.043217 | 100 | (4) | 1.0342 | 100 |  | 0.045791 | 100 | (4) | 0.68165 | 100 | (4) | 0 | 100 | (4) | 0.21742 | 100 | (4) | 0 | 100 | (4) | 1.9401 | 100 | (4) | 1.1195 | 100 |  | 21.008 | 100 |  | 4.2035 | 100 |  | 87.0935 | 100 |  | 1005.579 | 100 |  | 0 | 100 |  | 428.1361 | 100 |  | 17.6076 | 100 |  | Fermo [34]
09:30 | (4) | 0.075432 | 100 | (4) | 0.88379 | 100 |  | 0.04376 | 100 | (4) | 0.25112 | 100 | (4) | 0 | 100 | (4) | 0.20986 | 100 | (4) | 0 | 100 | (4) | 2.4268 | 100 | (4) | 1.1045 | 100 |  | 20.9998 | 100 |  | 4.2769 | 100 |  | 81.9726 | 100 |  | 1005.5486 | 100 |  | 0 | 100 |  | 410.6222 | 100 |  | 17.6618 | 100 |  | Fermo [34]
10:00 | (4) | 0.059582 | 100 | (4) | 0.72959 | 100 |  | 0.042196 | 100 | (4) | 0.35431 | 100 | (4) | 0 | 100 | (4) | 0.224 | 100 | (4) | 0 | 100 | (4) | 2.3627 | 100 | (4) | 1.0912 | 100 |  | 20.9973 | 100 |  | 4.281 | 100 |  | 77.6816 | 100 |  | 1005.4771 | 100 |  | 0 | 100 |  | 398.5722 | 100 |  | 17.8408 | 100 |  | Fermo [34]
10:30 | (4) | 0.071486 | 100 | (4) | 0.87927 | 100 |  | 0.040924 | 100 | (4) | 0.36386 | 100 | (4) | 0 | 100 | (4) | 0.16796 | 100 | (4) | 0 | 100 | (4) | 1.7982 | 100 | (4) | 1.0793 | 100 |  | 21.0003 | 100 |  | 4.2703 | 100 |  | 73.8836 | 100 |  | 1005.4557 | 100 |  | 0 | 100 |  | 389.6083 | 100 |  | 17.8857 | 100 |  | Fermo [34]
11:00 | (4) | 0.068237 | 100 | (4) | 0.74909 | 100 |  | 0.04388 | 100 | (4) | 0.27281 | 100 | (4) | 0 | 100 | (4) | 0.26037 | 100 | (4) | 0 | 100 | (4) | 1.3712 | 100 | (4) | 2.0499 | 78.6111 |  | 21.0068 | 100 |  | 4.0582 | 100 |  | 73.58 | 100 |  | 1005.0541 | 100 |  | 20848.2949 | 100 |  | 377.7528 | 100 |  | 17.8943 | 100 |  | Fermo [34]
11:30 |  | 0.25692 | 100 |  | 12.9585 | 100 |  | 0.71159 | 100 |  | 43.936 | 100 |  | 0 | 100 |  | 8.0107 | 100 |  | 0 | 100 |  | 5.8678 | 100 |  | 18.0871 | 100 |  | 19.5888 | 100 |  | 4.6275 | 100 |  | 90.9611 | 100 |  | 1004.9666 | 100 |  | 39159.9023 | 100 |  | 365.0389 | 100 |  | 15.8561 | 100 |  | Marcia Senza Rifiuto [31]
12:00 |  | 0.0044501 | 100 |  | 6.4284 | 100 |  | 1.1158 | 100 |  | 88.1554 | 100 |  | 0 | 100 |  | 6.4918 | 100 |  | 0 | 100 |  | 2.3493 | 100 |  | 8.0052 | 100 |  | 18.6175 | 100 |  | 5 | 100 |  | 100.6924 | 100 |  | 1004.8585 | 100 |  | 34348.2227 | 100 |  | 402.2056 | 100 |  | 14.8693 | 100 |  | Marcia Senza Rifiuto [31]
12:30 |  | 0.42356 | 94.4444 |  | 157.3291 | 94.4444 |  | 1.4593 | 94.4444 |  | 99.1809 | 94.4444 |  | 0.092805 | 94.4444 |  | 4.5957 | 94.4444 |  | 0.16869 | 94.4444 |  | 27.3826 | 94.4444 |  | 3.7721 | 100 |  | 17.7972 | 100 |  | 5.6998 | 94.4444 |  | 109.2281 | 100 |  | 1004.7512 | 100 |  | 35920.3438 | 100 |  | 451.9111 | 100 |  | 13.5194 | 100 |  | Marcia Senza Rifiuto [31]
13:00 |  | 0.573 | 100 |  | 145.5262 | 100 |  | 2.0118 | 100 |  | 90.2783 | 100 |  | 0.0013027 | 100 |  | 2.9978 | 100 |  | 0.53402 | 100 |  | 15.9249 | 100 |  | 2.8303 | 100 |  | 16.5735 | 100 |  | 6.8586 | 100 |  | 118.4218 | 100 |  | 1004.5433 | 100 |  | 39146.4297 | 100 |  | 600.9361 | 100 |  | 11.8453 | 100 |  | Marcia Senza Rifiuto [31]
13:30 |  | 1.4087 | 100 |  | 0.81793 | 100 |  | 3.0641 | 100 |  | 103.4926 | 100 |  | 0 | 100 |  | 2.2485 | 100 |  | 0 | 100 |  | 0.646 | 100 |  | 2.164 | 100 |  | 15.0446 | 100 |  | 8.2421 | 100 |  | 123.5613 | 100 |  | 1004.2734 | 100 |  | 38934.3555 | 100 |  | 758.1334 | 100 |  | 9.8288 | 100 |  | Marcia Senza Rifiuto [31]
14:00 |  | 1.1576 | 100 |  | 0 | 100 |  | 3.8756 | 100 |  | 89.2544 | 100 |  | 0 | 100 |  | 1.6813 | 100 |  | 0 | 100 |  | 0 | 100 |  | 1.8972 | 100 |  | 14.1202 | 100 |  | 9.1196 | 100 |  | 124.7299 | 100 |  | 1004.1216 | 100 |  | 38817.5352 | 100 |  | 862.7389 | 100 |  | 8.8043 | 100 |  | In Marcia [30]
14:30 |  | 0.85708 | 100 |  | 0 | 100 |  | 4.1077 | 100 |  | 114.4743 | 100 |  | 0 | 100 |  | 1.4444 | 100 |  | 0 | 100 |  | 0 | 100 |  | 1.8345 | 100 |  | 13.8964 | 100 |  | 9.3862 | 100 |  | 122.8269 | 100 |  | 1003.8674 | 100 |  | 40530.2461 | 100 |  | 888.175 | 100 |  | 8.4679 | 100 |  | In Marcia [30]
15:00 |  | 0 | 100 |  | 0 | 100 |  | 5.5681 | 100 |  | 144.0765 | 100 |  | 0 | 100 |  | 1.5114 | 100 |  | 0 | 100 |  | 0 | 100 |  | 1.9154 | 78.6111 |  | 13.7127 | 100 |  | 9.9253 | 100 |  | 123.9871 | 100 |  | 1003.7341 | 100 |  | 51944.1133 | 100 |  | 905.6028 | 100 |  | 7.933 | 100 |  | In Marcia [30]
15:30 |  | 5.9685 | 100 |  | 17.4725 | 100 |  | 6.2376 | 100 |  | 151.8109 | 100 |  | 0 | 100 |  | 1.8895 | 100 |  | 0 | 100 |  | 0 | 100 |  | 1.9167 | 100 |  | 13.722 | 100 |  | 10.4362 | 100 |  | 133.3093 | 100 |  | 1003.6609 | 100 |  | 55181.0742 | 100 |  | 893.8945 | 100 |  | 7.752 | 100 |  | In Marcia [30]
16:00 |  | 5.6146 | 100 |  | 15.6985 | 100 |  | 6.6525 | 100 |  | 154.4642 | 100 |  | 0 | 100 |  | 2.919 | 100 |  | 0 | 100 |  | 0 | 100 |  | 1.8048 | 100 |  | 13.3515 | 100 |  | 10.8865 | 100 |  | 139.1203 | 100 |  | 1003.2574 | 100 |  | 55501.4023 | 100 |  | 895.35 | 100 |  | 7.1522 | 100 |  | In Marcia [30]
16:30 |  | 5.9183 | 100 |  | 6.5405 | 100 |  | 6.6467 | 100 |  | 152.1703 | 100 |  | 0 | 100 |  | 1.7822 | 100 |  | 0 | 100 |  | 0 | 100 |  | 1.8136 | 100 |  | 13.3353 | 100 |  | 10.8359 | 100 |  | 142.2913 | 100 |  | 1003.412 | 100 |  | 55000.9609 | 100 |  | 909.7944 | 100 |  | 7.1364 | 100 |  | In Marcia [30]
17:00 |  | 5.9549 | 100 |  | 6.4999 | 100 |  | 6.8533 | 100 |  | 159.6562 | 100 |  | 0 | 100 |  | 1.4823 | 100 |  | 0 | 100 |  | 0 | 100 |  | 1.7782 | 100 |  | 13.1358 | 100 |  | 11.0731 | 100 |  | 143.5629 | 100 |  | 1003.1096 | 100 |  | 54983.9102 | 100 |  | 917.2584 | 100 |  | 6.8218 | 100 |  | In Marcia [30]
17:30 |  | 6.0714 | 100 |  | 3.6111 | 100 |  | 6.8599 | 100 |  | 162.9783 | 100 |  | 0 | 100 |  | 1.2812 | 100 |  | 0 | 100 |  | 0 | 100 |  | 1.7766 | 100 |  | 13.12 | 100 |  | 11.0393 | 100 |  | 144.1536 | 100 |  | 1003.0659 | 100 |  | 54931.4805 | 100 |  | 927.0222 | 100 |  | 6.7714 | 100 |  | In Marcia [30]
18:00 |  | 5.8093 | 100 |  | 0 | 100 |  | 7.0644 | 100 |  | 171.1346 | 100 |  | 0 | 100 |  | 1.3178 | 100 |  | 0 | 100 |  | 0 | 100 |  | 1.7334 | 100 |  | 12.9075 | 100 |  | 11.0324 | 100 |  | 145.0574 | 100 |  | 1003.1713 | 100 |  | 54908.8516 | 100 |  | 940.2167 | 100 |  | 6.5383 | 100 |  | In Marcia [30]
18:30 |  | 6.076 | 100 |  | 3.3964 | 100 |  | 7.058 | 100 |  | 177.5314 | 100 |  | 0 | 100 |  | 1.3357 | 100 |  | 0 | 100 |  | 0 | 100 |  | 1.7375 | 100 |  | 12.8989 | 100 |  | 11.1403 | 100 |  | 145.9718 | 100 |  | 1003.1068 | 100 |  | 55142.8164 | 100 |  | 940.5583 | 100 |  | 6.4602 | 100 |  | In Marcia [30]
19:00 |  | 5.9865 | 85.8333 |  | 0.52636 | 85.8333 |  | 6.9551 | 85.8333 |  | 168.7968 | 85.8333 |  | 0 | 85.8333 |  | 1.3712 | 85.8333 |  | 0 | 85.8333 |  | 0 | 85.8333 |  | 1.8672 | 78.6111 |  | 13.0345 | 85.8333 |  | 11.506 | 85.8333 |  | 145.8603 | 100 |  | 1003.3925 | 100 |  | 56124.2539 | 100 |  | 940.0139 | 100 |  | 6.5328 | 100 |  | In Marcia [30]
19:30 |  | 5.9878 | 79.1667 |  | 0 | 79.1667 |  | 6.5946 | 79.1667 |  | 149.5007 | 79.1667 |  | 0 | 79.1667 |  | 1.0864 | 79.1667 |  | 0 | 79.1667 |  | 0 | 79.1667 |  | 1.9301 | 100 |  | 13.519 | 79.1667 |  | 13.3339 | 79.1667 |  | 146.2918 | 100 |  | 1003.3736 | 100 |  | 55723.207 | 100 |  | 920.6222 | 100 |  | 6.8562 | 100 |  | In Marcia [30]
20:00 |  | 5.6817 | 100 |  | 1.9045 | 100 |  | 6.6412 | 100 |  | 154.9476 | 100 |  | 0 | 100 |  | 0.86721 | 100 |  | 0 | 100 |  | 0 | 100 |  | 1.7983 | 100 |  | 13.3008 | 100 |  | 10.1004 | 100 |  | 144.292 | 100 |  | 1003.9536 | 100 |  | 55354.4023 | 100 |  | 917.8055 | 100 |  | 7.1097 | 100 |  | In Marcia [30]
20:30 |  | 5.5188 | 100 |  | 0 | 100 |  | 6.7603 | 100 |  | 159.5203 | 100 |  | 0 | 100 |  | 0.79748 | 100 |  | 0 | 100 |  | 0 | 100 |  | 1.7832 | 100 |  | 13.2217 | 100 |  | 10.281 | 100 |  | 144.2991 | 100 |  | 1004.2079 | 100 |  | 55708.7812 | 100 |  | 923.4278 | 100 |  | 6.9402 | 100 |  | In Marcia [30]
21:00 |  | 6.2681 | 100 |  | 13.7091 | 100 |  | 6.7737 | 100 |  | 162.0088 | 100 |  | 0 | 100 |  | 0.83959 | 100 |  | 0 | 100 |  | 0 | 100 |  | 1.78 | 100 |  | 13.1859 | 100 |  | 10.3702 | 100 |  | 145.2278 | 100 |  | 1004.6166 | 100 |  | 55813.1602 | 100 |  | 925.1583 | 100 |  | 6.8518 | 100 |  | In Marcia [30]
21:30 |  | 5.7275 | 100 |  | 0 | 100 |  | 6.7497 | 100 |  | 163.6806 | 100 |  | 0 | 100 |  | 0.72865 | 100 |  | 0 | 100 |  | 0 | 100 |  | 1.7977 | 100 |  | 13.2491 | 100 |  | 10.4135 | 100 |  | 145.8387 | 100 |  | 1004.7908 | 100 |  | 55947.8477 | 100 |  | 925.4333 | 100 |  | 6.9236 | 100 |  | In Marcia [30]
22:00 |  | 6.0982 | 100 |  | 11.9853 | 100 |  | 6.7086 | 100 |  | 158.0956 | 100 |  | 0 | 100 |  | 0.71121 | 100 |  | 0 | 100 |  | 0 | 100 |  | 1.8028 | 100 |  | 13.2663 | 100 |  | 10.3893 | 100 |  | 146.0791 | 100 |  | 1004.4841 | 100 |  | 55965.6602 | 100 |  | 925.1556 | 100 |  | 6.9159 | 100 |  | In Marcia [30]
22:30 |  | 5.6214 | 100 |  | 7.4348 | 100 |  | 6.7145 | 100 |  | 163.0184 | 100 |  | 0 | 100 |  | 0.52552 | 100 |  | 0 | 100 |  | 0 | 100 |  | 1.8067 | 100 |  | 13.2766 | 100 |  | 10.3959 | 100 |  | 146.1663 | 100 |  | 1003.9585 | 100 |  | 56135.043 | 100 |  | 930.6334 | 100 |  | 6.9833 | 100 |  | In Marcia [30]
23:00 |  | 5.8762 | 100 |  | 0.81999 | 100 |  | 6.4342 | 100 |  | 153.001 | 100 |  | 0 | 100 |  | 0.80331 | 100 |  | 0 | 100 |  | 0 | 100 |  | 1.8689 | 80.2778 |  | 13.5559 | 100 |  | 10.0872 | 100 |  | 146.1722 | 100 |  | 1003.5159 | 100 |  | 55972.9648 | 100 |  | 904.6166 | 100 |  | 7.2897 | 100 |  | In Marcia [30]
23:30 |  | 5.7706 | 100 |  | 0 | 100 |  | 6.3016 | 100 |  | 151.5877 | 100 |  | 0 | 100 |  | 0.79496 | 100 |  | 0 | 100 |  | 0 | 100 |  | 2.009 | 98.3333 |  | 13.6698 | 100 |  | 10.0793 | 100 |  | 146.941 | 100 |  | 1003.4135 | 100 |  | 55699.3477 | 100 |  | 898.3694 | 100 |  | 7.4661 | 100 |  | In Marcia [30]
24:00 |  | 6.1138 | 100 |  | 1.4639 | 100 |  | 6.4186 | 100 |  | 151.1731 | 100 |  | 0 | 100 |  | 0.85859 | 100 |  | 0 | 100 |  | 0 | 100 |  | 1.88 | 100 |  | 13.5855 | 100 |  | 10.0394 | 100 |  | 147.2667 | 100 |  | 1003.6436 | 100 |  | 55688.0117 | 100 |  | 895.9472 | 100 |  | 7.3302 | 100 |  | In Marcia [30]
Limite 30 Min |  | 60 |  |  | 100 | [5 empty] | 400 |  |  | 200 | [5 empty] | 4 |  |  | 20 |  |  | 30
MIN |  | 0 |  |  | 0 |  |  | 3.7977 |  |  | 74.2725 |  |  | 0 |  |  | 0.52552 |  |  | 0 |  |  | 0 |  |  | 1.7334 |  |  | 12.8989 |  |  | 8.8518 |  |  | 114.9014 |  |  | 1003.0659 |  |  | 34345.1523 |  |  | 862.7389 |  |  | 6.4602
MAX |  | 6.2681 |  |  | 74.5743 |  |  | 7.0644 |  |  | 177.5314 |  |  | 0 |  |  | 10.3502 |  |  | 0 |  |  | 1.2146 |  |  | 2.0401 |  |  | 14.3571 |  |  | 13.4885 |  |  | 150.1212 |  |  | 1004.7908 |  |  | 56135.043 |  |  | 955.8945 |  |  | 11.0816
%Medie < Soglia |  | 99.9839 | [8 empty] | 99.3258 |  |  | 100 | [5 empty] | 99.9839 |  |  | 99.9518 |  |  | 99.9518
Soglia 97% |  | 10 | [8 empty] | 200 |  |  | 50 | [5 empty] | 2 |  |  | 10 |  |  | 10
Media Giorno: |  | 4.515 | 100 |  | 8.2011 | 100 |  | 6.0136 | 100 |  | 139.3662 | 100 |  | 0 | 100 |  | 2.4068 | 100 |  | 0 | 100 |  | 0.041415 | 100 |  | 1.8573 | 100 |  | 13.533 | 100 |  | 10.375 | 100 |  | 140.407 | 100 |  | 1003.9327 | 100 |  | 52107.4951 | 100 |  | 916.9198 | 100 |  | 7.4758 | 100 | (6) | 34
Limite Giorno |  | 10 |  |  | 50 | [5 empty] | 200 |  |  | 50 | [5 empty] | 1 |  |  | 10 |  |  | 10
Note:
| (1) | Assenza Registrazioni Medie | [7 empty] | Elaborazioni conformi Allegato VI, Parte V, D.Lgs. n. 152 del 03/04/2006 | [11 empty] | Elaborazioni DLgs 46/14: [Giorno Solare]
| (2) | Assenza Registrazioni I.D. | [7 empty] | Elaborazioni Conformi Titolo III Bis, Parte IV, D.Lgs. 152/06 del 03/04/2006 (D.Lgs. 46/14) | [12 empty] | 144 | Medie 10 Minuti Totali della Misura del CO.
| (3) | Assenza Registrazioni Note o Parametri | [7 empty] | Ossigeno di Riferimento: 11,00 %V. | [12 empty] | 100 | Medie 10 Minuti Valide della Misura del CO.
| (4) | Media Non Valida | [20 empty] | 0 | Medie 10 Minuti del CO superiori al valore di 150 mg/Nm3.
| (5) | Valore superiore al Limite o Soglia | [7 empty] | Report prodotto il 05/07/2020 01:06:16 | [12 empty] | 100,00% | Medie 10 Minuti del CO inferiori al valore di 150 mg/Nm3.
| (6) | Mezzore di Normale Funzionamento | [7 empty] | Reports ver. 3.50.66 - (C) 1995-2018 C.T. Sistemi srl

## Allarmi
Ecologia Oggi S.p.A. Gioia Tauro
Report Giornaliero Allarmi |  |  | Data: 04/07/2020
Inizio | Riconosc. | Fine | Allarme
00:30:00 | 00:30:00 | 01:00:01 | Linea 1: Super. Preallarme Giorno Ossidi Azoto
00:30:01 | 00:30:01 | 01:02:31 | Linea 1: BLOCCO Preallarme Medie Giorno
01:09:15 | 01:09:15 | 01:15:35 | Linea 1: Calibrazione in Corso Polveri
02:00:05 | 02:00:05 | 02:07:30 | Linea 1: Super. Preallarme Semiorario Ossido Carbonio
02:00:05 | 02:00:05 | 02:04:05 | Linea 1: Super. Preallarme Semiorario Carb. Org. Totale
02:00:07 | 02:00:07 | 02:12:15 | Linea 1: BLOCCO Preallarme Medie Semiorarie
02:40:26 | 02:40:26 | 02:46:48 | Linea 2: Calibrazione in Corso Polveri
02:46:30 | 02:46:30 | 02:48:25 | Linea 2: Super. Preallarme Semiorario Ossido Carbonio
02:46:31 | 02:46:31 | 02:49:03 | Linea 2: BLOCCO Preallarme Medie Semiorarie
02:58:51 | 07:46:38 | 03:09:19 | Linea 2: Forno Spento
02:58:51 | 07:46:39 | 03:09:19 | Linea 2: Forno In Rampa
02:58:51 | 02:58:51 | 03:09:20 | Linea 2: Impianto in Marcia senza Rifiuto
03:09:20 | 03:09:20 | 06:56:24 | Linea 2: Impianto in Marcia
03:30:01 | 03:30:01 | 04:00:00 | Linea 2: Impianto Fermo (Media 30 Minuti)
04:30:35 | 04:30:35 | 04:34:05 | Linea 1: Super. Preallarme Semiorario Ossido Carbonio
04:30:36 | 04:30:36 | 04:34:18 | Linea 1: BLOCCO Preallarme Medie Semiorarie
04:59:14 | 13:43:17 | 04:59:53 | Linea 1: Forno Spento
04:59:14 | 04:59:14 | 04:59:53 | Linea 1: Impianto in Fermo
04:59:53 | 04:59:53 | 05:00:51 | Linea 1: Impianto in Marcia
05:00:30 | 05:00:30 | 05:18:40 | Linea 2: Super. Preallarme Semiorario Ossido Carbonio
05:00:31 | 05:00:31 | 05:21:45 | Linea 2: BLOCCO Preallarme Medie Semiorarie
05:00:51 | 13:43:17 | 06:25:07 | Linea 1: Forno Spento
05:00:51 | 05:00:51 | 05:30:59 | Linea 1: Impianto in Fermo
05:05:51 | 07:46:40 | 05:13:21 | Linea 1: Anomalia Analizzatore FID
05:05:56 | 07:46:40 | 05:13:26 | Linea 1: Anomalia Analizzatore FTIR
05:09:28 | 05:09:28 | 05:15:48 | Linea 1: Calibrazione in Corso Polveri
05:30:00 | 05:30:00 | 07:00:01 | Linea 1: Impianto Fermo (Media 30 Minuti)
05:30:59 | 13:43:16 | 06:25:21 | Linea 1: Forno In Rampa
05:30:59 | 05:30:59 | 06:25:08 | Linea 1: Impianto in Marcia senza Rifiuto
06:25:08 | 06:25:08 | 07:16:35 | Linea 1: Impianto in Marcia
06:30:05 | 06:30:05 | 06:48:45 | Linea 1: Super. Preallarme Semiorario Ossido Carbonio
06:30:05 | 06:30:05 | 06:37:10 | Linea 1: Super. Preallarme Semiorario Carb. Org. Totale
06:30:07 | 06:30:07 | 07:00:22 | Linea 1: BLOCCO Preallarme Medie Semiorarie
06:33:00 | 06:33:00 | 07:00:05 | Linea 1: Super. Preallarme Semiorario Ossidi Azoto
06:43:01 | 06:43:01 | 06:49:26 | Linea 2: Calibrazione in Corso Polveri
06:52:41 | 13:43:16 | 07:03:01 | Linea 1: Manutenzione Analizzatore O2
06:52:41 | 06:52:41 | 07:03:01 | Linea 1: Manutenzione Analizzatore FTIR
06:52:41 | 06:52:41 | 07:03:01 | Linea 1: Manutenzione Analizzatore FID
06:52:42 | 06:52:42 | 06:52:48 | Linea 1: Analizzatore in ZERO GAS PROBE
06:52:48 | 06:52:48 | 06:59:14 | Linea 1: Analizzatore in ZERO GAS LOCAL
06:55:41 | 06:55:41 | 07:06:16 | Linea 2: Manutenzione Analizzatore FTIR
06:55:41 | 06:55:41 | 07:06:11 | Linea 2: Manutenzione Analizzatore O2
06:55:41 | 06:55:41 | 07:06:11 | Linea 2: Manutenzione Analizzatore FID
06:55:44 | 06:55:44 | 06:55:48 | Linea 2: Analizzatore in ZERO GAS PROBE
06:55:48 | 06:55:48 | 07:02:33 | Linea 2: Analizzatore in ZERO GAS LOCAL
06:56:23 | 07:46:42 | 13:37:50 | Linea 2: Forno Spento
06:56:24 | 06:56:24 | 11:02:31 | Linea 2: Impianto in Fermo
07:00:00 | 15:04:53 | 07:00:00 | Linea 1: Media 10 Minuti H2O INVALIDA - INDICE DISP. [ 26.7]
07:00:00 | 15:04:53 | 07:00:00 | Linea 1: Media 10 Minuti O2 INVALIDA - INDICE DISP. [ 26.7]
07:00:00 | 15:04:53 | 07:00:00 | Linea 1: Media 10 Minuti CO INVALIDA - INDICE DISP. [ 26.7]
07:03:05 | 07:03:05 | 07:17:06 | Linea 1: Super. Preallarme Semiorario Ossidi Azoto
07:03:06 | 07:03:06 | 07:45:49 | Linea 1: BLOCCO Preallarme Medie Semiorarie
07:16:33 | 13:43:15 | 07:16:59 | Linea 1: Forno Spento
07:16:35 | 07:16:35 | 07:17:01 | Linea 1: Impianto in Fermo
07:17:01 | 07:17:01 | 07:17:15 | Linea 1: Impianto in Marcia
07:17:13 | 13:43:14 | 07:23:40 | Linea 1: Forno Spento
07:17:15 | 07:17:15 | 07:23:40 | Linea 1: Impianto in Fermo
07:23:40 | 07:23:40 | 07:24:04 | Linea 1: Impianto in Marcia
07:24:04 | 13:43:14 | 07:24:46 | Linea 1: Forno Spento
07:24:04 | 07:24:04 | 07:24:47 | Linea 1: Impianto in Fermo
07:24:47 | 07:24:47 | 07:33:21 | Linea 1: Impianto in Marcia
07:26:06 | 07:26:06 | 07:30:05 | Linea 1: Super. Preallarme Semiorario Ossidi Azoto
07:30:00 | 07:30:00 | 14:00:00 | Linea 2: Impianto Fermo (Media 30 Minuti)
07:30:05 | 07:30:05 | 07:34:50 | Linea 1: Super. Preallarme Semiorario Ossido Carbonio
07:30:05 | 07:30:05 | 07:33:15 | Linea 1: Super. Preallarme Semiorario Carb. Org. Totale
07:33:19 | 13:43:13 | 07:41:25 | Linea 1: Forno Spento
07:33:21 | 07:33:21 | 07:41:25 | Linea 1: Impianto in Fermo
07:41:25 | 07:41:25 | 07:54:05 | Linea 1: Impianto in Marcia
07:54:03 | 13:43:12 | 07:54:17 | Linea 1: Forno Spento
07:54:05 | 07:54:05 | 07:54:19 | Linea 1: Impianto in Fermo
07:54:19 | 07:54:19 | 07:54:35 | Linea 1: Impianto in Marcia
07:54:34 | 13:43:12 | 08:00:46 | Linea 1: Forno Spento
07:54:35 | 07:54:35 | 08:00:46 | Linea 1: Impianto in Fermo
08:00:01 | 08:00:01 | 08:30:00 | Linea 1: Impianto Fermo (Media 30 Minuti)
08:00:46 | 08:00:46 | 08:56:00 | Linea 1: Impianto in Marcia
08:09:05 | 08:09:05 | 08:24:15 | Linea 1: Super. Preallarme Semiorario Ossidi Azoto
08:09:07 | 08:09:07 | 08:27:06 | Linea 1: BLOCCO Preallarme Medie Semiorarie
08:25:05 | 08:25:05 | 08:26:45 | Linea 1: Super. Preallarme Semiorario Ossido Carbonio
08:30:01 | 08:30:01 | 09:30:01 | Linea 1: Super. Preallarme Giorno Ossido Carbonio
08:30:01 | 08:30:01 | 12:00:01 | Linea 1: Super. Preallarme Giorno Ossidi Azoto
08:30:01 | 08:30:01 | 12:11:29 | Linea 1: BLOCCO Preallarme Medie Giorno
08:35:50 | 08:35:50 | 08:39:00 | Linea 1: Super. Preallarme Semiorario Ossido Carbonio
08:35:52 | 08:35:52 | 08:41:10 | Linea 1: BLOCCO Preallarme Medie Semiorarie
08:55:59 | 13:43:12 | 08:56:37 | Linea 1: Forno In Rampa
08:55:59 | 13:43:11 | 08:56:37 | Linea 1: Forno Spento
08:56:00 | 08:56:00 | 08:56:38 | Linea 1: Impianto in Marcia senza Rifiuto
08:56:38 | 08:56:38 | 08:57:19 | Linea 1: Impianto in Marcia
08:57:17 | 13:43:11 | 09:03:32 | Linea 1: Forno In Rampa
08:57:17 | 13:43:11 | 09:03:20 | Linea 1: Forno Spento
08:57:19 | 08:57:19 | 09:03:20 | Linea 1: Impianto in Marcia senza Rifiuto
09:03:20 | 09:03:20 | 09:13:13 | Linea 1: Impianto in Marcia
09:09:47 | 09:09:47 | 09:16:07 | Linea 1: Calibrazione in Corso Polveri
09:10:50 | 09:10:50 | 09:14:05 | Linea 1: Super. Preallarme Semiorario Ossidi Azoto
09:10:52 | 09:10:52 | 09:14:58 | Linea 1: BLOCCO Preallarme Medie Semiorarie
09:13:12 | 13:43:10 | 09:15:47 | Linea 1: Forno Spento
09:13:13 | 09:13:13 | 09:15:48 | Linea 1: Impianto in Fermo
09:15:48 | 09:15:48 | 10:28:21 | Linea 1: Impianto in Marcia
09:19:30 | 09:19:30 | 09:32:10 | Linea 1: Super. Preallarme Semiorario Ossidi Azoto
09:19:30 | 09:19:30 | 09:32:55 | Linea 1: BLOCCO Preallarme Medie Semiorarie
10:00:05 | 10:00:05 | 10:29:05 | Linea 1: Super. Preallarme Semiorario Ossidi Azoto
10:00:06 | 10:00:06 | 10:33:31 | Linea 1: BLOCCO Preallarme Medie Semiorarie
10:28:20 | 13:43:10 | 10:31:53 | Linea 1: Forno Spento
10:28:21 | 10:28:21 | 10:31:55 | Linea 1: Impianto in Fermo
10:31:55 | 10:31:55 | 12:08:46 | Linea 1: Impianto in Marcia
10:45:47 | 10:45:47 | 10:52:11 | Linea 2: Calibrazione in Corso Polveri
11:00:05 | 11:00:05 | 11:18:25 | Linea 1: Super. Preallarme Semiorario Ossido Carbonio
11:00:05 | 11:00:05 | 11:20:00 | Linea 1: BLOCCO Preallarme Medie Semiorarie
11:02:29 | 13:43:10 | 13:37:50 | Linea 2: Forno In Rampa
11:02:31 | 11:02:31 | 13:37:51 | Linea 2: Impianto in Marcia senza Rifiuto
11:21:08 | 13:43:09 | 11:23:07 | Linea 1: Forno In Rampa
11:54:21 | 13:43:09 | 11:54:35 | Linea 1: Forno In Rampa
11:55:41 | 13:43:09 | 11:56:20 | Linea 1: Forno In Rampa
11:57:14 | 13:43:08 | 11:57:54 | Linea 1: Forno In Rampa
11:59:01 | 13:43:08 | 11:59:27 | Linea 1: Forno In Rampa
12:00:19 | 13:43:08 | 12:01:14 | Linea 1: Forno In Rampa
12:02:20 | 13:43:07 | 12:03:26 | Linea 1: Forno In Rampa
12:03:38 | 13:43:07 | 12:10:17 | Linea 1: Forno In Rampa
12:08:44 | 13:43:07 | 12:09:11 | Linea 1: Forno Spento
12:08:46 | 12:08:46 | 12:09:12 | Linea 1: Impianto in Marcia senza Rifiuto
12:09:12 | 12:09:12 | 12:09:53 | Linea 1: Impianto in Marcia
12:09:51 | 13:43:07 | 12:10:05 | Linea 1: Forno Spento
12:09:53 | 12:09:53 | 12:10:07 | Linea 1: Impianto in Marcia senza Rifiuto
12:10:07 | 12:10:07 | 12:39:40 | Linea 1: Impianto in Marcia
12:18:24 | 13:43:06 | 12:20:04 | Linea 2: Anomalia Analizzatore FTIR
12:18:24 | 13:43:06 | 12:20:04 | Linea 2: Anomalia Analizzatore FID
12:30:05 | 12:30:05 | 12:43:45 | Linea 1: Super. Preallarme Semiorario Ossidi Azoto
12:30:07 | 12:30:07 | 12:44:44 | Linea 1: BLOCCO Preallarme Medie Semiorarie
12:38:44 | 13:43:06 | 12:50:12 | Linea 1: Forno In Rampa
12:39:38 | 13:43:05 | 12:49:46 | Linea 1: Forno Spento
12:39:40 | 12:39:40 | 12:49:47 | Linea 1: Impianto in Marcia senza Rifiuto
12:49:47 | 12:49:47 | 13:39:09 | Linea 1: Impianto in Marcia
13:00:00 | 13:00:00 | 13:30:00 | Linea 1: Impianto Fermo (Media 30 Minuti)
13:10:07 | 13:10:07 | 13:16:30 | Linea 1: Calibrazione in Corso Polveri
13:37:51 | 13:37:51 | 13:39:13 | Linea 2: Impianto in Marcia
13:39:09 | 13:43:05 | 13:39:49 | Linea 1: Forno In Rampa
13:39:09 | 13:43:05 | 13:39:49 | Linea 1: Forno Spento
13:39:09 | 13:39:09 | 13:39:50 | Linea 1: Impianto in Marcia senza Rifiuto
13:39:13 | 13:43:05 | 13:39:39 | Linea 2: Forno Spento
13:39:13 | 15:04:53 | 13:39:39 | Linea 2: Forno In Rampa
13:39:13 | 13:39:13 | 13:39:40 | Linea 2: Impianto in Marcia senza Rifiuto
13:39:40 | 13:39:40 |  | Linea 2: Impianto in Marcia
13:39:50 | 13:39:50 | 13:40:56 | Linea 1: Impianto in Marcia
13:40:55 | 15:04:53 | 13:41:21 | Linea 1: Forno In Rampa
13:40:55 | 15:04:53 | 13:41:21 | Linea 1: Forno Spento
13:40:56 | 13:40:56 | 13:41:22 | Linea 1: Impianto in Marcia senza Rifiuto
13:41:22 | 13:41:22 | 16:05:38 | Linea 1: Impianto in Marcia
13:42:14 | 15:04:53 | 13:43:08 | Linea 1: Forno In Rampa
13:44:14 | 15:04:53 | 13:44:27 | Linea 1: Forno In Rampa
14:30:05 | 14:30:05 | 14:31:30 | Linea 2: Super. Preallarme Semiorario Ossidi Azoto
14:30:07 | 14:30:07 | 14:40:29 | Linea 2: BLOCCO Preallarme Medie Semiorarie
14:35:40 | 14:35:40 | 15:16:00 | Linea 1: Super. Preallarme Semiorario Ossidi Azoto
14:35:42 | 14:35:42 | 15:36:38 | Linea 1: BLOCCO Preallarme Medie Semiorarie
14:48:39 | 14:48:39 | 14:55:03 | Linea 2: Calibrazione in Corso Polveri
15:17:55 | 15:17:55 | 15:20:35 | Linea 1: Super. Preallarme Semiorario Ossidi Azoto
15:30:05 | 15:30:05 | 15:31:15 | Linea 2: Super. Preallarme Semiorario Ossido Carbonio
15:30:05 | 15:30:05 | 15:31:36 | Linea 2: Super. Preallarme Semiorario Ossidi Azoto
15:30:07 | 15:30:07 | 15:36:35 | Linea 2: BLOCCO Preallarme Medie Semiorarie
16:05:36 | 16:24:26 | 16:10:42 | Linea 1: Forno Spento
16:05:38 | 16:05:38 | 16:10:43 | Linea 1: Impianto in Fermo
16:10:43 | 16:10:43 | 22:41:11 | Linea 1: Impianto in Marcia
16:30:05 | 16:30:05 | 16:31:30 | Linea 2: Super. Preallarme Semiorario Ossido Carbonio
16:30:06 | 16:30:06 | 16:34:01 | Linea 2: BLOCCO Preallarme Medie Semiorarie
17:10:31 | 17:10:31 | 17:16:53 | Linea 1: Calibrazione in Corso Polveri
18:00:05 | 18:00:05 | 18:00:30 | Linea 1: Super. Preallarme Semiorario Ossidi Azoto
18:00:06 | 18:00:06 | 18:51:21 | Linea 1: BLOCCO Preallarme Medie Semiorarie
18:01:20 | 18:01:20 | 18:04:05 | Linea 2: Super. Preallarme Semiorario Ossidi Azoto
18:01:22 | 18:01:22 | 18:51:24 | Linea 2: BLOCCO Preallarme Medie Semiorarie
18:30:05 | 18:30:05 | 18:33:00 | Linea 1: Super. Preallarme Semiorario Ossido Carbonio
18:30:05 | 18:30:05 | 18:31:00 | Linea 2: Super. Preallarme Semiorario Ossidi Azoto
18:34:15 | 18:34:15 | 18:35:40 | Linea 1: Super. Preallarme Semiorario Ossido Carbonio
18:45:20 | 18:45:20 | 18:50:50 | Linea 1: Super. Preallarme Semiorario Ossido Carbonio
18:51:29 | 18:51:29 | 18:57:54 | Linea 2: Calibrazione in Corso Polveri
18:52:46 | 19:16:09 | 19:03:02 | Linea 1: Manutenzione Analizzatore O2
18:52:46 | 18:52:46 | 19:03:07 | Linea 1: Manutenzione Analizzatore FTIR
18:52:46 | 18:52:46 | 19:03:02 | Linea 1: Manutenzione Analizzatore FID
18:52:48 | 18:52:48 | 18:52:52 | Linea 1: Analizzatore in ZERO GAS PROBE
18:52:52 | 18:52:52 | 18:59:13 | Linea 1: Analizzatore in ZERO GAS LOCAL
18:55:46 | 18:55:46 | 19:06:17 | Linea 2: Manutenzione Analizzatore O2
18:55:46 | 18:55:46 | 19:06:17 | Linea 2: Manutenzione Analizzatore FID
18:55:48 | 18:55:48 | 18:55:54 | Linea 2: Analizzatore in ZERO GAS PROBE
18:55:51 | 18:55:51 | 19:06:17 | Linea 2: Manutenzione Analizzatore FTIR
18:55:54 | 18:55:54 | 19:02:43 | Linea 2: Analizzatore in ZERO GAS LOCAL
19:00:00 | 19:16:09 | 19:00:00 | Linea 1: Media 10 Minuti H2O INVALIDA - INDICE DISP. [ 27.5]
19:00:00 | 19:16:09 | 19:00:00 | Linea 1: Media 10 Minuti O2 INVALIDA - INDICE DISP. [ 27.5]
19:00:00 | 19:16:09 | 19:00:00 | Linea 1: Media 10 Minuti CO INVALIDA - INDICE DISP. [ 27.5]
19:00:00 | 19:16:09 | 19:00:00 | Linea 2: Media 10 Minuti H2O INVALIDA - INDICE DISP. [ 57.5]
19:00:00 | 19:16:09 | 19:00:00 | Linea 2: Media 10 Minuti O2 INVALIDA - INDICE DISP. [ 57.5]
19:00:00 | 19:16:09 | 19:00:00 | Linea 2: Media 10 Minuti CO INVALIDA - INDICE DISP. [ 57.5]
19:10:00 | 19:16:09 | 19:10:00 | Linea 1: Media 10 Minuti H2O INVALIDA - INDICE DISP. [ 69.2]
19:10:00 | 19:16:09 | 19:10:00 | Linea 1: Media 10 Minuti CO INVALIDA - INDICE DISP. [ 69.2]
19:10:00 | 19:16:09 | 19:10:00 | Linea 2: Media 10 Minuti H2O INVALIDA - INDICE DISP. [ 37.5]
19:10:00 | 19:16:09 | 19:10:00 | Linea 2: Media 10 Minuti O2 INVALIDA - INDICE DISP. [ 37.5]
19:10:00 | 19:16:09 | 19:10:00 | Linea 2: Media 10 Minuti CO INVALIDA - INDICE DISP. [ 37.5]
20:30:05 | 20:30:05 | 20:41:40 | Linea 1: Super. Preallarme Semiorario Ossido Carbonio
20:30:06 | 20:30:06 | 20:42:48 | Linea 1: BLOCCO Preallarme Medie Semiorarie
21:10:50 | 21:10:50 | 21:17:10 | Linea 1: Calibrazione in Corso Polveri
22:00:05 | 22:00:05 | 22:01:00 | Linea 1: Super. Preallarme Semiorario Ossido Carbonio
22:00:06 | 22:00:06 | 22:02:23 | Linea 1: BLOCCO Preallarme Medie Semiorarie
22:41:10 |  | 22:45:02 | Linea 1: Forno Spento
22:41:11 | 22:41:11 | 22:45:04 | Linea 1: Impianto in Fermo
22:45:04 | 22:45:04 | 23:37:37 | Linea 1: Impianto in Marcia
22:54:09 | 22:54:09 | 23:00:34 | Linea 2: Calibrazione in Corso Polveri
23:00:05 | 23:00:05 | 23:03:50 | Linea 1: Super. Preallarme Semiorario Ossido Carbonio
23:00:05 | 23:00:05 | 23:03:56 | Linea 1: BLOCCO Preallarme Medie Semiorarie
23:00:35 | 23:00:35 | 23:00:40 | Linea 2: Super. Preallarme Semiorario Polveri
23:00:36 | 23:00:36 | 23:03:50 | Linea 2: BLOCCO Preallarme Medie Semiorarie
23:37:36 |  | 23:40:45 | Linea 1: Forno Spento
23:37:37 | 23:37:37 | 23:40:45 | Linea 1: Impianto in Fermo
23:40:45 | 23:40:45 | 00:00:01 | Linea 1: Impianto in Marcia
Reports ver. 3.50.66 - (C) 1995-2018 C.T. Sistemi srl