## Linea 1
Ecologia Oggi S.p.A. Gioia Tauro - Data: 22/08/2020
Report Medie 30 Minuti - Linea 1
|  | Ac. Cloridrico |  |  | Ossido Carbonio |  |  | An. Carbonica |  |  | Ossidi Azoto |  |  | Ossidi Zolfo |  |  | Ammoniaca |  |  | Ac. Fluoridrico |  |  | Carb. Org. Totale |  |  | Polveri |  |  | Ossigeno |  |  | Umidità Fumi |  |  | Temp. Fumi |  |  | Press. Fumi |  |  | Portata Fumi |  |  | T° Post Comb. |  |  | O2 Post. Comb. |  |  | Impianto
Ore | Note | mg/Nm3 | ID % | Note | mg/Nm3 | ID % | Note | %V | ID % | Note | mg/Nm3 | ID % | Note | mg/Nm3 | ID % | Note | mg/Nm3 | ID % | Note | mg/Nm3 | ID % | Note | mg/Nm3 | ID % | Note | mg/Nm3 | ID % | Note | %V | ID % | Note | %V | ID % | Note | °C | ID % | Note | mBar | ID % | Note | Nm3/h | ID % | Note | °C | ID % | Note | %V | ID % | Note | Stato
00:30 | (4) | 0.49372 | 100 | (4) | 0.46581 | 100 |  | 0.040044 | 100 | (4) | 5.2801 | 100 | (4) | 0.15765 | 100 | (4) | 0.34349 | 100 | (4) | 0 | 100 | (4) | 0.84118 | 100 | (4) | 0.84808 | 100 |  | 20.9644 | 100 |  | 2.1039 | 100 |  | 30.207 | 100 |  | 943.3569 | 100 |  | 0 | 100 |  | 35 | 100 |  | 19.9777 | 100 |  | Fermo [34]
01:00 | (4) | 0.55774 | 100 | (4) | 0.49746 | 100 |  | 0.040234 | 100 | (4) | 5.2446 | 100 | (4) | 0.18702 | 100 | (4) | 0.29103 | 100 | (4) | 0 | 100 | (4) | 0.81585 | 100 | (4) | 1.0125 | 78.8889 |  | 20.9642 | 100 |  | 2.0529 | 100 |  | 29.8377 | 100 |  | 943.5571 | 100 |  | 0 | 100 |  | 34.9944 | 100 |  | 19.9894 | 100 |  | Fermo [34]
01:30 | (4) | 0.51062 | 100 | (4) | 0.46554 | 100 |  | 0.038955 | 100 | (4) | 5.7895 | 100 | (4) | 0.22529 | 100 | (4) | 0.33847 | 100 | (4) | 0 | 100 | (4) | 0.79963 | 100 | (4) | 0.84475 | 100 |  | 20.9593 | 100 |  | 2.0119 | 100 |  | 29.4983 | 100 |  | 943.9719 | 100 |  | 0 | 100 |  | 34.9222 | 100 |  | 19.9884 | 100 |  | Fermo [34]
02:00 | (4) | 0.51115 | 100 | (4) | 0.40174 | 100 |  | 0.038892 | 100 | (4) | 5.3162 | 100 | (4) | 0.1924 | 100 | (4) | 0.32028 | 100 | (4) | 0 | 100 | (4) | 0.78348 | 100 | (4) | 0.84429 | 100 |  | 20.957 | 100 |  | 2.0005 | 100 |  | 29.2276 | 100 |  | 943.5316 | 100 |  | 0 | 100 |  | 34.9028 | 100 |  | 20.0023 | 100 |  | Fermo [34]
02:30 | (4) | 0.48823 | 100 | (4) | 0.36637 | 100 |  | 0.038261 | 100 | (4) | 5.6272 | 100 | (4) | 0.19671 | 100 | (4) | 0.28285 | 100 | (4) | 0 | 100 | (4) | 0.77701 | 100 | (4) | 0.84311 | 100 |  | 20.9576 | 100 |  | 1.9928 | 100 |  | 28.9546 | 100 |  | 943.9268 | 100 |  | 0 | 100 |  | 34.85 | 100 |  | 20.012 | 100 |  | Fermo [34]
03:00 | (4) | 0.52039 | 100 | (4) | 0.37668 | 100 |  | 0.0382 | 100 | (4) | 5.6401 | 100 | (4) | 0.1097 | 100 | (4) | 0.32184 | 100 | (4) | 0 | 100 | (4) | 0.78289 | 100 | (4) | 0.84197 | 100 |  | 20.9564 | 100 |  | 1.9828 | 100 |  | 28.5576 | 100 |  | 943.8644 | 100 |  | 0 | 100 |  | 34.8278 | 100 |  | 20.017 | 100 |  | Fermo [34]
03:30 | (4) | 0.41909 | 100 | (4) | 0.25139 | 100 |  | 0.037 | 100 | (4) | 4.3774 | 100 | (4) | 0.11341 | 100 | (4) | 0.34343 | 100 | (4) | 0 | 100 | (4) | 0.7701 | 100 | (4) | 0.84064 | 100 |  | 20.9504 | 100 |  | 1.9323 | 100 |  | 28.3097 | 100 |  | 944.1023 | 100 |  | 0 | 100 |  | 34.7778 | 100 |  | 20.0118 | 100 |  | Fermo [34]
04:00 | (4) | 0.35233 | 100 | (4) | 0.3297 | 100 |  | 0.03625 | 100 | (4) | 3.6558 | 100 | (4) | 0.023657 | 100 | (4) | 0.39829 | 100 | (4) | 0 | 100 | (4) | 0.75407 | 100 | (4) | 0.83946 | 100 |  | 20.9409 | 100 |  | 1.8841 | 100 |  | 28.0152 | 100 |  | 944.0365 | 100 |  | 0 | 100 |  | 34.7472 | 100 |  | 20.015 | 100 |  | Fermo [34]
04:30 | (4) | 0.30595 | 100 | (4) | 0.22195 | 100 |  | 0.036991 | 100 | (4) | 4.3571 | 100 | (4) | 0.013859 | 100 | (4) | 0.34446 | 100 | (4) | 0 | 100 | (4) | 0.7526 | 100 | (4) | 0.83805 | 100 |  | 20.934 | 100 |  | 1.857 | 100 |  | 27.7403 | 100 |  | 944.5044 | 100 |  | 0 | 100 |  | 34.8028 | 100 |  | 20.023 | 100 |  | Fermo [34]
05:00 | (4) | 0.28963 | 100 | (4) | 0.2578 | 100 |  | 0.037249 | 100 | (4) | 4.4122 | 100 | (4) | 0.0031505 | 100 | (4) | 0.35329 | 100 | (4) | 0 | 100 | (4) | 0.76046 | 100 | (4) | 0.98296 | 78.8889 |  | 20.9327 | 100 |  | 1.8539 | 100 |  | 27.3246 | 100 |  | 944.1073 | 100 |  | 0 | 100 |  | 34.775 | 100 |  | 20.0303 | 100 |  | Fermo [34]
05:30 | (4) | 0.28602 | 100 | (4) | 0.28216 | 100 |  | 0.037435 | 100 | (4) | 3.8623 | 100 | (4) | 0 | 100 | (4) | 0.36087 | 100 | (4) | 0 | 100 | (4) | 0.73526 | 100 | (4) | 0.83625 | 100 |  | 20.9285 | 100 |  | 1.8216 | 100 |  | 27.0529 | 100 |  | 944.0316 | 100 |  | 0 | 100 |  | 34.7194 | 100 |  | 20.0351 | 100 |  | Fermo [34]
06:00 | (4) | 0.26582 | 100 | (4) | 0.2546 | 100 |  | 0.03638 | 100 | (4) | 3.2196 | 100 | (4) | 0 | 100 | (4) | 0.3685 | 100 | (4) | 0 | 100 | (4) | 0.72109 | 100 | (4) | 0.83537 | 100 |  | 20.9267 | 100 |  | 1.788 | 100 |  | 26.9102 | 100 |  | 944.4832 | 100 |  | 0 | 100 |  | 34.7389 | 100 |  | 20.0379 | 100 |  | Fermo [34]
06:30 | (4) | 0.25162 | 100 | (4) | 0.20843 | 100 |  | 0.037444 | 100 | (4) | 3.063 | 100 | (4) | 0 | 100 | (4) | 0.32603 | 100 | (4) | 0 | 100 | (4) | 0.71446 | 100 | (4) | 0.83516 | 100 |  | 20.9236 | 100 |  | 1.7979 | 100 |  | 26.8069 | 100 |  | 944.2647 | 100 |  | 0 | 100 |  | 34.6861 | 100 |  | 20.04 | 100 |  | Fermo [34]
07:00 | (4) | 0.294 | 73.6111 | (4) | 0.24493 | 73.6111 |  | 0.03669 | 73.6111 | (4) | 3.9424 | 73.6111 | (4) | 0 | 73.6111 | (4) | 0.34677 | 73.6111 | (4) | 0 | 73.6111 | (4) | 0.71566 | 73.6111 | (4) | 0.83567 | 100 |  | 20.9263 | 73.6111 |  | 1.8195 | 73.6111 |  | 26.8856 | 100 |  | 944.1401 | 100 |  | 0 | 100 |  | 34.6361 | 100 |  | 20.04 | 100 |  | Fermo [34]
07:30 | (4) | 0.42403 | 92.2222 | (4) | 0.47993 | 92.2222 |  | 0.035826 | 92.2222 | (4) | 6.8462 | 92.2222 | (4) | 0.14861 | 92.2222 | (4) | 0.46194 | 92.2222 | (4) | 0 | 92.2222 | (4) | 0.72674 | 92.2222 | (4) | 0.83673 | 100 |  | 20.9798 | 92.2222 |  | 1.916 | 92.2222 |  | 27.0518 | 100 |  | 944.4006 | 100 |  | 0 | 100 |  | 34.6556 | 100 |  | 20.0384 | 100 |  | Fermo [34]
08:00 | (4) | 0.55532 | 100 | (4) | 0.55512 | 100 |  | 0.036122 | 100 | (4) | 7.5839 | 100 | (4) | 0.3208 | 100 | (4) | 0.41198 | 100 | (4) | 0 | 100 | (4) | 0.7621 | 100 | (4) | 0.83803 | 100 |  | 20.9856 | 100 |  | 1.9934 | 100 |  | 27.2663 | 100 |  | 944.3555 | 100 |  | 0 | 100 |  | 34.6278 | 100 |  | 20.0232 | 100 |  | Fermo [34]
08:30 | (4) | 0.5431 | 100 | (4) | 0.5991 | 100 |  | 0.033772 | 100 | (4) | 7.4484 | 100 | (4) | 0.32926 | 100 | (4) | 0.41738 | 100 | (4) | 0 | 100 | (4) | 0.78956 | 100 | (4) | 0.84 | 100 |  | 20.9971 | 100 |  | 2.0493 | 100 |  | 27.7968 | 100 |  | 944.3387 | 100 |  | 0 | 100 |  | 34.525 | 100 |  | 20.0179 | 100 |  | Fermo [34]
09:00 | (4) | 0.50498 | 100 | (4) | 0.52479 | 100 |  | 0.033934 | 100 | (4) | 7.3953 | 100 | (4) | 0.29995 | 100 | (4) | 0.48584 | 100 | (4) | 0 | 100 | (4) | 0.77633 | 100 | (4) | 0.8422 | 78.8889 |  | 21.0031 | 100 |  | 2.1387 | 100 |  | 28.2591 | 100 |  | 944.1774 | 100 |  | 0 | 100 |  | 34.5778 | 100 |  | 19.973 | 100 |  | Fermo [34]
09:30 | (4) | 0.46606 | 100 | (4) | 0.50477 | 100 |  | 0.034097 | 100 | (4) | 6.8068 | 100 | (4) | 0.30149 | 100 | (4) | 0.54479 | 100 | (4) | 0 | 100 | (4) | 0.70379 | 100 | (4) | 0.84342 | 100 |  | 21.0076 | 100 |  | 2.1892 | 100 |  | 28.4984 | 100 |  | 944.0555 | 100 |  | 0 | 100 |  | 34.4889 | 100 |  | 19.9324 | 100 |  | Fermo [34]
10:00 | (4) | 0.44723 | 100 | (4) | 0.48044 | 100 |  | 0.033551 | 100 | (4) | 6.4023 | 100 | (4) | 0.2946 | 100 | (4) | 0.47045 | 100 | (4) | 0 | 100 | (4) | 0.78681 | 100 | (4) | 0.84543 | 100 |  | 21.0018 | 100 |  | 2.2209 | 100 |  | 29.1365 | 100 |  | 944.1055 | 100 |  | 0 | 100 |  | 34.5222 | 100 |  | 19.9151 | 100 |  | Fermo [34]
10:30 | (4) | 0.50292 | 100 | (4) | 0.41928 | 100 |  | 0.034105 | 100 | (4) | 6.2113 | 100 | (4) | 0.3051 | 100 | (4) | 0.47312 | 100 | (4) | 0 | 100 | (4) | 0.82403 | 100 | (4) | 0.84725 | 100 |  | 21.0012 | 100 |  | 2.2457 | 100 |  | 29.6938 | 100 |  | 944.0499 | 100 |  | 0 | 100 |  | 34.5028 | 100 |  | 19.9102 | 100 |  | Fermo [34]
11:00 | (4) | 0.48568 | 100 | (4) | 0.46675 | 100 |  | 0.04097 | 100 | (4) | 6.6217 | 100 | (4) | 0.36852 | 100 | (4) | 0.5007 | 100 | (4) | 0 | 100 | (4) | 0.81512 | 100 | (4) | 0.84914 | 100 |  | 21.0015 | 100 |  | 2.2458 | 100 |  | 30.292 | 100 |  | 943.8123 | 100 |  | 0 | 100 |  | 34.5278 | 100 |  | 19.9222 | 100 |  | Fermo [34]
11:30 | (4) | 0.44226 | 100 | (4) | 0.46604 | 100 |  | 0.045842 | 100 | (4) | 6.5802 | 100 | (4) | 0.33611 | 100 | (4) | 0.47777 | 100 | (4) | 0 | 100 | (4) | 0.75451 | 100 | (4) | 0.85046 | 100 |  | 21.0021 | 100 |  | 2.2751 | 100 |  | 30.6591 | 100 |  | 943.7668 | 100 |  | 0 | 100 |  | 34.5333 | 100 |  | 19.9254 | 100 |  | Fermo [34]
12:00 | (4) | 0.46966 | 100 | (4) | 0.38828 | 100 |  | 0.043714 | 100 | (4) | 5.9817 | 100 | (4) | 0.32947 | 100 | (4) | 0.4504 | 100 | (4) | 0 | 100 | (4) | 0.70858 | 100 | (4) | 0.85198 | 100 |  | 21.0107 | 100 |  | 2.3529 | 100 |  | 30.9223 | 100 |  | 943.6592 | 100 |  | 0 | 100 |  | 34.55 | 100 |  | 19.9313 | 100 |  | Fermo [34]
12:30 | (4) | 0.41671 | 100 | (4) | 0.20069 | 100 |  | 0.045259 | 100 | (4) | 5.9938 | 100 | (4) | 0.3372 | 100 | (4) | 0.44551 | 100 | (4) | 0 | 100 | (4) | 0.68428 | 100 | (4) | 0.85333 | 100 |  | 21.0169 | 100 |  | 2.4339 | 100 |  | 31.1563 | 100 |  | 943.6707 | 100 |  | 0 | 100 |  | 34.5278 | 100 |  | 19.9266 | 100 |  | Fermo [34]
13:00 | (4) | 0.4858 | 100 | (4) | 0.26567 | 100 |  | 0.045728 | 100 | (4) | 5.8772 | 100 | (4) | 0.35653 | 100 | (4) | 0.41027 | 100 | (4) | 0 | 100 | (4) | 0.6522 | 100 | (4) | 0.85409 | 78.6111 |  | 21.0232 | 100 |  | 2.4847 | 100 |  | 31.3046 | 100 |  | 943.7778 | 100 |  | 0 | 100 |  | 34.4222 | 100 |  | 19.9247 | 100 |  | Fermo [34]
13:30 | (4) | 0.44842 | 100 | (4) | 0.27292 | 100 |  | 0.044554 | 100 | (4) | 6.1104 | 100 | (4) | 0.37986 | 100 | (4) | 0.39247 | 100 | (4) | 0 | 100 | (4) | 0.62863 | 100 | (4) | 0.85504 | 100 |  | 21.0279 | 100 |  | 2.4944 | 100 |  | 31.4695 | 100 |  | 943.3351 | 100 |  | 0 | 100 |  | 34.4778 | 100 |  | 19.9276 | 100 |  | Fermo [34]
14:00 | (4) | 0.47605 | 100 | (4) | 0.24938 | 100 |  | 0.049537 | 100 | (4) | 5.8364 | 100 | (4) | 0.26622 | 100 | (4) | 0.43542 | 100 | (4) | 0 | 100 | (4) | 0.62153 | 100 | (4) | 0.85549 | 100 |  | 21.0291 | 100 |  | 2.5464 | 100 |  | 31.5763 | 100 |  | 943.674 | 100 |  | 0 | 100 |  | 34.5306 | 100 |  | 19.9344 | 100 |  | Fermo [34]
14:30 | (4) | 0.44513 | 100 | (4) | 0.29215 | 100 |  | 0.045712 | 100 | (4) | 5.4572 | 100 | (4) | 0.37409 | 100 | (4) | 0.41537 | 100 | (4) | 0 | 100 | (4) | 0.67435 | 100 | (4) | 0.85759 | 100 |  | 21.0467 | 100 |  | 2.7336 | 100 |  | 31.7445 | 100 |  | 943.692 | 100 |  | 0 | 100 |  | 34.5722 | 100 |  | 19.9333 | 100 |  | Fermo [34]
15:00 | (4) | 0.44054 | 100 | (4) | 0.23996 | 100 |  | 0.04458 | 100 | (4) | 5.8374 | 100 | (4) | 0.34084 | 100 | (4) | 0.39175 | 100 | (4) | 0 | 100 | (4) | 0.62675 | 100 | (4) | 0.85848 | 100 |  | 21.0554 | 100 |  | 2.7562 | 100 |  | 32.0266 | 100 |  | 943.8125 | 100 |  | 0 | 100 |  | 34.4389 | 100 |  | 19.9442 | 100 |  | Fermo [34]
15:30 | (4) | 0.44797 | 100 | (4) | 0.25574 | 100 |  | 0.044333 | 100 | (4) | 5.4126 | 100 | (4) | 0.32438 | 100 | (4) | 0.40506 | 100 | (4) | 0 | 100 | (4) | 0.63011 | 100 | (4) | 0.85813 | 100 |  | 21.0529 | 100 |  | 2.6765 | 100 |  | 32.1693 | 100 |  | 943.8634 | 100 |  | 0 | 100 |  | 34.4472 | 100 |  | 19.9228 | 100 |  | Fermo [34]
16:00 | (4) | 0.45217 | 100 | (4) | 0.32253 | 100 |  | 0.044575 | 100 | (4) | 5.0836 | 100 | (4) | 0.26266 | 100 | (4) | 0.3817 | 100 | (4) | 0 | 100 | (4) | 0.66368 | 100 | (4) | 0.85859 | 100 |  | 21.0514 | 100 |  | 2.6724 | 100 |  | 32.3217 | 100 |  | 943.7899 | 100 |  | 0 | 100 |  | 34.4944 | 100 |  | 19.9186 | 100 |  | Fermo [34]
16:30 | (4) | 0.39762 | 100 | (4) | 0.25712 | 100 |  | 0.044381 | 100 | (4) | 4.9934 | 100 | (4) | 0.31638 | 100 | (4) | 0.33608 | 100 | (4) | 0 | 100 | (4) | 0.68898 | 100 | (4) | 0.86075 | 100 |  | 21.0585 | 100 |  | 2.8307 | 100 |  | 32.5467 | 100 |  | 943.6429 | 100 |  | 0 | 100 |  | 34.5056 | 100 |  | 19.9077 | 100 |  | Fermo [34]
17:00 | (4) | 0.42858 | 100 | (4) | 0.23381 | 100 |  | 0.041469 | 100 | (4) | 4.851 | 100 | (4) | 0.23415 | 100 | (4) | 0.33818 | 100 | (4) | 0 | 100 | (4) | 0.74321 | 100 | (4) | 0.95575 | 78.8889 |  | 21.0671 | 100 |  | 2.8749 | 100 |  | 32.8183 | 100 |  | 943.6058 | 100 |  | 0 | 100 |  | 34.6028 | 100 |  | 19.8992 | 100 |  | Fermo [34]
17:30 | (4) | 0.44333 | 100 | (4) | 0.24721 | 100 |  | 0.041857 | 100 | (4) | 5.5526 | 100 | (4) | 0.25802 | 100 | (4) | 0.31543 | 100 | (4) | 0 | 100 | (4) | 0.74092 | 100 | (4) | 0.86193 | 100 |  | 21.0715 | 100 |  | 2.845 | 100 |  | 32.9185 | 100 |  | 943.6412 | 100 |  | 0 | 100 |  | 34.5611 | 100 |  | 19.8895 | 100 |  | Fermo [34]
18:00 | (4) | 0.41598 | 100 | (4) | 0.23038 | 100 |  | 0.041513 | 100 | (4) | 5.3668 | 100 | (4) | 0.27141 | 100 | (4) | 0.36763 | 100 | (4) | 0 | 100 | (4) | 0.74368 | 100 | (4) | 0.86162 | 100 |  | 21.0734 | 100 |  | 2.7957 | 100 |  | 32.8957 | 100 |  | 943.4257 | 100 |  | 0 | 100 |  | 34.5222 | 100 |  | 19.8896 | 100 |  | Fermo [34]
18:30 | (4) | 0.43557 | 100 | (4) | 0.2281 | 100 |  | 0.042514 | 100 | (4) | 5.9614 | 100 | (4) | 0.27857 | 100 | (4) | 0.31876 | 100 | (4) | 0 | 100 | (4) | 0.73854 | 100 | (4) | 0.86141 | 100 |  | 21.0713 | 100 |  | 2.7599 | 100 |  | 32.8691 | 100 |  | 943.2286 | 100 |  | 0 | 100 |  | 34.6361 | 100 |  | 19.8901 | 100 |  | Fermo [34]
19:00 | (4) | 0.4172 | 73.0556 | (4) | 0.22713 | 73.0556 |  | 0.042525 | 73.0556 | (4) | 5.6321 | 73.0556 | (4) | 0.19997 | 73.0556 | (4) | 0.35302 | 73.0556 | (4) | 0 | 73.0556 | (4) | 0.73595 | 73.0556 | (4) | 0.86068 | 100 |  | 21.0666 | 73.0556 |  | 2.717 | 73.0556 |  | 32.805 | 100 |  | 943.4154 | 100 |  | 0 | 100 |  | 34.5528 | 100 |  | 19.8958 | 100 |  | Fermo [34]
19:30 | (4) | 0.4582 | 92.2222 | (4) | 0.30123 | 92.2222 |  | 0.04118 | 92.2222 | (4) | 3.7653 | 92.2222 | (4) | 0.20876 | 92.2222 | (4) | 0.34979 | 92.2222 | (4) | 0 | 92.2222 | (4) | 0.71503 | 92.2222 | (4) | 0.85996 | 100 |  | 20.9642 | 92.2222 |  | 2.6603 | 92.2222 |  | 32.7074 | 100 |  | 943.3511 | 100 |  | 0 | 100 |  | 34.5472 | 100 |  | 19.8945 | 100 |  | Fermo [34]
20:00 | (4) | 0.39298 | 100 | (4) | 0.41801 | 100 |  | 0.04356 | 100 | (4) | 3.7768 | 100 | (4) | 0.18127 | 100 | (4) | 0.37166 | 100 | (4) | 0 | 100 | (4) | 0.73598 | 100 | (4) | 0.85953 | 100 |  | 20.9579 | 100 |  | 2.6402 | 100 |  | 32.537 | 100 |  | 943.1086 | 100 |  | 0 | 100 |  | 34.5167 | 100 |  | 19.9121 | 100 |  | Fermo [34]
20:30 | (4) | 0.50713 | 100 | (4) | 0.37187 | 100 |  | 0.037759 | 100 | (4) | 3.469 | 100 | (4) | 0.25132 | 100 | (4) | 0.37645 | 100 | (4) | 0 | 100 | (4) | 0.75246 | 100 | (4) | 0.85877 | 100 |  | 20.9625 | 100 |  | 2.6018 | 100 |  | 32.3857 | 100 |  | 943.0977 | 100 |  | 0 | 100 |  | 34.5528 | 100 |  | 19.9168 | 100 |  | Fermo [34]
21:00 | (4) | 0.5185 | 100 | (4) | 0.38474 | 100 |  | 0.041063 | 100 | (4) | 3.6598 | 100 | (4) | 0.24407 | 100 | (4) | 0.3513 | 100 | (4) | 0 | 100 | (4) | 0.71689 | 100 | (4) | 0.93227 | 78.8889 |  | 20.9566 | 100 |  | 2.5291 | 100 |  | 32.1933 | 100 |  | 943.1664 | 100 |  | 0 | 100 |  | 34.5639 | 100 |  | 19.9219 | 100 |  | Fermo [34]
21:30 | (4) | 0.48667 | 100 | (4) | 0.55164 | 100 |  | 0.0407 | 100 | (4) | 4.0509 | 100 | (4) | 0.21504 | 100 | (4) | 0.40977 | 100 | (4) | 0 | 100 | (4) | 0.70096 | 100 | (4) | 0.85569 | 100 |  | 20.9535 | 100 |  | 2.4437 | 100 |  | 31.8532 | 100 |  | 943.3198 | 100 |  | 0 | 100 |  | 34.6278 | 100 |  | 19.9054 | 100 |  | Fermo [34]
22:00 | (4) | 0.47121 | 100 | (4) | 0.54395 | 100 |  | 0.038786 | 100 | (4) | 4.0169 | 100 | (4) | 0.19878 | 100 | (4) | 0.395 | 100 | (4) | 0 | 100 | (4) | 0.68971 | 100 | (4) | 0.85412 | 100 |  | 20.9521 | 100 |  | 2.3405 | 100 |  | 31.5496 | 100 |  | 943.1085 | 100 |  | 0 | 100 |  | 34.6722 | 100 |  | 19.9061 | 100 |  | Fermo [34]
22:30 | (4) | 0.45593 | 100 | (4) | 0.56606 | 100 |  | 0.036961 | 100 | (4) | 4.5189 | 100 | (4) | 0.22199 | 100 | (4) | 0.42572 | 100 | (4) | 0 | 100 | (4) | 0.70264 | 100 | (4) | 0.85349 | 100 |  | 20.9515 | 100 |  | 2.3735 | 100 |  | 31.2823 | 100 |  | 943.2955 | 100 |  | 0 | 100 |  | 34.6139 | 100 |  | 19.9303 | 100 |  | Fermo [34]
23:00 | (4) | 0.42455 | 100 | (4) | 0.6109 | 100 |  | 0.04039 | 100 | (4) | 4.2954 | 100 | (4) | 0.25822 | 100 | (4) | 0.45076 | 100 | (4) | 0 | 100 | (4) | 0.70012 | 100 | (4) | 0.85292 | 100 |  | 20.9488 | 100 |  | 2.3573 | 100 |  | 31.0714 | 100 |  | 943.1176 | 100 |  | 0 | 100 |  | 34.7056 | 100 |  | 19.9352 | 100 |  | Fermo [34]
23:30 | (4) | 0.49062 | 100 | (4) | 0.56884 | 100 |  | 0.039558 | 100 | (4) | 3.7365 | 100 | (4) | 0.16088 | 100 | (4) | 0.42326 | 100 | (4) | 0 | 100 | (4) | 0.68729 | 100 | (4) | 0.85188 | 100 |  | 20.9481 | 100 |  | 2.3098 | 100 |  | 30.8601 | 100 |  | 943.1605 | 100 |  | 0 | 100 |  | 34.7 | 100 |  | 19.9376 | 100 |  | Fermo [34]
24:00 | (4) | 0.47031 | 100 | (4) | 0.63931 | 100 |  | 0.040868 | 100 | (4) | 4.2447 | 100 | (4) | 0.22262 | 100 | (4) | 0.49002 | 100 | (4) | 0 | 100 | (4) | 0.67292 | 100 | (4) | 0.85095 | 100 |  | 20.9442 | 100 |  | 2.279 | 100 |  | 30.5764 | 100 |  | 943.0096 | 100 |  | 0 | 100 |  | 34.6778 | 100 |  | 19.9399 | 100 |  | Fermo [34]
Limite 30 Min |  | 60 |  |  | 100 | [5 empty] | 400 |  |  | 200 | [5 empty] | 4 |  |  | 20 |  |  | 30
MIN
MAX
%Medie < Soglia |  | 99.9767 | [8 empty] | 98.4186 |  |  | 100 | [5 empty] | 100 |  |  | 99.9767 |  |  | 99.907
Soglia 97% |  | 10 | [8 empty] | 200 |  |  | 50 | [5 empty] | 2 |  |  | 10 |  |  | 10
Media Giorno: | (4) |  |  | (4) |  |  | (4) |  |  | (4) |  |  | (4) |  |  | (4) |  |  | (4) |  |  | (4) |  |  | (4) |  |  | (4) |  |  | (4) |  |  | (4) |  |  | (4) |  |  | (4) |  |  | (4) |  |  | (4) |  |  | (6) | 0
Limite Giorno |  | 10 |  |  | 50 | [5 empty] | 200 |  |  | 50 | [5 empty] | 1 |  |  | 10 |  |  | 10
Note:
| (1) | Assenza Registrazioni Medie | [7 empty] | Elaborazioni conformi Allegato VI, Parte V, D.Lgs. n. 152 del 03/04/2006 | [11 empty] | Elaborazioni DLgs 46/14: [Giorno Solare]
| (2) | Assenza Registrazioni I.D. | [7 empty] | Elaborazioni Conformi Titolo III Bis, Parte IV, D.Lgs. 152/06 del 03/04/2006 (D.Lgs. 46/14) | [12 empty] | 144 | Medie 10 Minuti Totali della Misura del CO.
| (3) | Assenza Registrazioni Note o Parametri | [7 empty] | Ossigeno di Riferimento: 11,00 %V. | [12 empty] | 0 | Medie 10 Minuti Valide della Misura del CO.
| (4) | Media Non Valida | [20 empty] | 0 | Medie 10 Minuti del CO superiori al valore di 150 mg/Nm3.
| (5) | Valore superiore al Limite o Soglia | [7 empty] | Report prodotto il 23/08/2020 01:06:08
| (6) | Mezzore di Normale Funzionamento | [7 empty] | Reports ver. 3.50.66 - (C) 1995-2018 C.T. Sistemi srl

## Linea 2
Ecologia Oggi S.p.A. Gioia Tauro - Data: 22/08/2020
Report Medie 30 Minuti - Linea 2
|  | Ac. Cloridrico |  |  | Ossido Carbonio |  |  | An. Carbonica |  |  | Ossidi Azoto |  |  | Ossidi Zolfo |  |  | Ammoniaca |  |  | Ac. Fluoridrico |  |  | Carb. Org. Totale |  |  | Polveri |  |  | Ossigeno |  |  | Umidità Fumi |  |  | Temp. Fumi |  |  | Press. Fumi |  |  | Portata Fumi |  |  | T° Post Comb. |  |  | O2 Post. Comb. |  |  | Impianto
Ore | Note | mg/Nm3 | ID % | Note | mg/Nm3 | ID % | Note | %V | ID % | Note | mg/Nm3 | ID % | Note | mg/Nm3 | ID % | Note | mg/Nm3 | ID % | Note | mg/Nm3 | ID % | Note | mg/Nm3 | ID % | Note | mg/Nm3 | ID % | Note | %V | ID % | Note | %V | ID % | Note | °C | ID % | Note | mBar | ID % | Note | Nm3/h | ID % | Note | °C | ID % | Note | %V | ID % | Note | Stato
00:30 |  | 5.5756 | 100 |  | 50.1177 | 100 |  | 6.2768 | 100 |  | 151.4733 | 100 |  | 0 | 100 |  | 3.3618 | 100 |  | 0 | 100 |  | 0 | 100 |  | 1.9133 | 78.6111 |  | 13.7168 | 100 |  | 10.1339 | 100 |  | 147.5737 | 100 |  | 1008.0727 | 100 |  | 56503.6484 | 100 |  | 886.2639 | 100 |  | 9.1732 | 100 |  | In Marcia [30]
01:00 |  | 5.8072 | 100 |  | 9.9739 | 100 |  | 6.7455 | 100 |  | 161.8634 | 100 |  | 0 | 100 |  | 2.6068 | 100 |  | 0 | 100 |  | 0 | 100 |  | 1.8133 | 100 |  | 13.2914 | 100 |  | 10.5115 | 100 |  | 148.0298 | 100 |  | 1007.9484 | 100 |  | 56985.7383 | 100 |  | 926.9111 | 100 |  | 8.7847 | 100 |  | In Marcia [30]
01:30 |  | 5.806 | 100 |  | 0 | 100 |  | 6.6862 | 100 |  | 167.2432 | 100 |  | 0 | 100 |  | 2.2624 | 100 |  | 0 | 100 |  | 0 | 100 |  | 1.8269 | 100 |  | 13.3342 | 100 |  | 10.6044 | 100 |  | 148.3259 | 100 |  | 1007.8203 | 100 |  | 57003.3906 | 100 |  | 925.675 | 100 |  | 8.8426 | 100 |  | In Marcia [30]
02:00 |  | 5.4042 | 100 |  | 20.4542 | 100 |  | 6.5687 | 100 |  | 161.8004 | 100 |  | 0 | 100 |  | 2.6355 | 100 |  | 0 | 100 |  | 0 | 100 |  | 1.8597 | 100 |  | 13.4807 | 100 |  | 10.4235 | 100 |  | 148.4489 | 100 |  | 1007.7599 | 100 |  | 56875.8555 | 100 |  | 922.1861 | 100 |  | 8.9351 | 100 |  | In Marcia [30]
02:30 |  | 5.1638 | 100 |  | 18.1581 | 100 |  | 6.6329 | 100 |  | 163.299 | 100 |  | 0 | 100 |  | 2.6496 | 100 |  | 0 | 100 |  | 0 | 100 |  | 1.8429 | 100 |  | 13.4126 | 100 |  | 10.3736 | 100 |  | 148.6821 | 100 |  | 1007.6443 | 100 |  | 56663.2109 | 100 |  | 925.0667 | 100 |  | 8.9857 | 100 |  | In Marcia [30]
03:00 |  | 5.0564 | 100 |  | 39.9369 | 100 |  | 6.3523 | 100 |  | 154.6513 | 100 |  | 0 | 100 |  | 2.8273 | 100 |  | 0 | 100 |  | 0.58908 | 100 |  | 1.8941 | 100 |  | 13.6586 | 100 |  | 9.9519 | 100 |  | 148.2678 | 100 |  | 1007.4827 | 100 |  | 56496.9023 | 100 |  | 912.9139 | 100 |  | 9.4033 | 100 |  | In Marcia [30]
03:30 |  | 5.1743 | 100 |  | 33.8587 | 100 |  | 6.2355 | 100 |  | 154.9155 | 100 |  | 0 | 100 |  | 3.0424 | 100 |  | 0 | 100 |  | 0 | 100 |  | 1.9213 | 100 |  | 13.7751 | 100 |  | 9.8264 | 100 |  | 148.0667 | 100 |  | 1007.3575 | 100 |  | 56566.1016 | 100 |  | 890.3722 | 100 |  | 9.3406 | 100 |  | In Marcia [30]
04:00 |  | 5.5122 | 100 |  | 13.2146 | 100 |  | 6.3881 | 100 |  | 157.3821 | 100 |  | 0 | 100 |  | 2.8216 | 100 |  | 0 | 100 |  | 0 | 100 |  | 1.9093 | 100 |  | 13.6062 | 100 |  | 10.0504 | 100 |  | 148.447 | 100 |  | 1007.3317 | 100 |  | 56749.4609 | 100 |  | 902.7222 | 100 |  | 9.2272 | 100 |  | In Marcia [30]
04:30 |  | 4.833 | 100 |  | 30.1363 | 100 |  | 6.202 | 100 |  | 153.3241 | 100 |  | 0 | 100 |  | 2.9982 | 100 |  | 0 | 100 |  | 0 | 100 |  | 2.0614 | 78.6111 |  | 13.7755 | 100 |  | 9.8513 | 100 |  | 148.6496 | 100 |  | 1007.3499 | 100 |  | 56685.4336 | 100 |  | 897.0333 | 100 |  | 9.4469 | 100 |  | In Marcia [30]
05:00 |  | 5.6392 | 98.3333 |  | 78.8608 | 98.3333 |  | 6.4389 | 98.3333 |  | 162.7672 | 98.3333 |  | 0 | 98.3333 |  | 3.9204 | 98.3333 |  | 0 | 98.3333 |  | 1.7625 | 98.0556 |  | 1.8869 | 100 |  | 13.564 | 100 |  | 10.5388 | 98.3333 |  | 148.884 | 100 |  | 1007.3869 | 100 |  | 56741.9141 | 100 |  | 902.2111 | 100 |  | 8.9947 | 100 |  | In Marcia [30]
05:30 |  | 4.2036 | 100 |  | 40.8899 | 100 |  | 6.397 | 100 |  | 156.1177 | 100 |  | 0 | 100 |  | 3.3457 | 100 |  | 0 | 100 |  | 0 | 100 |  | 2.0207 | 100 |  | 13.6975 | 100 |  | 14.1923 | 100 |  | 151.0586 | 100 |  | 1007.4028 | 100 |  | 56633.6641 | 100 |  | 920.4056 | 100 |  | 9.0302 | 100 |  | In Marcia [30]
06:00 |  | 5.3437 | 100 |  | 21.1985 | 100 |  | 6.374 | 100 |  | 156.1366 | 100 |  | 0 | 100 |  | 2.7908 | 100 |  | 0 | 100 |  | 0 | 100 |  | 2.0411 | 100 |  | 13.6463 | 100 |  | 9.857 | 100 |  | 148.4969 | 100 |  | 1007.4682 | 100 |  | 56678.5898 | 100 |  | 902.8306 | 100 |  | 9.3305 | 100 |  | In Marcia [30]
06:30 |  | 5.4779 | 100 |  | 10.2478 | 100 |  | 6.5358 | 100 |  | 159.7193 | 100 |  | 0 | 100 |  | 2.531 | 100 |  | 0 | 100 |  | 0 | 100 |  | 1.8296 | 100 |  | 13.4294 | 100 |  | 9.9972 | 100 |  | 146.4584 | 100 |  | 1007.6223 | 100 |  | 56576.9844 | 100 |  | 906.9889 | 100 |  | 9.1786 | 100 |  | In Marcia [30]
07:00 |  | 4.6999 | 83.8889 |  | 86.2495 | 83.8889 |  | 5.9956 | 83.8889 |  | 151.4918 | 83.8889 |  | 0 | 83.8889 |  | 2.9278 | 83.8889 |  | 0 | 83.8889 |  | 4.282 | 83.8889 |  | 1.9392 | 100 |  | 13.9304 | 85.2778 |  | 9.3844 | 83.8889 |  | 145.0828 | 100 |  | 1007.8481 | 100 |  | 55902.5117 | 100 |  | 907.2444 | 100 |  | 9.8685 | 100 |  | In Marcia [30]
07:30 |  | 3.2699 | 79.1667 |  | 32.3263 | 79.1667 |  | 5.3252 | 79.1667 |  | 168.3286 | 79.1667 |  | 0 | 79.1667 |  | 5.6393 | 79.1667 |  | 0 | 79.1667 |  | 2.1476 | 79.4444 |  | 2.0971 | 100 |  | 14.5078 | 79.4444 |  | 9.0194 | 79.1667 |  | 143.8565 | 100 |  | 1007.8805 | 100 |  | 56013.8984 | 100 |  | 860.6583 | 100 |  | 9.9888 | 100 |  | Marcia Senza Rifiuto [31]
08:00 |  | 2.9297 | 100 |  | 88.3324 | 100 |  | 4.5388 | 100 |  | 137.4404 | 100 |  | 0 | 100 |  | 3.0143 | 100 |  | 0 | 100 |  | 0 | 100 |  | 1.9999 | 100 |  | 14.2305 | 100 |  | 8.9826 | 100 |  | 141.7794 | 100 |  | 1008.0244 | 100 |  | 48772.4883 | 100 |  | 933.8195 | 100 |  | 9.5732 | 100 |  | In Marcia [30]
08:30 |  | 0 | 100 |  | 0 | 100 |  | 3.804 | 100 |  | 107.6917 | 100 |  | 0 | 100 |  | 2.8931 | 100 |  | 0 | 100 |  | 0 | 100 |  | 2.1779 | 78.6111 |  | 14.2917 | 100 |  | 8.6686 | 100 |  | 132.8916 | 100 |  | 1008.1034 | 100 |  | 44431.5469 | 100 |  | 911.0389 | 100 |  | 8.9935 | 100 |  | In Marcia [30]
09:00 |  | 0 | 100 |  | 0 | 100 |  | 4.0569 | 100 |  | 106.4089 | 100 |  | 0 | 100 |  | 2.437 | 100 |  | 0 | 100 |  | 0 | 100 |  | 1.8714 | 100 |  | 14.0099 | 100 |  | 9.044 | 100 |  | 127.5849 | 100 |  | 1008.2341 | 100 |  | 43302.8438 | 100 |  | 939.3333 | 100 |  | 8.8922 | 100 |  | In Marcia [30]
09:30 |  | 0 | 100 |  | 0 | 100 |  | 4.0816 | 100 |  | 108.8151 | 100 |  | 0 | 100 |  | 2.2863 | 100 |  | 0 | 100 |  | 0 | 100 |  | 1.8445 | 100 |  | 13.9678 | 100 |  | 9.0472 | 100 |  | 124.2333 | 100 |  | 1008.3496 | 100 |  | 43120.7578 | 100 |  | 937.5139 | 100 |  | 8.8542 | 100 |  | In Marcia [30]
10:00 |  | 0 | 100 |  | 0 | 100 |  | 4.0561 | 100 |  | 110.4131 | 100 |  | 0 | 100 |  | 2.3985 | 100 |  | 0 | 100 |  | 0 | 100 |  | 1.8486 | 100 |  | 14.0245 | 100 |  | 8.9792 | 100 |  | 122.2333 | 100 |  | 1008.4274 | 100 |  | 43300.3594 | 100 |  | 935.6611 | 100 |  | 8.9101 | 100 |  | In Marcia [30]
10:30 |  | 0 | 100 |  | 0 | 100 |  | 6.0202 | 100 |  | 165.3405 | 100 |  | 0 | 100 |  | 1.7325 | 100 |  | 0 | 100 |  | 0 | 100 |  | 1.7469 | 100 |  | 13.1279 | 100 |  | 10.4747 | 100 |  | 122.4082 | 100 |  | 1008.3076 | 100 |  | 48742.1367 | 100 |  | 944.3639 | 100 |  | 8.0483 | 100 |  | In Marcia [30]
11:00 |  | 0 | 99.4444 |  | 38.0367 | 99.4444 |  | 6.5843 | 99.4444 |  | 164.0687 | 99.4444 |  | 0 | 99.4444 |  | 2.9672 | 99.4444 |  | 0 | 99.4444 |  | 0.32629 | 99.4444 |  | 1.9339 | 100 |  | 13.4121 | 100 |  | 10.7402 | 99.4444 |  | 132.8761 | 100 |  | 1008.0415 | 100 |  | 56520.4492 | 100 |  | 904.6945 | 100 |  | 9.0239 | 100 |  | In Marcia [30]
11:30 |  | 5.7784 | 100 |  | 0 | 100 |  | 6.6889 | 100 |  | 161.6148 | 100 |  | 0 | 100 |  | 2.4706 | 100 |  | 0 | 100 |  | 0 | 100 |  | 1.8443 | 100 |  | 13.3439 | 100 |  | 11.0563 | 100 |  | 142.4659 | 100 |  | 1007.9153 | 100 |  | 56814.3867 | 100 |  | 914.3222 | 100 |  | 8.8888 | 100 |  | In Marcia [30]
12:00 |  | 5.5888 | 100 |  | 16.3438 | 100 |  | 6.5674 | 100 |  | 155.3518 | 100 |  | 0 | 100 |  | 2.3559 | 100 |  | 0 | 100 |  | 0 | 100 |  | 1.8543 | 100 |  | 13.4656 | 100 |  | 10.7468 | 100 |  | 146.1962 | 100 |  | 1007.822 | 100 |  | 56057.9062 | 100 |  | 904.7889 | 100 |  | 9.0351 | 100 |  | In Marcia [30]
12:30 |  | 5.1389 | 100 |  | 0 | 100 |  | 6.4192 | 100 |  | 152.7336 | 100 |  | 0 | 100 |  | 2.3837 | 100 |  | 0 | 100 |  | 0 | 100 |  | 1.9097 | 78.6111 |  | 13.6414 | 100 |  | 10.7873 | 100 |  | 148.2631 | 100 |  | 1007.7032 | 100 |  | 56331.3477 | 100 |  | 899.125 | 100 |  | 9.1889 | 100 |  | In Marcia [30]
13:00 |  | 4.5881 | 100 |  | 0 | 100 |  | 5.9618 | 100 |  | 143.012 | 100 |  | 0 | 100 |  | 2.4363 | 100 |  | 0 | 100 |  | 0 | 100 |  | 2.1285 | 100 |  | 14.1346 | 100 |  | 11.7144 | 100 |  | 150.1547 | 100 |  | 1007.4606 | 100 |  | 56634.3945 | 100 |  | 874.7833 | 100 |  | 9.5577 | 100 |  | In Marcia [30]
13:30 |  | 5.6256 | 100 |  | 5.2354 | 100 |  | 6.5115 | 100 |  | 154.8293 | 100 |  | 0 | 100 |  | 2.3762 | 100 |  | 0 | 100 |  | 0 | 100 |  | 1.9252 | 100 |  | 13.5964 | 100 |  | 11.2347 | 100 |  | 151.1009 | 100 |  | 1007.1663 | 100 |  | 56513.9453 | 100 |  | 884.6611 | 100 |  | 8.9725 | 100 |  | In Marcia [30]
14:00 |  | 5.2753 | 100 |  | 0 | 100 |  | 6.553 | 100 |  | 154.3266 | 100 |  | 0 | 100 |  | 2.1844 | 100 |  | 0 | 100 |  | 0 | 100 |  | 1.9332 | 100 |  | 13.5499 | 100 |  | 11.3671 | 100 |  | 151.8075 | 100 |  | 1006.9767 | 100 |  | 56471.3906 | 100 |  | 899.325 | 100 |  | 8.9126 | 100 |  | In Marcia [30]
14:30 |  | 5.7791 | 100 |  | 0 | 100 |  | 6.763 | 100 |  | 164.3795 | 100 |  | 0 | 100 |  | 2.0855 | 100 |  | 0 | 100 |  | 0 | 100 |  | 1.8699 | 100 |  | 13.3168 | 100 |  | 11.5029 | 100 |  | 152.3867 | 100 |  | 1006.6827 | 100 |  | 56632.7539 | 100 |  | 909.9056 | 100 |  | 8.6841 | 100 |  | In Marcia [30]
15:00 |  | 4.4827 | 100 |  | 0.040591 | 100 |  | 6.3594 | 100 |  | 147.4615 | 100 |  | 0 | 100 |  | 2.2998 | 100 |  | 0 | 100 |  | 0 | 100 |  | 1.9642 | 100 |  | 13.6943 | 100 |  | 10.7856 | 100 |  | 152.662 | 100 |  | 1006.5101 | 100 |  | 56513.5703 | 100 |  | 905.0278 | 100 |  | 9.2667 | 100 |  | In Marcia [30]
15:30 |  | 5.3391 | 100 |  | 0 | 100 |  | 6.3114 | 100 |  | 154.4838 | 100 |  | 0 | 100 |  | 2.1314 | 100 |  | 0 | 100 |  | 0 | 100 |  | 1.9689 | 100 |  | 13.7887 | 100 |  | 10.8334 | 100 |  | 152.3274 | 100 |  | 1006.265 | 100 |  | 56513.2227 | 100 |  | 883.175 | 100 |  | 9.2337 | 100 |  | In Marcia [30]
16:00 |  | 5.2489 | 100 |  | 0 | 100 |  | 6.2898 | 100 |  | 148.9366 | 100 |  | 0 | 100 |  | 2.0239 | 100 |  | 0 | 100 |  | 0 | 100 |  | 1.9886 | 100 |  | 13.834 | 100 |  | 11.1472 | 100 |  | 152.4169 | 100 |  | 1006.1451 | 100 |  | 56305.8789 | 100 |  | 884.4139 | 100 |  | 9.1056 | 100 |  | In Marcia [30]
16:30 |  | 5.213 | 100 |  | 0 | 100 |  | 6.6268 | 100 |  | 161.5634 | 100 |  | 0 | 100 |  | 1.872 | 100 |  | 0 | 100 |  | 0 | 100 |  | 1.9206 | 89.1667 |  | 13.5041 | 100 |  | 11.8291 | 100 |  | 152.4586 | 100 |  | 1006.0065 | 100 |  | 56327.3906 | 100 |  | 901.6445 | 100 |  | 8.8702 | 100 |  | In Marcia [30]
17:00 |  | 4.0178 | 100 |  | 26.389 | 100 |  | 6.4224 | 100 |  | 152.7233 | 100 |  | 0 | 100 |  | 2.4139 | 100 |  | 0 | 100 |  | 0 | 100 |  | 2.3269 | 89.7222 |  | 13.7904 | 100 |  | 14.8367 | 100 |  | 153.5097 | 100 |  | 1005.8063 | 100 |  | 56203.1289 | 100 |  | 901.075 | 100 |  | 8.6425 | 100 |  | In Marcia [30]
17:30 |  | 5.8356 | 99.4444 |  | 33.8526 | 99.4444 |  | 6.434 | 99.4444 |  | 151.0101 | 99.4444 |  | 0 | 99.4444 |  | 2.2962 | 99.4444 |  | 0 | 99.4444 |  | 0.18376 | 99.4444 |  | 1.94 | 100 |  | 13.6339 | 100 |  | 11.4805 | 99.4444 |  | 151.8384 | 100 |  | 1005.7277 | 100 |  | 55629.6836 | 100 |  | 899.1861 | 100 |  | 9.1743 | 100 |  | In Marcia [30]
18:00 |  | 6.2051 | 100 |  | 8.1358 | 100 |  | 6.4723 | 100 |  | 155.8121 | 100 |  | 0 | 100 |  | 2.191 | 100 |  | 0 | 100 |  | 0 | 100 |  | 1.9272 | 100 |  | 13.6179 | 100 |  | 11.4865 | 100 |  | 149.7865 | 100 |  | 1005.5505 | 100 |  | 55951.8633 | 100 |  | 892.6278 | 100 |  | 9.0809 | 100 |  | In Marcia [30]
18:30 |  | 4.424 | 100 |  | 21.5965 | 100 |  | 6.3038 | 100 |  | 147.3527 | 100 |  | 0 | 100 |  | 2.2027 | 100 |  | 0 | 100 |  | 0 | 100 |  | 1.9693 | 100 |  | 13.7659 | 100 |  | 11.2658 | 100 |  | 149.3218 | 100 |  | 1005.4384 | 100 |  | 55834.5977 | 100 |  | 893.5167 | 100 |  | 9.364 | 100 |  | In Marcia [30]
19:00 |  | 5.0675 | 86.3889 |  | 0.28257 | 86.3889 |  | 6.5405 | 86.3889 |  | 151.4949 | 86.3889 |  | 0 | 86.3889 |  | 2.2144 | 86.3889 |  | 0 | 86.3889 |  | 0 | 86.3889 |  | 1.904 | 100 |  | 13.5411 | 86.3889 |  | 11.4222 | 86.3889 |  | 149.2299 | 100 |  | 1005.2319 | 100 |  | 56086.9336 | 100 |  | 899.375 | 100 |  | 8.9835 | 100 |  | In Marcia [30]
19:30 |  | 5.608 | 78.3333 |  | 0.42315 | 78.3333 |  | 6.244 | 78.3333 |  | 138.928 | 78.3333 |  | 0 | 78.3333 |  | 2.2548 | 78.3333 |  | 0 | 78.3333 |  | 0 | 78.6111 |  | 1.9801 | 100 |  | 13.8337 | 78.6111 |  | 11.0393 | 78.3333 |  | 149.2953 | 100 |  | 1005.3416 | 100 |  | 56154.7383 | 100 |  | 894.225 | 100 |  | 9.3835 | 100 |  | In Marcia [30]
20:00 |  | 5.5932 | 100 |  | 1.4051 | 100 |  | 6.4533 | 100 |  | 156.9585 | 100 |  | 0 | 100 |  | 1.4561 | 100 |  | 0 | 100 |  | 0 | 100 |  | 1.9228 | 100 |  | 13.6212 | 100 |  | 11.317 | 100 |  | 149.5336 | 100 |  | 1005.6444 | 100 |  | 56352.7227 | 100 |  | 895.5555 | 100 |  | 9.1923 | 100 |  | In Marcia [30]
20:30 |  | 5.0462 | 100 |  | 5.773 | 100 |  | 6.2124 | 100 |  | 146.4147 | 100 |  | 0 | 100 |  | 1.7235 | 100 |  | 0 | 100 |  | 0 | 100 |  | 2.0262 | 99.4444 |  | 13.9044 | 100 |  | 12.2549 | 100 |  | 150.0393 | 100 |  | 1005.8653 | 100 |  | 56205.5078 | 100 |  | 892.8417 | 100 |  | 9.4227 | 100 |  | In Marcia [30]
21:00 |  | 6.0419 | 100 |  | 0.98462 | 100 |  | 6.3887 | 100 |  | 153.9124 | 100 |  | 0 | 100 |  | 1.7731 | 100 |  | 0 | 100 |  | 0 | 100 |  | 2.04 | 79.1667 |  | 13.7021 | 100 |  | 11.0078 | 100 |  | 149.1678 | 100 |  | 1005.9243 | 100 |  | 56230.4648 | 100 |  | 891.0889 | 100 |  | 9.2054 | 100 |  | In Marcia [30]
21:30 |  | 5.2135 | 100 |  | 19.2976 | 100 |  | 6.5654 | 100 |  | 153.1337 | 100 |  | 0 | 100 |  | 1.58 | 100 |  | 0 | 100 |  | 0 | 100 |  | 1.8754 | 100 |  | 13.467 | 100 |  | 11.1875 | 100 |  | 148.4729 | 100 |  | 1005.968 | 100 |  | 56091.7266 | 100 |  | 906.3945 | 100 |  | 9.0329 | 100 |  | In Marcia [30]
22:00 |  | 4.9935 | 100 |  | 24.6449 | 100 |  | 6.1082 | 100 |  | 146.9318 | 100 |  | 0 | 100 |  | 1.6565 | 100 |  | 0 | 100 |  | 0 | 100 |  | 1.9867 | 100 |  | 13.9092 | 100 |  | 10.5592 | 100 |  | 148.4904 | 100 |  | 1005.838 | 100 |  | 56522.418 | 100 |  | 892.8972 | 100 |  | 9.6241 | 100 |  | In Marcia [30]
22:30 |  | 6.1631 | 100 |  | 16.3783 | 100 |  | 6.302 | 100 |  | 153.3412 | 100 |  | 0 | 100 |  | 1.7585 | 100 |  | 0 | 100 |  | 0 | 100 |  | 1.9526 | 100 |  | 13.7767 | 100 |  | 10.8672 | 100 |  | 148.9948 | 100 |  | 1005.7228 | 100 |  | 57464.7188 | 100 |  | 880.3889 | 100 |  | 9.3534 | 100 |  | In Marcia [30]
23:00 |  | 5.7217 | 100 |  | 34.6655 | 100 |  | 6.2014 | 100 |  | 152.3089 | 100 |  | 0 | 100 |  | 1.6637 | 100 |  | 0 | 100 |  | 0 | 100 |  | 1.9713 | 100 |  | 13.8401 | 100 |  | 10.8024 | 100 |  | 149.6853 | 100 |  | 1005.6443 | 100 |  | 57866.5234 | 100 |  | 884.7778 | 100 |  | 9.4144 | 100 |  | In Marcia [30]
23:30 |  | 5.821 | 100 |  | 51.1236 | 100 |  | 6.3345 | 100 |  | 155.1934 | 100 |  | 0 | 100 |  | 1.5001 | 100 |  | 0 | 100 |  | 0 | 100 |  | 1.9196 | 100 |  | 13.6493 | 100 |  | 10.7402 | 100 |  | 149.8958 | 100 |  | 1005.4874 | 100 |  | 57612.4531 | 100 |  | 896.9 | 100 |  | 9.5322 | 100 |  | In Marcia [30]
24:00 |  | 5.3072 | 98.6111 |  | 62.2856 | 98.6111 |  | 6.0409 | 98.6111 |  | 153.6679 | 98.6111 |  | 0 | 98.6111 |  | 2.0374 | 98.6111 |  | 0 | 98.6111 |  | 1.8432 | 98.8889 |  | 1.9865 | 100 |  | 13.9474 | 100 |  | 10.2648 | 98.6111 |  | 149.0012 | 100 |  | 1005.2329 | 100 |  | 56951.1289 | 100 |  | 888.8945 | 100 |  | 9.5995 | 100 |  | In Marcia [30]
Limite 30 Min |  | 60 |  |  | 100 | [5 empty] | 400 |  |  | 200 | [5 empty] | 4 |  |  | 20 |  |  | 30
MIN |  | 0 |  |  | 0 |  |  | 3.804 |  |  | 106.4089 |  |  | 0 |  |  | 1.4561 |  |  | 0 |  |  | 0 |  |  | 1.7469 |  |  | 13.1279 |  |  | 8.6686 |  |  | 122.2333 |  |  | 1005.2319 |  |  | 43120.7578 |  |  | 874.7833 |  |  | 8.0483
MAX |  | 6.2051 |  |  | 88.3324 |  |  | 6.763 |  |  | 167.2432 |  |  | 0 |  |  | 3.9204 |  |  | 0 |  |  | 4.282 |  |  | 2.3269 |  |  | 14.2917 |  |  | 14.8367 |  |  | 153.5097 |  |  | 1008.4274 |  |  | 57866.5234 |  |  | 944.3639 |  |  | 9.8685
%Medie < Soglia |  | 99.9158 | [8 empty] | 99.3503 |  |  | 99.988 | [5 empty] | 99.988 |  |  | 99.9639 |  |  | 99.9639
Soglia 97% |  | 10 | [8 empty] | 200 |  |  | 50 | [5 empty] | 2 |  |  | 10 |  |  | 10
Media Giorno: |  | 4.5903 | 100 |  | 19.3303 | 100 |  | 6.1499 | 100 |  | 150.6434 | 100 |  | 0 | 100 |  | 2.3785 | 100 |  | 0 | 100 |  | 0.19121 | 100 |  | 1.9408 | 100 |  | 13.6862 | 100 |  | 10.7483 | 100 |  | 146.3188 | 100 |  | 1006.9162 | 100 |  | 55096.3571 | 100 |  | 904.3865 | 100 |  | 9.1395 | 100 | (6) | 47
Limite Giorno |  | 10 |  |  | 50 | [5 empty] | 200 |  |  | 50 | [5 empty] | 1 |  |  | 10 |  |  | 10
Note:
| (1) | Assenza Registrazioni Medie | [7 empty] | Elaborazioni conformi Allegato VI, Parte V, D.Lgs. n. 152 del 03/04/2006 | [11 empty] | Elaborazioni DLgs 46/14: [Giorno Solare]
| (2) | Assenza Registrazioni I.D. | [7 empty] | Elaborazioni Conformi Titolo III Bis, Parte IV, D.Lgs. 152/06 del 03/04/2006 (D.Lgs. 46/14) | [12 empty] | 144 | Medie 10 Minuti Totali della Misura del CO.
| (3) | Assenza Registrazioni Note o Parametri | [7 empty] | Ossigeno di Riferimento: 11,00 %V. | [12 empty] | 139 | Medie 10 Minuti Valide della Misura del CO.
| (4) | Media Non Valida | [20 empty] | 1 | Medie 10 Minuti del CO superiori al valore di 150 mg/Nm3.
| (5) | Valore superiore al Limite o Soglia | [7 empty] | Report prodotto il 23/08/2020 01:06:15 | [12 empty] | 99,28% | Medie 10 Minuti del CO inferiori al valore di 150 mg/Nm3.
| (6) | Mezzore di Normale Funzionamento | [7 empty] | Reports ver. 3.50.66 - (C) 1995-2018 C.T. Sistemi srl

## Allarmi
Ecologia Oggi S.p.A. Gioia Tauro
Report Giornaliero Allarmi |  |  | Data: 22/08/2020
Inizio | Riconosc. | Fine | Allarme
00:00:05 | 00:00:05 | 00:01:00 | Linea 2: Super. Preallarme Semiorario Ossido Carbonio
00:00:06 | 00:00:06 | 00:03:32 | Linea 2: BLOCCO Preallarme Medie Semiorarie
00:14:50 | 00:14:50 | 00:21:14 | Linea 2: Calibrazione in Corso Polveri
00:30:01 | 00:30:01 | 01:00:01 | Linea 2: Super. Preallarme Giorno Ossido Carbonio
00:30:02 | 00:30:02 | 01:01:49 | Linea 2: BLOCCO Preallarme Medie Giorno
00:50:44 | 00:50:44 | 00:57:04 | Linea 1: Calibrazione in Corso Polveri
03:32:45 | 03:32:45 | 03:34:40 | Linea 2: Super. Preallarme Semiorario Ossido Carbonio
03:32:46 | 03:32:46 | 03:34:48 | Linea 2: BLOCCO Preallarme Medie Semiorarie
04:17:42 | 04:17:42 | 04:24:07 | Linea 2: Calibrazione in Corso Polveri
04:45:04 | 06:25:06 | 04:45:34 | Linea 2: Anomalia Analizzatore FID
04:45:09 | 06:25:06 | 04:45:39 | Linea 2: Anomalia Analizzatore FTIR
04:51:03 | 04:51:03 | 04:57:23 | Linea 1: Calibrazione in Corso Polveri
04:55:30 | 04:55:30 | 04:56:45 | Linea 2: Super. Preallarme Semiorario Ossido Carbonio
04:55:32 | 04:55:32 | 04:59:11 | Linea 2: BLOCCO Preallarme Medie Semiorarie
06:49:14 | 07:17:47 | 06:49:34 | Linea 2: Anomalia Analizzatore FID
06:49:14 | 07:17:47 | 06:49:34 | Linea 2: Anomalia Analizzatore FTIR
06:52:04 | 07:17:46 | 07:02:25 | Linea 1: Manutenzione Analizzatore O2
06:52:04 | 06:52:04 | 07:02:25 | Linea 1: Manutenzione Analizzatore FID
06:52:08 | 06:52:08 | 06:52:12 | Linea 1: Analizzatore in ZERO GAS PROBE
06:52:09 | 06:52:09 | 07:02:25 | Linea 1: Manutenzione Analizzatore FTIR
06:52:12 | 06:52:12 | 06:58:35 | Linea 1: Analizzatore in ZERO GAS LOCAL
06:53:30 | 06:53:30 | 07:00:05 | Linea 2: Super. Preallarme Semiorario Ossido Carbonio
06:53:31 | 06:53:31 | 07:00:10 | Linea 2: BLOCCO Preallarme Medie Semiorarie
06:55:40 | 06:55:40 | 07:06:10 | Linea 2: Manutenzione Analizzatore O2
06:55:40 | 06:55:40 | 07:06:10 | Linea 2: Manutenzione Analizzatore FID
06:55:42 | 06:55:42 | 06:55:48 | Linea 2: Analizzatore in ZERO GAS PROBE
06:55:45 | 06:55:45 | 07:06:15 | Linea 2: Manutenzione Analizzatore FTIR
06:55:48 | 06:55:48 | 07:02:31 | Linea 2: Analizzatore in ZERO GAS LOCAL
07:00:00 | 07:21:23 | 07:00:00 | Linea 2: Media 10 Minuti H2O INVALIDA - INDICE DISP. [ 55.8]
07:00:00 | 07:21:25 | 07:00:00 | Linea 2: Media 10 Minuti O2 INVALIDA - INDICE DISP. [ 55.8]
07:00:00 | 07:21:19 | 07:00:00 | Linea 2: Media 10 Minuti CO INVALIDA - INDICE DISP. [ 55.8]
07:06:20 | 07:06:20 | 07:12:05 | Linea 2: Super. Preallarme Semiorario Ossido Carbonio
07:06:21 | 07:06:21 | 07:17:28 | Linea 2: BLOCCO Preallarme Medie Semiorarie
07:10:00 | 07:21:20 | 07:10:00 | Linea 2: Media 10 Minuti H2O INVALIDA - INDICE DISP. [ 37.5]
07:10:00 | 07:21:23 | 07:10:00 | Linea 2: Media 10 Minuti O2 INVALIDA - INDICE DISP. [ 38.3]
07:10:00 | 07:21:18 | 07:10:00 | Linea 2: Media 10 Minuti CO INVALIDA - INDICE DISP. [ 37.5]
07:12:38 | 07:17:48 | 07:20:29 | Linea 2: Forno In Rampa
07:12:52 | 07:17:53 | 07:22:38 | Linea 2: Forno Spento
07:12:52 | 07:12:52 | 07:20:30 | Linea 2: Impianto in Marcia senza Rifiuto
07:20:30 | 07:20:30 | 07:22:39 | Linea 2: Impianto in Fermo
07:22:39 | 07:22:39 | 08:02:48 | Linea 2: Impianto in Marcia
07:30:00 | 07:30:00 | 08:00:01 | Linea 2: Impianto Fermo (Media 30 Minuti)
07:31:30 | 07:31:30 | 07:39:35 | Linea 2: Super. Preallarme Semiorario Ossido Carbonio
07:31:31 | 07:31:31 | 07:40:35 | Linea 2: BLOCCO Preallarme Medie Semiorarie
07:42:20 | 07:42:20 | 08:00:05 | Linea 2: Super. Preallarme Semiorario Ossido Carbonio
07:42:20 | 07:42:20 | 08:00:09 | Linea 2: BLOCCO Preallarme Medie Semiorarie
07:50:00 | 07:50:00 | 08:00:01 | Linea 2: Super. Limite 10 Minuti Ossido Carbonio
08:02:33 | 08:06:42 | 08:04:19 | Linea 2: Forno In Rampa
08:02:47 | 08:06:41 | 08:04:07 | Linea 2: Forno Spento
08:02:48 | 08:02:48 | 08:04:09 | Linea 2: Impianto in Marcia senza Rifiuto
08:04:09 | 08:04:09 | 13:00:16 | Linea 2: Impianto in Marcia
08:20:34 | 08:20:34 | 08:26:59 | Linea 2: Calibrazione in Corso Polveri
08:51:22 | 08:51:22 | 08:57:44 | Linea 1: Calibrazione in Corso Polveri
10:44:36 | 11:03:27 | 10:44:46 | Linea 2: Anomalia Analizzatore FID
10:44:36 | 11:03:26 | 10:44:46 | Linea 2: Anomalia Analizzatore FTIR
11:00:05 | 11:00:05 | 11:01:30 | Linea 2: Super. Preallarme Semiorario Ossidi Azoto
11:00:06 | 11:00:06 | 11:02:32 | Linea 2: BLOCCO Preallarme Medie Semiorarie
12:23:38 | 12:23:38 | 12:30:02 | Linea 2: Calibrazione in Corso Polveri
12:51:48 | 12:51:48 | 12:58:11 | Linea 1: Calibrazione in Corso Polveri
13:00:16 | 13:16:17 | 13:00:54 | Linea 2: Forno Spento
13:00:16 | 13:00:16 | 13:00:55 | Linea 2: Impianto in Fermo
13:00:55 | 13:00:55 | 22:01:24 | Linea 2: Impianto in Marcia
16:26:46 | 16:26:46 | 16:33:10 | Linea 2: Calibrazione in Corso Polveri
16:33:10 | 16:33:10 | 16:33:25 | Linea 2: Super. Preallarme Semiorario Polveri
16:33:11 | 16:33:11 | 16:33:53 | Linea 2: BLOCCO Preallarme Medie Semiorarie
16:37:15 | 16:37:15 | 16:37:55 | Linea 2: Super. Preallarme Semiorario Ossido Carbonio
16:37:17 | 16:37:17 | 16:38:46 | Linea 2: BLOCCO Preallarme Medie Semiorarie
16:52:17 | 16:52:17 | 16:58:38 | Linea 1: Calibrazione in Corso Polveri
17:16:14 | 17:16:51 | 17:16:24 | Linea 2: Anomalia Analizzatore FID
17:16:19 | 17:17:01 | 17:16:29 | Linea 2: Anomalia Analizzatore FTIR
18:51:55 | 19:03:11 | 19:02:20 | Linea 1: Manutenzione Analizzatore O2
18:51:55 | 18:51:55 | 19:02:20 | Linea 1: Manutenzione Analizzatore FID
18:51:56 | 18:51:56 | 18:52:00 | Linea 1: Analizzatore in ZERO GAS PROBE
18:52:00 | 18:52:00 | 19:02:20 | Linea 1: Manutenzione Analizzatore FTIR
18:52:00 | 18:52:00 | 18:58:26 | Linea 1: Analizzatore in ZERO GAS LOCAL
18:55:55 | 18:55:55 | 19:06:25 | Linea 2: Manutenzione Analizzatore O2
18:55:55 | 18:55:55 | 19:06:25 | Linea 2: Manutenzione Analizzatore FID
18:55:56 | 18:55:56 | 18:56:00 | Linea 2: Analizzatore in ZERO GAS PROBE
18:56:00 | 18:56:00 | 19:06:30 | Linea 2: Manutenzione Analizzatore FTIR
18:56:00 | 18:56:00 | 19:02:46 | Linea 2: Analizzatore in ZERO GAS LOCAL
19:00:00 | 19:06:58 | 19:00:00 | Linea 2: Media 10 Minuti H2O INVALIDA - INDICE DISP. [ 59.2]
19:00:00 | 19:06:58 | 19:00:00 | Linea 2: Media 10 Minuti O2 INVALIDA - INDICE DISP. [ 59.2]
19:00:00 | 19:06:57 | 19:00:00 | Linea 2: Media 10 Minuti CO INVALIDA - INDICE DISP. [ 59.2]
19:10:00 | 19:10:27 | 19:10:00 | Linea 2: Media 10 Minuti H2O INVALIDA - INDICE DISP. [ 35.0]
19:10:00 | 19:10:28 | 19:10:00 | Linea 2: Media 10 Minuti O2 INVALIDA - INDICE DISP. [ 35.8]
19:10:00 | 19:10:27 | 19:10:00 | Linea 2: Media 10 Minuti CO INVALIDA - INDICE DISP. [ 35.0]
20:29:51 | 20:29:51 | 20:36:15 | Linea 2: Calibrazione in Corso Polveri
20:36:20 | 20:36:20 | 20:36:25 | Linea 2: Super. Preallarme Semiorario Polveri
20:36:21 | 20:36:21 | 20:36:36 | Linea 2: BLOCCO Preallarme Medie Semiorarie
20:52:44 | 20:52:44 | 20:59:04 | Linea 1: Calibrazione in Corso Polveri
22:01:23 | 22:14:40 | 22:02:16 | Linea 2: Forno Spento
22:01:24 | 22:01:24 | 22:02:17 | Linea 2: Impianto in Fermo
22:02:17 | 22:02:17 | 22:06:25 | Linea 2: Impianto in Marcia
22:06:23 | 22:14:41 | 22:06:57 | Linea 2: Forno Spento
22:06:25 | 22:06:25 | 22:06:59 | Linea 2: Impianto in Fermo
22:06:59 | 22:06:59 |  | Linea 2: Impianto in Marcia
22:34:20 | 22:34:20 | 22:41:30 | Linea 2: Super. Preallarme Semiorario Ossido Carbonio
22:34:20 | 22:34:20 | 22:44:12 | Linea 2: BLOCCO Preallarme Medie Semiorarie
23:08:10 | 23:08:10 | 23:11:35 | Linea 2: Super. Preallarme Semiorario Ossido Carbonio
23:08:11 | 23:08:11 | 23:12:21 | Linea 2: BLOCCO Preallarme Medie Semiorarie
23:30:45 | 23:30:45 | 23:33:45 | Linea 2: Super. Preallarme Semiorario Ossido Carbonio
23:30:46 | 23:30:46 | 23:34:20 | Linea 2: BLOCCO Preallarme Medie Semiorarie
23:40:57 | 23:55:01 | 23:41:17 | Linea 2: Anomalia Analizzatore FID
23:40:57 | 23:55:02 | 23:41:22 | Linea 2: Anomalia Analizzatore FTIR
23:42:35 | 23:42:35 | 23:51:40 | Linea 2: Super. Preallarme Semiorario Ossido Carbonio
23:42:36 | 23:42:36 | 23:54:36 | Linea 2: BLOCCO Preallarme Medie Semiorarie
Reports ver. 3.50.66 - (C) 1995-2018 C.T. Sistemi srl