## Linea 1
Ecologia Oggi S.p.A. Gioia Tauro - Data: 01/07/2020
Report Medie 30 Minuti - Linea 1
|  | Ac. Cloridrico |  |  | Ossido Carbonio |  |  | An. Carbonica |  |  | Ossidi Azoto |  |  | Ossidi Zolfo |  |  | Ammoniaca |  |  | Ac. Fluoridrico |  |  | Carb. Org. Totale |  |  | Polveri |  |  | Ossigeno |  |  | Umidità Fumi |  |  | Temp. Fumi |  |  | Press. Fumi |  |  | Portata Fumi |  |  | T° Post Comb. |  |  | O2 Post. Comb. |  |  | Impianto
Ore | Note | mg/Nm3 | ID % | Note | mg/Nm3 | ID % | Note | %V | ID % | Note | mg/Nm3 | ID % | Note | mg/Nm3 | ID % | Note | mg/Nm3 | ID % | Note | mg/Nm3 | ID % | Note | mg/Nm3 | ID % | Note | mg/Nm3 | ID % | Note | %V | ID % | Note | %V | ID % | Note | °C | ID % | Note | mBar | ID % | Note | Nm3/h | ID % | Note | °C | ID % | Note | %V | ID % | Note | Stato
00:30 |  | 5.5695 | 100 |  | 0 | 100 |  | 6.5573 | 100 |  | 153.688 | 100 |  | 0 | 100 |  | 2.2696 | 100 |  | 0 | 100 |  | 0 | 100 |  | 1.8057 | 100 |  | 13.7806 | 100 |  | 10.9698 | 100 |  | 145.4581 | 100 |  | 945.4937 | 100 |  | 54367.293 | 100 |  | 875.8861 | 100 |  | 7.5486 | 100 |  | In Marcia [30]
01:00 |  | 6.0208 | 100 |  | 0 | 100 |  | 6.5674 | 100 |  | 156.7464 | 100 |  | 0 | 100 |  | 2.242 | 100 |  | 0 | 100 |  | 0 | 100 |  | 1.7955 | 100 |  | 13.7713 | 100 |  | 10.7484 | 100 |  | 145.7569 | 100 |  | 945.5379 | 100 |  | 54483.082 | 100 |  | 871.8972 | 100 |  | 7.6306 | 100 |  | In Marcia [30]
01:30 |  | 5.8053 | 100 |  | 0 | 100 |  | 6.4835 | 100 |  | 163.023 | 100 |  | 0 | 100 |  | 1.8106 | 100 |  | 0 | 100 |  | 0 | 100 |  | 1.8256 | 78.6111 |  | 13.8301 | 100 |  | 10.6697 | 100 |  | 146.0856 | 100 |  | 945.541 | 100 |  | 54343.1602 | 100 |  | 873.65 | 100 |  | 7.7173 | 100 |  | In Marcia [30]
02:00 |  | 5.4558 | 100 |  | 0.25828 | 100 |  | 6.5073 | 100 |  | 157.4067 | 100 |  | 0 | 100 |  | 2.1763 | 100 |  | 0 | 100 |  | 0 | 100 |  | 1.8134 | 100 |  | 13.8288 | 100 |  | 10.8211 | 100 |  | 146.0052 | 100 |  | 945.4602 | 100 |  | 54484.6445 | 100 |  | 868.0167 | 100 |  | 7.6766 | 100 |  | In Marcia [30]
02:30 |  | 5.4275 | 100 |  | 22.6388 | 100 |  | 6.4394 | 100 |  | 167.0742 | 100 |  | 0 | 100 |  | 2.167 | 100 |  | 0 | 100 |  | 0 | 100 |  | 1.8278 | 100 |  | 13.9033 | 100 |  | 10.76 | 100 |  | 146.1879 | 100 |  | 945.4492 | 100 |  | 54507.0352 | 100 |  | 864.7528 | 100 |  | 7.633 | 100 |  | In Marcia [30]
03:00 |  | 5.5468 | 100 |  | 2.0467 | 100 |  | 6.6226 | 100 |  | 168.8233 | 100 |  | 0 | 100 |  | 1.9222 | 100 |  | 0 | 100 |  | 0 | 100 |  | 1.7945 | 100 |  | 13.6992 | 100 |  | 11.0134 | 100 |  | 146.5741 | 100 |  | 945.529 | 100 |  | 54174.4453 | 100 |  | 872.8111 | 100 |  | 7.4462 | 100 |  | In Marcia [30]
03:30 |  | 5.792 | 100 |  | 26.0862 | 100 |  | 6.5947 | 100 |  | 168.3926 | 100 |  | 0 | 100 |  | 1.8118 | 100 |  | 0 | 100 |  | 0 | 100 |  | 1.7821 | 100 |  | 13.7366 | 100 |  | 11.0214 | 100 |  | 146.5735 | 100 |  | 945.4514 | 100 |  | 54195.9414 | 100 |  | 875.3278 | 100 |  | 7.4214 | 100 |  | In Marcia [30]
04:00 |  | 5.5614 | 100 |  | 18.7681 | 100 |  | 6.6721 | 100 |  | 174.0018 | 100 |  | 0 | 100 |  | 1.8798 | 100 |  | 0 | 100 |  | 0 | 100 |  | 1.7858 | 100 |  | 13.6395 | 100 |  | 11.1488 | 100 |  | 146.4922 | 100 |  | 945.4256 | 100 |  | 54012.9922 | 100 |  | 879.9583 | 100 |  | 7.2378 | 100 |  | In Marcia [30]
04:30 |  | 5.8829 | 100 |  | 1.4947 | 100 |  | 6.5801 | 100 |  | 165.5526 | 100 |  | 0 | 100 |  | 1.8666 | 100 |  | 0 | 100 |  | 0 | 100 |  | 1.8026 | 100 |  | 13.7651 | 100 |  | 10.9095 | 100 |  | 146.3786 | 100 |  | 945.6009 | 100 |  | 54167.3672 | 100 |  | 876.5306 | 100 |  | 7.4256 | 100 |  | In Marcia [30]
05:00 |  | 5.5175 | 100 |  | 2.5933 | 100 |  | 6.809 | 100 |  | 160.2316 | 100 |  | 0 | 100 |  | 2.2133 | 100 |  | 0 | 100 |  | 0 | 100 |  | 1.7731 | 100 |  | 13.5237 | 100 |  | 11.1998 | 100 |  | 146.662 | 100 |  | 945.5374 | 100 |  | 54254.7422 | 100 |  | 889.4445 | 100 |  | 7.0854 | 100 |  | In Marcia [30]
05:30 |  | 5.4253 | 100 |  | 3.062 | 100 |  | 6.6191 | 100 |  | 143.6931 | 100 |  | 0 | 100 |  | 2.9743 | 100 |  | 0 | 100 |  | 0 | 100 |  | 1.9904 | 78.8889 |  | 13.7251 | 100 |  | 11.4932 | 100 |  | 146.8831 | 100 |  | 945.5496 | 100 |  | 54276.8516 | 100 |  | 882.5278 | 100 |  | 7.3587 | 100 |  | In Marcia [30]
06:00 |  | 5.689 | 100 |  | 1.4059 | 100 |  | 6.4754 | 100 |  | 169.5773 | 100 |  | 0 | 100 |  | 3.0124 | 100 |  | 0 | 100 |  | 0 | 100 |  | 2.0533 | 100 |  | 14.0373 | 100 |  | 14.6104 | 100 |  | 148.0708 | 100 |  | 945.4815 | 100 |  | 54095.3828 | 100 |  | 879.4389 | 100 |  | 6.9234 | 100 |  | In Marcia [30]
06:30 |  | 5.2152 | 100 |  | 21.1646 | 100 |  | 6.0313 | 100 |  | 183.0262 | 100 |  | 0 | 100 |  | 1.7549 | 100 |  | 0 | 100 |  | 0 | 100 |  | 1.8452 | 100 |  | 14.044 | 100 |  | 10.7854 | 100 |  | 145.3221 | 100 |  | 945.3926 | 100 |  | 52050.9102 | 100 |  | 886.8972 | 100 |  | 7.5673 | 100 |  | In Marcia [30]
07:00 |  | 2.0843 | 76.3889 |  | 19.4072 | 76.3889 |  | 6.3324 | 76.3889 |  | 155.7355 | 76.3889 |  | 0 | 76.3889 |  | 2.293 | 76.3889 |  | 0 | 76.3889 |  | 0 | 76.3889 |  | 1.7791 | 100 |  | 13.8006 | 76.3889 |  | 11.19 | 76.3889 |  | 140.2142 | 100 |  | 945.5912 | 100 |  | 50837.0664 | 100 |  | 875.5917 | 100 |  | 7.2433 | 100 |  | In Marcia [30]
07:30 |  | 5.5679 | 88.6111 |  | 0.2173 | 88.6111 |  | 6.8909 | 88.6111 |  | 165.9424 | 88.6111 |  | 0 | 88.6111 |  | 1.9184 | 88.6111 |  | 0 | 88.6111 |  | 0 | 88.6111 |  | 1.6265 | 100 |  | 13.1045 | 88.6111 |  | 11.4806 | 88.6111 |  | 140.6854 | 100 |  | 945.5074 | 100 |  | 47464.9453 | 100 |  | 892.7667 | 100 |  | 7.0587 | 100 |  | In Marcia [30]
08:00 |  | 5.4888 | 100 |  | 29.0425 | 100 |  | 6.5209 | 100 |  | 186.1217 | 100 |  | 0 | 100 |  | 3.423 | 100 |  | 0 | 100 |  | 0 | 100 |  | 1.7311 | 100 |  | 13.5652 | 100 |  | 10.9059 | 100 |  | 143.0488 | 100 |  | 945.2586 | 100 |  | 46975.8398 | 100 |  | 889.5222 | 100 |  | 7.6802 | 100 |  | In Marcia [30]
08:30 |  | 4.3708 | 100 |  | 0.26879 | 100 |  | 7.0503 | 100 |  | 191.3425 | 100 |  | 0 | 100 |  | 4.2153 | 100 |  | 0 | 100 |  | 0 | 100 |  | 1.5954 | 100 |  | 12.9517 | 100 |  | 11.0331 | 100 |  | 142.914 | 100 |  | 945.215 | 100 |  | 46285.9648 | 100 |  | 885.0833 | 100 |  | 6.6969 | 100 |  | In Marcia [30]
09:00 |  | 5.6848 | 100 |  | 14.0818 | 100 |  | 7.3557 | 100 |  | 202.4866 | 100 |  | 0 | 100 |  | 1.8713 | 100 |  | 0 | 100 |  | 0 | 100 |  | 1.5782 | 100 |  | 12.7643 | 100 |  | 11.2568 | 100 |  | 144.9318 | 100 |  | 945.0741 | 100 |  | 47353.3906 | 100 |  | 911.8972 | 100 |  | 6.5621 | 100 |  | In Marcia [30]
09:30 |  | 5.4735 | 100 |  | 18.8442 | 100 |  | 7.0408 | 100 |  | 178.4343 | 100 |  | 0 | 100 |  | 2.088 | 100 |  | 0 | 100 |  | 0 | 100 |  | 1.7688 | 78.8889 |  | 13.0974 | 100 |  | 11.4 | 100 |  | 146.8835 | 100 |  | 945.0829 | 100 |  | 47469.1914 | 100 |  | 901.7056 | 100 |  | 7.0491 | 100 |  | In Marcia [30]
10:00 |  | 5.8607 | 100 |  | 3.2791 | 100 |  | 6.824 | 100 |  | 147.2209 | 100 |  | 0 | 100 |  | 3.4155 | 100 |  | 0 | 100 |  | 0 | 100 |  | 1.7025 | 100 |  | 13.3425 | 100 |  | 11.2698 | 100 |  | 147.8213 | 100 |  | 945.2253 | 100 |  | 47249.4844 | 100 |  | 881.9 | 100 |  | 7.2594 | 100 |  | In Marcia [30]
10:30 |  | 5.634 | 100 |  | 0 | 100 |  | 7.0946 | 100 |  | 172.0693 | 100 |  | 0 | 100 |  | 3.0698 | 100 |  | 0 | 100 |  | 0 | 100 |  | 1.6575 | 100 |  | 13.0278 | 100 |  | 11.9319 | 100 |  | 148.7293 | 100 |  | 945.3297 | 100 |  | 47058.957 | 100 |  | 900.1722 | 100 |  | 6.8035 | 100 |  | In Marcia [30]
11:00 |  | 5.1282 | 100 |  | 0 | 100 |  | 6.6397 | 100 |  | 126.9327 | 100 |  | 0 | 100 |  | 4.9294 | 100 |  | 0 | 100 |  | 0 | 100 |  | 1.7452 | 100 |  | 13.5088 | 100 |  | 11.433 | 100 |  | 149.0298 | 100 |  | 945.2405 | 100 |  | 46963.1406 | 100 |  | 878.2444 | 100 |  | 7.5907 | 100 |  | In Marcia [30]
11:30 |  | 5.7729 | 100 |  | 0 | 100 |  | 6.8023 | 100 |  | 136.8499 | 100 |  | 0 | 100 |  | 5.7436 | 100 |  | 0 | 100 |  | 0 | 100 |  | 1.7248 | 100 |  | 13.3635 | 100 |  | 11.7813 | 100 |  | 149.5021 | 100 |  | 945.2902 | 100 |  | 46893.7773 | 100 |  | 876.5361 | 100 |  | 7.3989 | 100 |  | In Marcia [30]
12:00 |  | 5.6421 | 100 |  | 1.0448 | 100 |  | 6.6788 | 100 |  | 133.738 | 100 |  | 0 | 100 |  | 6.7267 | 100 |  | 0 | 100 |  | 0 | 100 |  | 1.7636 | 100 |  | 13.5164 | 100 |  | 12.0716 | 100 |  | 149.4918 | 100 |  | 945.1731 | 100 |  | 46950.6211 | 100 |  | 876.1556 | 100 |  | 7.2319 | 100 |  | In Marcia [30]
12:30 |  | 4.9276 | 100 |  | 34.0283 | 100 |  | 6.7785 | 100 |  | 133.8339 | 100 |  | 0 | 100 |  | 6.9404 | 100 |  | 0 | 100 |  | 0.17634 | 100 |  | 1.757 | 100 |  | 13.4408 | 100 |  | 12.3798 | 100 |  | 148.8772 | 100 |  | 945.1545 | 100 |  | 46515.8594 | 100 |  | 881.8 | 100 |  | 7.2634 | 100 |  | In Marcia [30]
13:00 |  | 5.5871 | 100 |  | 72.0219 | 100 |  | 6.7491 | 100 |  | 134.94 | 100 |  | 0 | 100 |  | 7.2093 | 100 |  | 0 | 100 |  | 0 | 100 |  | 1.7435 | 100 |  | 13.4529 | 100 |  | 12.2164 | 100 |  | 148.486 | 100 |  | 945.0993 | 100 |  | 46384.2461 | 100 |  | 882.7833 | 100 |  | 7.3161 | 100 |  | In Marcia [30]
13:30 |  | 4.6492 | 100 |  | 41.3836 | 100 |  | 6.548 | 100 |  | 127.994 | 100 |  | 0 | 100 |  | 9.1089 | 100 |  | 0 | 100 |  | 1.6486 | 100 |  | 1.9654 | 78.8889 |  | 13.6202 | 100 |  | 11.7755 | 100 |  | 147.9588 | 100 |  | 945.0327 | 100 |  | 47523.6445 | 100 |  | 872.5361 | 100 |  | 7.543 | 100 |  | In Marcia [30]
14:00 |  | 4.609 | 100 |  | 7.2085 | 100 |  | 6.4773 | 100 |  | 116.2764 | 100 |  | 0 | 100 |  | 9.3924 | 100 |  | 0 | 100 |  | 0 | 100 |  | 1.8568 | 100 |  | 13.7708 | 100 |  | 13.3018 | 100 |  | 147.4263 | 100 |  | 944.9357 | 100 |  | 50161.9688 | 100 |  | 873.0167 | 100 |  | 7.3485 | 100 |  | In Marcia [30]
14:30 | (4) | 2.8166 | 100 | (4) | 29.2144 | 100 |  | 6.9944 | 100 | (4) | 56.6555 | 100 | (4) | 0 | 100 | (4) | 18.0203 | 100 | (4) | 0 | 100 | (4) | 1.343 | 100 | (4) | 1.3597 | 100 |  | 13.329 | 100 |  | 15.8118 | 100 |  | 145.6237 | 100 |  | 944.9902 | 100 |  | 42661.7656 | 100 |  | 855.7722 | 100 |  | 6.503 | 100 |  | Fermo [34]
15:00 |  | 4.5763 | 100 |  | 15.1754 | 100 |  | 6.5672 | 100 |  | 173.6552 | 100 |  | 0 | 100 |  | 8.1826 | 100 |  | 0 | 100 |  | 0 | 100 |  | 1.7767 | 100 |  | 13.6164 | 100 |  | 11.8521 | 100 |  | 144.555 | 100 |  | 944.9022 | 100 |  | 52311.5234 | 100 |  | 865.6278 | 100 |  | 7.7079 | 100 |  | In Marcia [30]
15:30 |  | 5.3525 | 100 |  | 96.6636 | 100 |  | 6.493 | 100 |  | 167.8255 | 100 |  | 0 | 100 |  | 4.6566 | 100 |  | 0 | 100 |  | 1.2488 | 100 |  | 1.7596 | 100 |  | 13.6247 | 100 |  | 11.9504 | 100 |  | 144.7087 | 100 |  | 945.0029 | 100 |  | 52102.3828 | 100 |  | 869.1028 | 100 |  | 7.6256 | 100 |  | In Marcia [30]
16:00 | (4) | 4.7502 | 100 | (4) | 18.8961 | 100 |  | 6.3977 | 100 | (4) | 142.1795 | 100 | (4) | 0 | 100 | (4) | 2.9987 | 100 | (4) | 0 | 100 | (4) | 0.92249 | 100 | (4) | 1.3084 | 100 |  | 13.8081 | 100 |  | 11.8497 | 100 |  | 145.0435 | 100 |  | 945.0369 | 100 |  | 52032.0195 | 100 |  | 855.7833 | 100 |  | 7.8544 | 100 |  | Fermo [34]
16:30 |  | 5.132 | 100 |  | 33.2524 | 100 |  | 6.5903 | 100 |  | 174.9368 | 100 |  | 0 | 100 |  | 4.0522 | 100 |  | 0 | 100 |  | 0 | 100 |  | 1.7752 | 100 |  | 13.613 | 100 |  | 11.9711 | 100 |  | 146.9992 | 100 |  | 945.5735 | 100 |  | 52802.375 | 100 |  | 865.7944 | 100 |  | 7.6194 | 100 |  | In Marcia [30]
17:00 |  | 5.6155 | 100 |  | 16.8716 | 100 |  | 6.7335 | 100 |  | 174.8994 | 100 |  | 0 | 100 |  | 3.6062 | 100 |  | 0 | 100 |  | 0 | 100 |  | 1.7663 | 100 |  | 13.459 | 100 |  | 11.9922 | 100 |  | 147.9484 | 100 |  | 945.3587 | 100 |  | 52991.7188 | 100 |  | 871.4805 | 100 |  | 7.3822 | 100 |  | In Marcia [30]
17:30 |  | 5.6987 | 100 |  | 4.9207 | 100 |  | 6.5112 | 100 |  | 173.7877 | 100 |  | 0 | 100 |  | 3.3556 | 100 |  | 0 | 100 |  | 0 | 100 |  | 2.0866 | 79.1667 |  | 13.6591 | 100 |  | 11.7006 | 100 |  | 148.3126 | 100 |  | 945.0761 | 100 |  | 52891.7812 | 100 |  | 868.1445 | 100 |  | 7.8376 | 100 |  | In Marcia [30]
18:00 |  | 5.5722 | 100 |  | 15.1914 | 100 |  | 6.5466 | 100 |  | 174.3089 | 100 |  | 0 | 100 |  | 3.184 | 100 |  | 0 | 100 |  | 0 | 100 |  | 1.7744 | 100 |  | 13.5861 | 100 |  | 11.5634 | 100 |  | 148.456 | 100 |  | 944.9761 | 100 |  | 53151.6953 | 100 |  | 860.9611 | 100 |  | 7.6866 | 100 |  | In Marcia [30]
18:30 |  | 5.2933 | 100 |  | 7.0145 | 100 |  | 6.6351 | 100 |  | 171.1938 | 100 |  | 0 | 100 |  | 2.9978 | 100 |  | 0 | 100 |  | 0 | 100 |  | 1.7726 | 100 |  | 13.5452 | 100 |  | 11.7205 | 100 |  | 149.1742 | 100 |  | 944.8293 | 100 |  | 53214.1719 | 100 |  | 875.5084 | 100 |  | 7.5451 | 100 |  | In Marcia [30]
19:00 |  | 5.7542 | 75 |  | 10.5593 | 75 |  | 6.5427 | 75 |  | 169.2674 | 75 |  | 0 | 75 |  | 2.9313 | 75 |  | 0 | 75 |  | 0 | 75 |  | 1.7864 | 100 |  | 13.623 | 75 |  | 11.5848 | 75 |  | 149.5998 | 100 |  | 944.8247 | 100 |  | 53389.1797 | 100 |  | 868.1083 | 100 |  | 7.6832 | 100 |  | In Marcia [30]
19:30 |  | 4.6297 | 90.2778 |  | 18.9473 | 90.2778 |  | 6.4845 | 90.2778 |  | 157.4422 | 90.2778 |  | 0 | 90.2778 |  | 3.0329 | 90.2778 |  | 0 | 90.2778 |  | 0 | 90.2778 |  | 1.7736 | 100 |  | 13.5451 | 90.2778 |  | 11.4748 | 90.2778 |  | 149.7762 | 100 |  | 944.7641 | 100 |  | 53408.2305 | 100 |  | 866.5555 | 100 |  | 7.8255 | 100 |  | In Marcia [30]
20:00 |  | 5.4982 | 100 |  | 11.1952 | 100 |  | 6.4835 | 100 |  | 168.4664 | 100 |  | 0 | 100 |  | 2.5001 | 100 |  | 0 | 100 |  | 0 | 100 |  | 1.7764 | 100 |  | 13.6206 | 100 |  | 11.6215 | 100 |  | 149.4717 | 100 |  | 944.7349 | 100 |  | 53346.2422 | 100 |  | 869.5222 | 100 |  | 7.6681 | 100 |  | In Marcia [30]
20:30 |  | 5.4163 | 100 |  | 12.5658 | 100 |  | 6.3929 | 100 |  | 165.5883 | 100 |  | 0 | 100 |  | 2.5178 | 100 |  | 0 | 100 |  | 0 | 100 |  | 1.8197 | 100 |  | 13.7564 | 100 |  | 11.6268 | 100 |  | 149.4036 | 100 |  | 944.7094 | 100 |  | 53312.1797 | 100 |  | 863.8083 | 100 |  | 7.9049 | 100 |  | In Marcia [30]
21:00 |  | 5.6811 | 100 |  | 8.7169 | 100 |  | 6.2495 | 100 |  | 166.8407 | 100 |  | 0 | 100 |  | 2.4694 | 100 |  | 0 | 100 |  | 0 | 100 |  | 1.849 | 100 |  | 13.9003 | 100 |  | 11.4577 | 100 |  | 149.6049 | 100 |  | 944.6813 | 100 |  | 52391.1797 | 100 |  | 854.1889 | 100 |  | 8.0291 | 100 |  | In Marcia [30]
21:30 |  | 4.4116 | 100 |  | 17.0013 | 100 |  | 7.2876 | 100 |  | 144.6951 | 100 |  | 0 | 100 |  | 2.4245 | 100 |  | 0 | 100 |  | 0 | 100 |  | 1.9502 | 78.8889 |  | 12.913 | 100 |  | 12.7972 | 100 |  | 147.1674 | 100 |  | 944.6899 | 100 |  | 45171.5703 | 100 |  | 875.5472 | 100 |  | 6.3284 | 100 |  | In Marcia [30]
22:00 |  | 4.8235 | 100 |  | 30.1548 | 100 |  | 7.3063 | 100 |  | 139.2997 | 100 |  | 0 | 100 |  | 2.3002 | 100 |  | 0 | 100 |  | 0 | 100 |  | 1.6243 | 100 |  | 12.9158 | 100 |  | 12.898 | 100 |  | 144.9859 | 100 |  | 944.7365 | 100 |  | 45575.2695 | 100 |  | 885.6556 | 100 |  | 6.2742 | 100 |  | In Marcia [30]
22:30 |  | 5.1062 | 96.6667 |  | 55.6261 | 96.6667 |  | 7.2983 | 96.6667 |  | 146.09 | 96.6667 |  | 0 | 96.6667 |  | 4.6967 | 96.6667 |  | 0 | 96.6667 |  | 4.8972 | 97.2222 |  | 1.6078 | 100 |  | 12.8702 | 100 |  | 12.8224 | 96.6667 |  | 142.9905 | 100 |  | 944.6509 | 100 |  | 45182.9688 | 100 |  | 881.9083 | 100 |  | 6.199 | 100 |  | In Marcia [30]
23:00 |  | 4.7538 | 100 |  | 31.9732 | 100 |  | 7.4017 | 100 |  | 139.8278 | 100 |  | 0 | 100 |  | 2.9679 | 100 |  | 0 | 100 |  | 0.3917 | 100 |  | 1.6028 | 100 |  | 12.8135 | 100 |  | 12.7771 | 100 |  | 141.7763 | 100 |  | 944.7426 | 100 |  | 44878.2422 | 100 |  | 886.45 | 100 |  | 6.08 | 100 |  | In Marcia [30]
23:30 |  | 5.3599 | 100 |  | 87.3708 | 100 |  | 7.4116 | 100 |  | 149.4021 | 100 |  | 0 | 100 |  | 3.5816 | 100 |  | 0 | 100 |  | 5.1412 | 100 |  | 1.5918 | 100 |  | 12.7963 | 100 |  | 12.6698 | 100 |  | 142.2747 | 100 |  | 944.8219 | 100 |  | 47160.9922 | 100 |  | 896.7333 | 100 |  | 6.0763 | 100 |  | In Marcia [30]
24:00 |  | 5.4706 | 100 |  | 48.9151 | 100 |  | 7.2023 | 100 |  | 148.8718 | 100 |  | 0 | 100 |  | 2.7003 | 100 |  | 0 | 100 |  | 0.82296 | 100 |  | 1.6259 | 100 |  | 13.0014 | 100 |  | 12.2592 | 100 |  | 143.2848 | 100 |  | 944.8201 | 100 |  | 47777.582 | 100 |  | 890.9333 | 100 |  | 6.5269 | 100 |  | In Marcia [30]
Limite 30 Min |  | 60 |  |  | 100 | [5 empty] | 400 |  |  | 200 | [5 empty] | 4 |  |  | 20 |  |  | 30
MIN |  | 2.0843 |  |  | 0 |  |  | 6.0313 |  |  | 116.2764 |  |  | 0 |  |  | 1.7549 |  |  | 0 |  |  | 0 |  |  | 1.5782 |  |  | 12.7643 |  |  | 10.6697 |  |  | 140.2142 |  |  | 944.6509 |  |  | 44878.2422 |  |  | 854.1889 |  |  | 6.0763
MAX |  | 6.0208 |  |  | 96.6636 |  |  | 7.4116 |  |  | 202.4866 |  |  | 0 |  |  | 9.3924 |  |  | 0 |  |  | 5.1412 |  |  | 2.0866 |  |  | 14.044 |  |  | 14.6104 |  |  | 149.7762 |  |  | 945.6009 |  |  | 54507.0352 |  |  | 911.8972 |  |  | 8.0291
%Medie < Soglia |  | 99.9742 | [8 empty] | 98.5052 |  |  | 100 | [5 empty] | 100 |  |  | 99.9742 |  |  | 99.8969
Soglia 97% |  | 10 | [8 empty] | 200 |  |  | 50 | [5 empty] | 2 |  |  | 10 |  |  | 10
Media Giorno: |  | 5.2942 | 100 |  | 18.7492 | 100 |  | 6.7148 | 100 |  | 159.7294 | 100 |  | 0 | 100 |  | 3.5349 | 100 |  | 0 | 100 |  | 0.31145 | 100 |  | 1.7741 | 100 |  | 13.4885 | 100 |  | 11.7026 | 100 |  | 146.4987 | 100 |  | 945.1642 | 100 |  | 50577.4181 | 100 |  | 878.1061 | 100 |  | 7.2765 | 100 | (6) | 46
Limite Giorno |  | 10 |  |  | 50 | [5 empty] | 200 |  |  | 50 | [5 empty] | 1 |  |  | 10 |  |  | 10
Note:
| (1) | Assenza Registrazioni Medie | [7 empty] | Elaborazioni conformi Allegato VI, Parte V, D.Lgs. n. 152 del 03/04/2006 | [11 empty] | Elaborazioni DLgs 46/14: [Giorno Solare]
| (2) | Assenza Registrazioni I.D. | [7 empty] | Elaborazioni Conformi Titolo III Bis, Parte IV, D.Lgs. 152/06 del 03/04/2006 (D.Lgs. 46/14) | [12 empty] | 144 | Medie 10 Minuti Totali della Misura del CO.
| (3) | Assenza Registrazioni Note o Parametri | [7 empty] | Ossigeno di Riferimento: 11,00 %V. | [12 empty] | 137 | Medie 10 Minuti Valide della Misura del CO.
| (4) | Media Non Valida | [20 empty] | 1 | Medie 10 Minuti del CO superiori al valore di 150 mg/Nm3.
| (5) | Valore superiore al Limite o Soglia | [7 empty] | Report prodotto il 02/07/2020 01:06:08 | [12 empty] | 99,27% | Medie 10 Minuti del CO inferiori al valore di 150 mg/Nm3.
| (6) | Mezzore di Normale Funzionamento | [7 empty] | Reports ver. 3.50.66 - (C) 1995-2018 C.T. Sistemi srl

## Linea 2
Ecologia Oggi S.p.A. Gioia Tauro - Data: 01/07/2020
Report Medie 30 Minuti - Linea 2
|  | Ac. Cloridrico |  |  | Ossido Carbonio |  |  | An. Carbonica |  |  | Ossidi Azoto |  |  | Ossidi Zolfo |  |  | Ammoniaca |  |  | Ac. Fluoridrico |  |  | Carb. Org. Totale |  |  | Polveri |  |  | Ossigeno |  |  | Umidità Fumi |  |  | Temp. Fumi |  |  | Press. Fumi |  |  | Portata Fumi |  |  | T° Post Comb. |  |  | O2 Post. Comb. |  |  | Impianto
Ore | Note | mg/Nm3 | ID % | Note | mg/Nm3 | ID % | Note | %V | ID % | Note | mg/Nm3 | ID % | Note | mg/Nm3 | ID % | Note | mg/Nm3 | ID % | Note | mg/Nm3 | ID % | Note | mg/Nm3 | ID % | Note | mg/Nm3 | ID % | Note | %V | ID % | Note | %V | ID % | Note | °C | ID % | Note | mBar | ID % | Note | Nm3/h | ID % | Note | °C | ID % | Note | %V | ID % | Note | Stato
00:30 |  | 5.8698 | 100 |  | 0 | 100 |  | 6.2019 | 100 |  | 145.1078 | 100 |  | 0 | 100 |  | 1.459 | 100 |  | 0 | 100 |  | 0 | 100 |  | 2.0176 | 100 |  | 13.7087 | 100 |  | 9.0328 | 100 |  | 140.4351 | 100 |  | 1004.862 | 100 |  | 55724.1562 | 100 |  | 885.1222 | 100 |  | 7.7922 | 100 |  | In Marcia [30]
01:00 |  | 5.6718 | 100 |  | 0.71164 | 100 |  | 5.9941 | 100 |  | 150.488 | 100 |  | 0 | 100 |  | 2.0431 | 100 |  | 0 | 100 |  | 0 | 100 |  | 2.075 | 100 |  | 13.9156 | 100 |  | 8.892 | 100 |  | 143.8671 | 100 |  | 1004.5978 | 100 |  | 55577.9453 | 100 |  | 876.3139 | 100 |  | 8.079 | 100 |  | In Marcia [30]
01:30 |  | 6.155 | 100 |  | 14.2751 | 100 |  | 6.1519 | 100 |  | 146.1531 | 100 |  | 0 | 100 |  | 1.6538 | 100 |  | 0 | 100 |  | 0 | 100 |  | 2.0468 | 100 |  | 13.7782 | 100 |  | 9.1541 | 100 |  | 145.882 | 100 |  | 1004.3312 | 100 |  | 55795.1406 | 100 |  | 881.0306 | 100 |  | 7.8443 | 100 |  | In Marcia [30]
02:00 |  | 5.9205 | 100 |  | 0 | 100 |  | 5.9852 | 100 |  | 152.0159 | 100 |  | 0 | 100 |  | 1.5094 | 100 |  | 0 | 100 |  | 0 | 100 |  | 2.0816 | 79.7222 |  | 13.9454 | 100 |  | 8.9395 | 100 |  | 146.9175 | 100 |  | 1004.1284 | 100 |  | 55851.5469 | 100 |  | 867.9694 | 100 |  | 7.8738 | 100 |  | In Marcia [30]
02:30 |  | 6.041 | 100 |  | 0 | 100 |  | 6.407 | 100 |  | 154.7002 | 100 |  | 0 | 100 |  | 1.39 | 100 |  | 0 | 100 |  | 0 | 100 |  | 2.0392 | 98.8889 |  | 13.4882 | 100 |  | 9.3152 | 100 |  | 147.7876 | 100 |  | 1004.0306 | 100 |  | 55810.8828 | 100 |  | 903.5833 | 100 |  | 7.4304 | 100 |  | In Marcia [30]
03:00 |  | 5.6976 | 100 |  | 0 | 100 |  | 6.1325 | 100 |  | 147.3852 | 100 |  | 0 | 100 |  | 1.5902 | 100 |  | 0 | 100 |  | 0 | 100 |  | 2.035 | 100 |  | 13.7703 | 100 |  | 9.0209 | 100 |  | 147.8668 | 100 |  | 1004.0122 | 100 |  | 55712.875 | 100 |  | 888.7695 | 100 |  | 7.7807 | 100 |  | In Marcia [30]
03:30 |  | 5.6634 | 100 |  | 5.2907 | 100 |  | 6.149 | 100 |  | 148.7241 | 100 |  | 0 | 100 |  | 1.4056 | 100 |  | 0 | 100 |  | 0 | 100 |  | 2.0895 | 100 |  | 13.807 | 100 |  | 10.361 | 100 |  | 147.9521 | 100 |  | 1003.9159 | 100 |  | 55832.4844 | 100 |  | 886.3278 | 100 |  | 7.6244 | 100 |  | In Marcia [30]
04:00 |  | 5.7907 | 100 |  | 10.8926 | 100 |  | 6.2975 | 100 |  | 151.2293 | 100 |  | 0 | 100 |  | 1.6091 | 100 |  | 0 | 100 |  | 0 | 100 |  | 1.991 | 100 |  | 13.5746 | 100 |  | 9.2097 | 100 |  | 148.0083 | 100 |  | 1003.8701 | 100 |  | 55756.4766 | 100 |  | 893.1083 | 100 |  | 7.5312 | 100 |  | In Marcia [30]
04:30 |  | 5.8127 | 100 |  | 0.50295 | 100 |  | 6.0676 | 100 |  | 147.2758 | 100 |  | 0 | 100 |  | 1.6498 | 100 |  | 0 | 100 |  | 0 | 100 |  | 2.0393 | 100 |  | 13.7883 | 100 |  | 8.9537 | 100 |  | 147.7443 | 100 |  | 1003.8585 | 100 |  | 55723.0352 | 100 |  | 889.7861 | 100 |  | 7.8364 | 100 |  | In Marcia [30]
05:00 |  | 6.0966 | 100 |  | 0 | 100 |  | 6.2791 | 100 |  | 149.4546 | 100 |  | 0 | 100 |  | 1.4807 | 100 |  | 0 | 100 |  | 0 | 100 |  | 1.9997 | 100 |  | 13.6183 | 100 |  | 9.0885 | 100 |  | 147.9631 | 100 |  | 1003.9977 | 100 |  | 55885.6133 | 100 |  | 892.3945 | 100 |  | 7.5843 | 100 |  | In Marcia [30]
05:30 |  | 5.9654 | 100 |  | 1.2225 | 100 |  | 6.3022 | 100 |  | 155.4555 | 100 |  | 0 | 100 |  | 1.6461 | 100 |  | 0 | 100 |  | 0 | 100 |  | 1.979 | 100 |  | 13.5712 | 100 |  | 9.1016 | 100 |  | 148.13 | 100 |  | 1003.9777 | 100 |  | 55838.9727 | 100 |  | 895.7944 | 100 |  | 7.4749 | 100 |  | In Marcia [30]
06:00 |  | 6.0316 | 100 |  | 37.5719 | 100 |  | 6.0072 | 100 |  | 146.317 | 100 |  | 0 | 100 |  | 2.1539 | 100 |  | 0 | 100 |  | 0 | 100 |  | 2.0435 | 83.8889 |  | 13.8352 | 100 |  | 8.7422 | 100 |  | 148.0811 | 100 |  | 1004.1478 | 100 |  | 55586.6992 | 100 |  | 884.1972 | 100 |  | 7.903 | 100 |  | In Marcia [30]
06:30 |  | 5.9122 | 100 |  | 3.6268 | 100 |  | 6.1043 | 100 |  | 148.6643 | 100 |  | 0 | 100 |  | 1.8221 | 100 |  | 0 | 100 |  | 0 | 100 |  | 2.0447 | 94.7222 |  | 13.7826 | 100 |  | 8.8842 | 100 |  | 148.2294 | 100 |  | 1004.2735 | 100 |  | 55581.6914 | 100 |  | 881.0361 | 100 |  | 7.8446 | 100 |  | In Marcia [30]
07:00 |  | 4.6583 | 86.1111 |  | 181.3668 | 86.1111 |  | 4.1532 | 86.1111 |  | 221.1889 | 86.1111 |  | 0 | 86.1111 |  | 13.7592 | 86.1111 |  | 0.010131 | 86.1111 |  | 2.6712 | 86.1111 |  | 2.5797 | 100 |  | 15.4218 | 86.1111 |  | 7.4453 | 86.1111 |  | 148.091 | 100 |  | 1004.4911 | 100 |  | 52316.5742 | 100 |  | 844.5583 | 100 |  | 10.5068 | 100 |  | Marcia Senza Rifiuto [31]
07:30 |  | 0.39421 | 78.8889 |  | 46.9109 | 78.8889 |  | 4.856 | 78.8889 |  | 116.5125 | 78.8889 |  | 0 | 78.8889 |  | 1.8327 | 78.8889 |  | 0 | 78.8889 |  | 0 | 78.8889 |  | 1.841 | 100 |  | 13.2864 | 78.8889 |  | 9.231 | 78.8889 |  | 140.8573 | 100 |  | 1004.6954 | 100 |  | 46033.207 | 100 |  | 896.75 | 100 |  | 7.6641 | 100 |  | In Marcia [30]
08:00 |  | 0 | 100 |  | 0 | 100 |  | 5.6208 | 100 |  | 147.9605 | 100 |  | 0 | 100 |  | 1.8231 | 100 |  | 0 | 100 |  | 0 | 100 |  | 1.9746 | 100 |  | 13.6758 | 100 |  | 9.045 | 100 |  | 136.6842 | 100 |  | 1004.8784 | 100 |  | 53059.0898 | 100 |  | 907.4333 | 100 |  | 7.5702 | 100 |  | In Marcia [30]
08:30 |  | 5.7509 | 100 |  | 0 | 100 |  | 6.7204 | 100 |  | 175.1498 | 100 |  | 0 | 100 |  | 1.7286 | 100 |  | 0 | 100 |  | 0 | 100 |  | 1.9132 | 100 |  | 13.1659 | 100 |  | 9.504 | 100 |  | 143.1798 | 100 |  | 1004.9228 | 100 |  | 55500.6328 | 100 |  | 922.8167 | 100 |  | 6.9547 | 100 |  | In Marcia [30]
09:00 |  | 5.7007 | 100 |  | 0 | 100 |  | 6.4207 | 100 |  | 156.6774 | 100 |  | 0 | 100 |  | 1.5674 | 100 |  | 0 | 100 |  | 0 | 100 |  | 1.9975 | 100 |  | 13.485 | 100 |  | 8.8497 | 100 |  | 147.771 | 100 |  | 1004.8961 | 100 |  | 55501.0898 | 100 |  | 914.9916 | 100 |  | 7.5452 | 100 |  | In Marcia [30]
09:30 |  | 5.3453 | 100 |  | 0 | 100 |  | 6.4603 | 100 |  | 161.3316 | 100 |  | 0 | 100 |  | 1.6217 | 100 |  | 0 | 100 |  | 0 | 100 |  | 2.1025 | 100 |  | 13.592 | 100 |  | 11.6514 | 100 |  | 149.4137 | 100 |  | 1004.9481 | 100 |  | 55697.6719 | 100 |  | 911.1111 | 100 |  | 7.0959 | 100 |  | In Marcia [30]
10:00 |  | 5.709 | 100 |  | 0 | 100 |  | 6.0313 | 100 |  | 144.3515 | 100 |  | 0 | 100 |  | 1.6641 | 100 |  | 0 | 100 |  | 0 | 100 |  | 2.288 | 88.0556 |  | 13.9696 | 100 |  | 10.8325 | 100 |  | 151.0943 | 100 |  | 1004.9258 | 100 |  | 55904.7148 | 100 |  | 889.1945 | 100 |  | 7.9392 | 100 |  | In Marcia [30]
10:30 |  | 6.1123 | 100 |  | 0 | 100 |  | 6.224 | 100 |  | 149.5014 | 100 |  | 0 | 100 |  | 1.4459 | 100 |  | 0 | 100 |  | 0 | 100 |  | 2.1549 | 90.5556 |  | 13.7028 | 100 |  | 9.1188 | 100 |  | 150.3237 | 100 |  | 1004.8979 | 100 |  | 55991.1133 | 100 |  | 884.4639 | 100 |  | 7.8677 | 100 |  | In Marcia [30]
11:00 |  | 6.5537 | 100 |  | 0 | 100 |  | 6.4784 | 100 |  | 158.0338 | 100 |  | 0 | 100 |  | 1.6957 | 100 |  | 0 | 100 |  | 0 | 100 |  | 2.0242 | 100 |  | 13.45 | 100 |  | 9.8197 | 100 |  | 150.2203 | 100 |  | 1004.7139 | 100 |  | 56153.1289 | 100 |  | 898.5333 | 100 |  | 7.3025 | 100 |  | In Marcia [30]
11:30 |  | 5.732 | 100 |  | 0.030194 | 100 |  | 6.2337 | 100 |  | 151.0835 | 100 |  | 0 | 100 |  | 1.9185 | 100 |  | 0 | 100 |  | 0 | 100 |  | 2.1118 | 100 |  | 13.7036 | 100 |  | 9.7312 | 100 |  | 150.3129 | 100 |  | 1004.5709 | 100 |  | 55781.2383 | 100 |  | 896.6111 | 100 |  | 7.7186 | 100 |  | In Marcia [30]
12:00 |  | 6.01 | 100 |  | 0 | 100 |  | 6.0507 | 100 |  | 149.3554 | 100 |  | 0 | 100 |  | 2.3815 | 100 |  | 0 | 100 |  | 0 | 100 |  | 2.1546 | 100 |  | 13.8974 | 100 |  | 9.6019 | 100 |  | 150.2058 | 100 |  | 1004.5455 | 100 |  | 55788.0547 | 100 |  | 873.1833 | 100 |  | 7.8674 | 100 |  | In Marcia [30]
12:30 |  | 6.1311 | 100 |  | 0.79341 | 100 |  | 5.9836 | 100 |  | 146.9005 | 100 |  | 0 | 100 |  | 2.4253 | 100 |  | 0 | 100 |  | 0 | 100 |  | 2.184 | 100 |  | 13.9677 | 100 |  | 9.6787 | 100 |  | 150.5452 | 100 |  | 1004.3415 | 100 |  | 55878.2344 | 100 |  | 870.5 | 100 |  | 7.9187 | 100 |  | In Marcia [30]
13:00 |  | 5.8434 | 100 |  | 0 | 100 |  | 6.4498 | 100 |  | 155.0128 | 100 |  | 0 | 100 |  | 2.2834 | 100 |  | 0 | 100 |  | 0 | 100 |  | 2.0609 | 100 |  | 13.5217 | 100 |  | 10.1991 | 100 |  | 151.0655 | 100 |  | 1004.2404 | 100 |  | 55923.8984 | 100 |  | 893.6083 | 100 |  | 7.2329 | 100 |  | In Marcia [30]
13:30 |  | 6.1815 | 100 |  | 0 | 100 |  | 6.5728 | 100 |  | 162.446 | 100 |  | 0 | 100 |  | 2.0827 | 100 |  | 0 | 100 |  | 0 | 100 |  | 2.0322 | 100 |  | 13.4035 | 100 |  | 10.2347 | 100 |  | 151.2666 | 100 |  | 1004.2724 | 100 |  | 55894.6055 | 100 |  | 911.8444 | 100 |  | 7.0956 | 100 |  | In Marcia [30]
14:00 |  | 6.0518 | 100 |  | 0 | 100 |  | 6.4452 | 100 |  | 158.6217 | 100 |  | 0 | 100 |  | 1.9267 | 100 |  | 0 | 100 |  | 0 | 100 |  | 2.068 | 92.5 |  | 13.5352 | 100 |  | 10.0259 | 100 |  | 151.186 | 100 |  | 1004.132 | 100 |  | 55990.9023 | 100 |  | 905.0833 | 100 |  | 7.3012 | 100 |  | In Marcia [30]
14:30 |  | 6.0248 | 100 |  | 0 | 100 |  | 6.323 | 100 |  | 151.5759 | 100 |  | 0 | 100 |  | 2.1577 | 100 |  | 0 | 100 |  | 0 | 100 | (4) | 0 | 0 |  | 13.6527 | 100 |  | 9.838 | 100 |  | 151.1707 | 100 |  | 1004.0722 | 100 |  | 55826.0742 | 100 |  | 897.2722 | 100 |  | 7.5778 | 100 |  | In Marcia [30]
15:00 |  | 5.8613 | 100 |  | 0 | 100 |  | 6.2857 | 100 |  | 153.951 | 100 |  | 0 | 100 |  | 1.537 | 100 |  | 0 | 100 |  | 0 | 100 | (4) | 0 | 0 |  | 13.6887 | 100 |  | 10.0341 | 100 |  | 151.2104 | 100 |  | 1003.9348 | 100 |  | 55966.2109 | 100 |  | 893.1 | 100 |  | 7.5421 | 100 |  | In Marcia [30]
15:30 |  | 5.4064 | 100 |  | 4.5871 | 100 |  | 6.0369 | 100 |  | 146.4119 | 100 |  | 0 | 100 |  | 1.9943 | 100 |  | 0 | 100 |  | 0 | 100 | (4) | 0 | 0 |  | 13.9642 | 100 |  | 9.877 | 100 |  | 150.6648 | 100 |  | 1003.7816 | 100 |  | 55670.0938 | 100 |  | 879.1694 | 100 |  | 7.8979 | 100 |  | In Marcia [30]
16:00 |  | 6.1703 | 100 |  | 8.2792 | 100 |  | 6.1636 | 100 |  | 152.4487 | 100 |  | 0 | 100 |  | 1.8329 | 100 |  | 0 | 100 |  | 0 | 100 | (4) | 0 | 0 |  | 13.8158 | 100 |  | 9.9526 | 100 |  | 150.0526 | 100 |  | 1003.7952 | 100 |  | 55388.7344 | 100 |  | 894.0111 | 100 |  | 7.7798 | 100 |  | In Marcia [30]
16:30 |  | 4.4782 | 100 |  | 51.0573 | 100 |  | 6.0845 | 100 |  | 150.1071 | 100 |  | 0 | 100 |  | 2.4213 | 100 |  | 0 | 100 |  | 0 | 100 |  | 2.4297 | 95.2778 |  | 13.8914 | 100 |  | 9.7689 | 100 |  | 149.8718 | 100 |  | 1003.7033 | 100 |  | 55475.7188 | 100 |  | 879.8195 | 100 |  | 7.7921 | 100 |  | In Marcia [30]
17:00 |  | 5.9477 | 100 |  | 2.2597 | 100 |  | 6.132 | 100 |  | 152.6954 | 100 |  | 0 | 100 |  | 2.0322 | 100 |  | 0 | 100 |  | 0 | 100 |  | 2.1567 | 100 |  | 13.8515 | 100 |  | 9.6471 | 100 |  | 149.9758 | 100 |  | 1003.608 | 100 |  | 55615.6914 | 100 |  | 883.475 | 100 |  | 7.6329 | 100 |  | In Marcia [30]
17:30 |  | 5.6395 | 100 |  | 0 | 100 |  | 6.1314 | 100 |  | 148.3864 | 100 |  | 0 | 100 |  | 1.9566 | 100 |  | 0 | 100 |  | 0 | 100 |  | 2.1416 | 100 |  | 13.8648 | 100 |  | 9.6106 | 100 |  | 149.889 | 100 |  | 1003.4497 | 100 |  | 55512.1133 | 100 |  | 893.2972 | 100 |  | 7.8936 | 100 |  | In Marcia [30]
18:00 |  | 5.7126 | 100 |  | 30.4364 | 100 |  | 5.8557 | 100 |  | 143.9155 | 100 |  | 0 | 100 |  | 2.5294 | 100 |  | 0 | 100 |  | 0 | 100 |  | 2.22 | 100 |  | 14.1259 | 100 |  | 9.3022 | 100 |  | 149.7942 | 100 |  | 1003.392 | 100 |  | 55509.707 | 100 |  | 867.2778 | 100 |  | 8.2092 | 100 |  | In Marcia [30]
18:30 |  | 5.7988 | 99.7222 |  | 42.6979 | 99.7222 |  | 5.8254 | 99.7222 |  | 148.269 | 99.7222 |  | 0 | 99.7222 |  | 2.755 | 99.7222 |  | 0 | 99.7222 |  | 1.2557 | 99.4444 |  | 2.2386 | 100 |  | 14.1424 | 100 |  | 9.3398 | 99.7222 |  | 150.2259 | 100 |  | 1003.4405 | 100 |  | 55223.8867 | 100 |  | 860.0944 | 100 |  | 8.2197 | 100 |  | In Marcia [30]
19:00 |  | 5.7673 | 84.4444 |  | 1.3475 | 84.4444 |  | 6.2269 | 84.4444 |  | 147.5662 | 84.4444 |  | 0 | 84.4444 |  | 2.8552 | 84.4444 |  | 0 | 84.4444 |  | 0 | 84.4444 |  | 2.1243 | 100 |  | 13.772 | 84.4444 |  | 9.7329 | 84.4444 |  | 150.6652 | 100 |  | 1003.2837 | 100 |  | 55128.082 | 100 |  | 886.025 | 100 |  | 7.7456 | 100 |  | In Marcia [30]
19:30 |  | 5.9837 | 80.2778 |  | 12.249 | 80.2778 |  | 6.2793 | 80.2778 |  | 152.9949 | 80.2778 |  | 0 | 80.2778 |  | 1.7486 | 80.2778 |  | 0 | 80.2778 |  | 0 | 80.8333 |  | 2.0887 | 100 |  | 13.6787 | 80.8333 |  | 9.7928 | 80.2778 |  | 150.423 | 100 |  | 1003.2324 | 100 |  | 55070.7148 | 100 |  | 890.6889 | 100 |  | 7.6969 | 100 |  | In Marcia [30]
20:00 |  | 5.2724 | 100 |  | 0 | 100 |  | 6.2795 | 100 |  | 150.8167 | 100 |  | 0 | 100 |  | 1.7997 | 100 |  | 0 | 100 |  | 0 | 100 |  | 2.0838 | 87.7778 |  | 13.6483 | 100 |  | 9.8576 | 100 |  | 150.2152 | 100 |  | 1003.2892 | 100 |  | 54895.4922 | 100 |  | 901.7778 | 100 |  | 7.6184 | 100 |  | In Marcia [30]
20:30 |  | 5.7107 | 100 |  | 0 | 100 |  | 6.0892 | 100 |  | 149.4976 | 100 |  | 0 | 100 |  | 1.7864 | 100 |  | 0 | 100 |  | 0 | 100 |  | 2.1638 | 90.8333 |  | 13.8571 | 100 |  | 9.6913 | 100 |  | 150.1817 | 100 |  | 1003.4759 | 100 |  | 54984.9727 | 100 |  | 885.4694 | 100 |  | 7.8474 | 100 |  | In Marcia [30]
21:00 |  | 5.8186 | 100 |  | 3.7415 | 100 |  | 5.8712 | 100 |  | 145.4154 | 100 |  | 0 | 100 |  | 2.2444 | 100 |  | 0 | 100 |  | 0 | 100 |  | 2.1739 | 100 |  | 14.0825 | 100 |  | 9.4682 | 100 |  | 150.3474 | 100 |  | 1003.6859 | 100 |  | 54902.0938 | 100 |  | 873.0667 | 100 |  | 8.1667 | 100 |  | In Marcia [30]
21:30 |  | 3.6631 | 100 |  | 52.5186 | 100 |  | 4.8679 | 100 |  | 172.4608 | 100 |  | 0 | 100 |  | 6.227 | 100 |  | 0 | 100 |  | 0 | 100 |  | 2.5666 | 100 |  | 14.9197 | 100 |  | 12.081 | 100 |  | 150.5511 | 100 |  | 1003.5587 | 100 |  | 54215.9141 | 100 |  | 857.6222 | 100 |  | 8.8124 | 100 |  | In Marcia [30]
22:00 |  | 0.13364 | 100 |  | 18.888 | 100 |  | 4.5721 | 100 |  | 144.2894 | 100 |  | 0 | 100 |  | 4.2031 | 100 |  | 0 | 100 |  | 0 | 100 |  | 2.1531 | 100 |  | 14.1072 | 100 |  | 11.2227 | 100 |  | 144.9971 | 100 |  | 1003.6648 | 100 |  | 47201.9688 | 100 |  | 888.9556 | 100 |  | 7.9553 | 100 |  | In Marcia [30]
22:30 |  | 4.097 | 100 |  | 0 | 100 |  | 6.7752 | 100 |  | 162.9563 | 100 |  | 0 | 100 |  | 2.4647 | 100 |  | 0 | 100 |  | 0 | 100 |  | 1.925 | 100 |  | 13.2408 | 100 |  | 10.2496 | 100 |  | 143.577 | 100 |  | 1003.7365 | 100 |  | 55714.4336 | 100 |  | 901.7389 | 100 |  | 7.0562 | 100 |  | In Marcia [30]
23:00 |  | 6.1107 | 100 |  | 0 | 100 |  | 6.7689 | 100 |  | 166.6775 | 100 |  | 0 | 100 |  | 1.7601 | 100 |  | 0 | 100 |  | 0 | 100 |  | 1.9057 | 100 |  | 13.1839 | 100 |  | 9.9449 | 100 |  | 144.3232 | 100 |  | 1003.6808 | 100 |  | 55519.9688 | 100 |  | 925.4167 | 100 |  | 6.8432 | 100 |  | In Marcia [30]
23:30 |  | 5.5608 | 100 |  | 0 | 100 |  | 6.6181 | 100 |  | 165.6303 | 100 |  | 0 | 100 |  | 1.6941 | 100 |  | 0 | 100 |  | 0 | 100 |  | 1.9336 | 100 |  | 13.3053 | 100 |  | 9.6673 | 100 |  | 145.5708 | 100 |  | 1003.5044 | 100 |  | 55630.1406 | 100 |  | 924.8083 | 100 |  | 7.146 | 100 |  | In Marcia [30]
24:00 |  | 6.2211 | 100 |  | 14.6084 | 100 |  | 6.723 | 100 |  | 174.3473 | 100 |  | 0 | 100 |  | 1.5962 | 100 |  | 0 | 100 |  | 0 | 100 |  | 1.9131 | 91.9444 |  | 13.217 | 100 |  | 9.8575 | 100 |  | 146.4822 | 100 |  | 1003.3412 | 100 |  | 55575.4766 | 100 |  | 924.65 | 100 |  | 7.0327 | 100 |  | In Marcia [30]
Limite 30 Min |  | 60 |  |  | 100 | [5 empty] | 400 |  |  | 200 | [5 empty] | 4 |  |  | 20 |  |  | 30
MIN |  | 0 |  |  | 0 |  |  | 4.5721 |  |  | 116.5125 |  |  | 0 |  |  | 1.39 |  |  | 0 |  |  | 0 |  |  | 1.841 |  |  | 13.1659 |  |  | 8.7422 |  |  | 136.6842 |  |  | 1003.2324 |  |  | 46033.207 |  |  | 857.6222 |  |  | 6.8432
MAX |  | 6.5537 |  |  | 52.5186 |  |  | 6.7752 |  |  | 175.1498 |  |  | 0 |  |  | 6.227 |  |  | 0 |  |  | 1.2557 |  |  | 2.5666 |  |  | 14.9197 |  |  | 12.081 |  |  | 151.2666 |  |  | 1004.9481 |  |  | 56153.1289 |  |  | 925.4167 |  |  | 8.8124
%Medie < Soglia |  | 99.9836 | [8 empty] | 99.3116 |  |  | 100 | [5 empty] | 99.9836 |  |  | 99.9508 |  |  | 99.9507
Soglia 97% |  | 10 | [8 empty] | 200 |  |  | 50 | [5 empty] | 2 |  |  | 10 |  |  | 10
Media Giorno: |  | 5.3941 | 100 |  | 7.7553 | 100 |  | 6.1391 | 100 |  | 152.2622 | 100 |  | 0 | 100 |  | 2.0299 | 100 |  | 0 | 100 |  | 0.026718 | 100 |  | 2.0839 | 91.4894 |  | 13.7223 | 100 |  | 9.6841 | 100 |  | 148.1528 | 100 |  | 1004.0556 | 100 |  | 55166.0125 | 100 |  | 891.6871 | 100 |  | 7.6625 | 100 | (6) | 47
Limite Giorno |  | 10 |  |  | 50 | [5 empty] | 200 |  |  | 50 | [5 empty] | 1 |  |  | 10 |  |  | 10
Note:
| (1) | Assenza Registrazioni Medie | [7 empty] | Elaborazioni conformi Allegato VI, Parte V, D.Lgs. n. 152 del 03/04/2006 | [11 empty] | Elaborazioni DLgs 46/14: [Giorno Solare]
| (2) | Assenza Registrazioni I.D. | [7 empty] | Elaborazioni Conformi Titolo III Bis, Parte IV, D.Lgs. 152/06 del 03/04/2006 (D.Lgs. 46/14) | [12 empty] | 144 | Medie 10 Minuti Totali della Misura del CO.
| (3) | Assenza Registrazioni Note o Parametri | [7 empty] | Ossigeno di Riferimento: 11,00 %V. | [12 empty] | 137 | Medie 10 Minuti Valide della Misura del CO.
| (4) | Media Non Valida | [20 empty] | 1 | Medie 10 Minuti del CO superiori al valore di 150 mg/Nm3.
| (5) | Valore superiore al Limite o Soglia | [7 empty] | Report prodotto il 02/07/2020 01:06:16 | [12 empty] | 99,27% | Medie 10 Minuti del CO inferiori al valore di 150 mg/Nm3.
| (6) | Mezzore di Normale Funzionamento | [7 empty] | Reports ver. 3.50.66 - (C) 1995-2018 C.T. Sistemi srl

## Allarmi
Ecologia Oggi S.p.A. Gioia Tauro
Report Giornaliero Allarmi |  |  | Data: 01/07/2020
Inizio | Riconosc. | Fine | Allarme
01:03:24 | 01:03:24 | 01:09:45 | Linea 1: Calibrazione in Corso Polveri
01:29:01 | 01:30:30 | 01:29:41 | Linea 1: Forno Spento
01:29:02 | 01:29:02 | 01:29:43 | Linea 1: Impianto in Fermo
01:29:43 | 01:29:43 | 06:46:45 | Linea 1: Impianto in Marcia
01:43:18 | 01:45:33 | 01:44:39 | Linea 2: Forno Spento
01:43:19 | 01:43:19 | 01:44:40 | Linea 2: Impianto in Fermo
01:44:40 | 01:44:40 | 01:45:46 | Linea 2: Impianto in Marcia
01:45:45 | 01:46:48 | 01:46:11 | Linea 2: Forno Spento
01:45:46 | 01:45:46 | 01:46:13 | Linea 2: Impianto in Fermo
01:46:13 | 01:46:13 | 06:42:27 | Linea 2: Impianto in Marcia
01:54:00 | 01:54:00 | 02:00:23 | Linea 2: Calibrazione in Corso Polveri
02:00:25 | 02:00:25 | 02:00:30 | Linea 2: Super. Preallarme Semiorario Polveri
02:00:26 | 02:00:26 | 02:00:34 | Linea 2: BLOCCO Preallarme Medie Semiorarie
02:02:15 | 02:02:15 | 02:08:00 | Linea 1: Super. Preallarme Semiorario Ossido Carbonio
02:02:15 | 02:02:15 | 02:08:06 | Linea 1: BLOCCO Preallarme Medie Semiorarie
05:00:30 | 05:00:30 | 05:00:45 | Linea 1: Super. Preallarme Semiorario Ossido Carbonio
05:00:32 | 05:00:32 | 05:00:49 | Linea 1: BLOCCO Preallarme Medie Semiorarie
05:03:39 | 05:03:39 | 05:10:00 | Linea 1: Calibrazione in Corso Polveri
05:40:00 | 05:40:00 | 05:41:55 | Linea 2: Super. Preallarme Semiorario Ossido Carbonio
05:40:02 | 05:40:02 | 05:42:15 | Linea 2: BLOCCO Preallarme Medie Semiorarie
05:55:13 | 05:55:13 | 06:01:35 | Linea 2: Calibrazione in Corso Polveri
06:30:05 | 06:30:05 | 06:31:50 | Linea 1: Super. Preallarme Semiorario Ossidi Azoto
06:30:06 | 06:30:06 | 06:37:34 | Linea 1: BLOCCO Preallarme Medie Semiorarie
06:41:45 | 06:41:45 | 06:43:05 | Linea 2: Super. Preallarme Semiorario Ossido Carbonio
06:41:46 | 06:41:46 | 07:17:03 | Linea 2: BLOCCO Preallarme Medie Semiorarie
06:42:25 | 07:17:39 | 06:55:24 | Linea 2: Forno Spento
06:42:27 | 06:42:27 | 06:43:31 | Linea 2: Impianto in Fermo
06:43:30 | 07:17:41 | 06:55:53 | Linea 2: Forno In Rampa
06:43:31 | 06:43:31 | 06:55:25 | Linea 2: Impianto in Marcia senza Rifiuto
06:44:05 | 06:44:05 | 06:47:45 | Linea 2: Super. Preallarme Semiorario Ossido Carbonio
06:46:43 | 13:53:15 | 06:48:16 | Linea 1: Forno In Rampa
06:46:43 | 13:53:14 | 06:49:06 | Linea 1: Forno Spento
06:46:45 | 06:46:45 | 06:48:17 | Linea 1: Impianto in Marcia senza Rifiuto
06:48:17 | 06:48:17 | 06:49:08 | Linea 1: Impianto in Fermo
06:49:08 | 06:49:08 | 07:57:21 | Linea 1: Impianto in Marcia
06:52:58 | 07:17:50 | 07:03:23 | Linea 1: Manutenzione Analizzatore O2
06:52:58 | 06:52:58 | 07:03:23 | Linea 1: Manutenzione Analizzatore FID
06:53:00 | 06:53:00 | 06:53:06 | Linea 1: Analizzatore in ZERO GAS PROBE
06:53:03 | 06:53:03 | 07:03:23 | Linea 1: Manutenzione Analizzatore FTIR
06:53:06 | 06:53:06 | 06:59:35 | Linea 1: Analizzatore in ZERO GAS LOCAL
06:55:25 | 06:55:25 | 07:01:38 | Linea 2: Impianto in Marcia
06:55:53 | 06:55:53 | 07:06:23 | Linea 2: Manutenzione Analizzatore FTIR
06:55:53 | 06:55:53 | 07:06:23 | Linea 2: Manutenzione Analizzatore O2
06:55:53 | 06:55:53 | 07:06:23 | Linea 2: Manutenzione Analizzatore FID
06:55:55 | 06:55:55 | 06:56:01 | Linea 2: Analizzatore in ZERO GAS PROBE
06:56:01 | 06:56:01 | 07:02:45 | Linea 2: Analizzatore in ZERO GAS LOCAL
07:00:00 | 07:17:48 | 07:00:00 | Linea 1: Media 10 Minuti H2O INVALIDA - INDICE DISP. [ 29.2]
07:00:00 | 07:17:47 | 07:00:00 | Linea 1: Media 10 Minuti O2 INVALIDA - INDICE DISP. [ 29.2]
07:00:00 | 07:17:49 | 07:00:00 | Linea 1: Media 10 Minuti CO INVALIDA - INDICE DISP. [ 29.2]
07:00:00 | 07:17:37 | 07:00:00 | Linea 2: Media 10 Minuti H2O INVALIDA - INDICE DISP. [ 58.3]
07:00:00 | 07:17:35 | 07:00:00 | Linea 2: Media 10 Minuti O2 INVALIDA - INDICE DISP. [ 58.3]
07:00:00 | 07:17:38 | 07:00:00 | Linea 2: Media 10 Minuti CO INVALIDA - INDICE DISP. [ 58.3]
07:00:00 | 07:00:00 | 07:30:01 | Linea 2: Impianto Fermo (Media 30 Minuti)
07:01:11 | 07:17:55 | 07:02:03 | Linea 2: Forno In Rampa
07:01:37 | 07:17:40 | 07:01:51 | Linea 2: Forno Spento
07:01:38 | 07:01:38 | 07:01:52 | Linea 2: Impianto in Marcia senza Rifiuto
07:01:52 | 07:01:52 | 18:20:01 | Linea 2: Impianto in Marcia
07:10:00 | 07:17:47 | 07:10:00 | Linea 1: Media 10 Minuti H2O INVALIDA - INDICE DISP. [ 65.8]
07:10:00 | 07:17:46 | 07:10:00 | Linea 1: Media 10 Minuti O2 INVALIDA - INDICE DISP. [ 65.8]
07:10:00 | 07:17:48 | 07:10:00 | Linea 1: Media 10 Minuti CO INVALIDA - INDICE DISP. [ 65.8]
07:10:00 | 07:17:37 | 07:10:00 | Linea 2: Media 10 Minuti H2O INVALIDA - INDICE DISP. [ 36.7]
07:10:00 | 07:17:36 | 07:10:00 | Linea 2: Media 10 Minuti O2 INVALIDA - INDICE DISP. [ 36.7]
07:10:00 | 07:17:38 | 07:10:00 | Linea 2: Media 10 Minuti CO INVALIDA - INDICE DISP. [ 36.7]
07:57:20 | 13:53:14 | 08:01:58 | Linea 1: Forno Spento
07:57:21 | 07:57:21 | 07:58:10 | Linea 1: Impianto in Fermo
07:58:08 | 13:53:17 | 08:01:54 | Linea 1: Forno In Rampa
07:58:10 | 07:58:10 | 08:01:54 | Linea 1: Impianto in Marcia senza Rifiuto
08:01:54 | 08:01:54 | 08:01:58 | Linea 1: Impianto in Fermo
08:01:58 | 08:01:58 | 13:06:14 | Linea 1: Impianto in Marcia
08:30:05 | 08:30:05 | 08:37:15 | Linea 1: Super. Preallarme Semiorario Ossidi Azoto
08:30:06 | 08:30:06 | 08:31:38 | Linea 1: BLOCCO Preallarme Medie Semiorarie
08:31:39 | 08:31:39 | 08:50:21 | Linea 1: BLOCCO Preallarme Medie Semiorarie
08:55:25 | 08:55:25 | 09:01:00 | Linea 1: Super. Preallarme Semiorario Ossidi Azoto
08:55:27 | 08:55:27 | 09:09:22 | Linea 1: BLOCCO Preallarme Medie Semiorarie
09:03:56 | 09:03:56 | 09:10:16 | Linea 1: Calibrazione in Corso Polveri
09:07:10 | 09:07:10 | 09:13:45 | Linea 1: Super. Preallarme Semiorario Ossidi Azoto
09:09:24 | 09:09:24 | 10:20:54 | Linea 1: BLOCCO Preallarme Medie Semiorarie
09:56:28 | 09:56:28 | 10:02:50 | Linea 2: Calibrazione in Corso Polveri
13:04:17 | 13:04:17 | 13:10:38 | Linea 1: Calibrazione in Corso Polveri
13:06:13 | 13:53:15 | 13:10:36 | Linea 1: Forno Spento
13:06:14 | 13:06:14 | 13:10:38 | Linea 1: Impianto in Fermo
13:10:38 | 13:10:38 | 14:01:19 | Linea 1: Impianto in Marcia
13:57:45 | 13:57:45 | 16:01:30 | Linea 2: Calibrazione in Corso Polveri
14:00:05 | 14:00:05 | 14:01:50 | Linea 1: Super. Preallarme Semiorario Ammoniaca
14:00:06 | 14:00:06 | 14:01:58 | Linea 1: BLOCCO Preallarme Medie Semiorarie
14:00:30 | 14:00:30 | 14:01:50 | Linea 1: Super. Preallarme Semiorario Ossido Carbonio
14:01:18 | 15:19:29 | 14:06:58 | Linea 1: Forno Spento
14:01:19 | 14:01:19 | 14:07:00 | Linea 1: Impianto in Fermo
14:07:00 | 14:07:00 | 14:07:42 | Linea 1: Impianto in Marcia
14:07:40 | 15:19:30 | 14:13:34 | Linea 1: Forno Spento
14:07:42 | 14:07:42 | 14:13:35 | Linea 1: Impianto in Fermo
14:13:35 | 14:13:35 | 14:14:20 | Linea 1: Impianto in Marcia
14:14:19 | 15:19:31 | 14:17:04 | Linea 1: Forno Spento
14:14:20 | 14:14:20 | 14:17:05 | Linea 1: Impianto in Fermo
14:17:05 | 14:17:05 | 15:23:34 | Linea 1: Impianto in Marcia
14:30:00 | 14:30:00 | 15:00:00 | Linea 1: Impianto Fermo (Media 30 Minuti)
14:30:00 | 14:54:16 | 14:30:00 | Linea 2: Media 30 Minuti PLV INVALIDA - INDICE DISP. [ 0.0]
14:30:05 | 14:30:05 | 14:32:10 | Linea 1: Super. Preallarme Semiorario Ammoniaca
14:30:06 | 14:30:06 | 14:33:22 | Linea 1: BLOCCO Preallarme Medie Semiorarie
15:00:00 | 15:19:22 | 15:00:00 | Linea 2: Media 30 Minuti PLV INVALIDA - INDICE DISP. [ 0.0]
15:00:00 | 15:19:23 | 15:00:00 | Linea 2: Media 60 Minuti PLV INVALIDA - INDICE DISP. [ 0.0]
15:20:40 | 15:20:40 | 15:24:55 | Linea 1: Super. Preallarme Semiorario Ossido Carbonio
15:20:41 | 15:20:41 | 15:30:29 | Linea 1: BLOCCO Preallarme Medie Semiorarie
15:23:33 | 15:36:21 | 15:25:20 | Linea 1: Forno In Rampa
15:23:33 | 15:36:20 | 15:25:20 | Linea 1: Forno Spento
15:23:34 | 15:23:34 | 15:25:21 | Linea 1: Impianto in Marcia senza Rifiuto
15:25:00 | 15:25:00 | 15:30:20 | Linea 1: Super. Preallarme Semiorario Ossido Carbonio
15:25:21 | 15:25:21 | 15:37:58 | Linea 1: Impianto in Marcia
15:26:12 | 15:36:21 | 15:26:38 | Linea 1: Forno In Rampa
15:30:00 | 15:36:17 | 15:30:00 | Linea 2: Media 30 Minuti PLV INVALIDA - INDICE DISP. [ 0.0]
15:37:56 | 15:55:47 | 15:44:23 | Linea 1: Forno Spento
15:37:58 | 15:37:58 | 15:44:23 | Linea 1: Impianto in Fermo
15:44:23 | 15:44:23 | 15:44:51 | Linea 1: Impianto in Marcia
15:44:51 | 15:55:46 | 15:47:44 | Linea 1: Forno Spento
15:44:51 | 15:44:51 | 15:47:45 | Linea 1: Impianto in Fermo
15:47:45 | 15:47:45 | 15:48:11 | Linea 1: Impianto in Marcia
15:48:10 | 15:55:46 | 15:48:22 | Linea 1: Forno Spento
15:48:11 | 15:48:11 | 15:48:23 | Linea 1: Impianto in Fermo
15:48:23 | 15:48:23 | 17:30:15 | Linea 1: Impianto in Marcia
15:54:09 | 15:55:43 | 15:54:45 | Linea 2: Blocco Soffianti Polveri
15:54:11 | 15:55:35 | 15:54:48 | Linea 2: Intervento Serrande Polveri
16:00:00 | 16:00:00 | 16:30:01 | Linea 1: Impianto Fermo (Media 30 Minuti)
16:00:00 | 16:17:20 | 16:00:00 | Linea 2: Media 30 Minuti PLV INVALIDA - INDICE DISP. [ 0.0]
16:00:00 | 16:17:20 | 16:00:00 | Linea 2: Media 60 Minuti PLV INVALIDA - INDICE DISP. [ 0.0]
16:00:25 | 16:00:25 | 16:18:10 | Linea 2: Super. Preallarme Semiorario Ossido Carbonio
16:00:26 | 16:00:26 | 16:18:33 | Linea 2: BLOCCO Preallarme Medie Semiorarie
16:01:30 | 16:01:30 | 16:01:50 | Linea 2: Super. Preallarme Semiorario Polveri
16:09:46 | 16:09:46 | 16:09:55 | Linea 1: Super. Preallarme Semiorario Ossido Carbonio
16:09:47 | 16:09:47 | 16:09:58 | Linea 1: BLOCCO Preallarme Medie Semiorarie
16:10:00 | 16:10:00 | 16:20:01 | Linea 2: Super. Limite 10 Minuti Ossido Carbonio
16:18:34 | 16:18:34 | 16:18:38 | Linea 2: BLOCCO Preallarme Medie Semiorarie
16:18:40 | 16:18:40 | 16:18:46 | Linea 2: BLOCCO Preallarme Medie Semiorarie
16:18:48 | 16:18:48 | 16:19:08 | Linea 2: BLOCCO Preallarme Medie Semiorarie
16:19:10 | 16:19:10 | 16:21:20 | Linea 2: BLOCCO Preallarme Medie Semiorarie
17:04:40 | 17:04:40 | 17:11:00 | Linea 1: Calibrazione in Corso Polveri
17:30:13 | 18:29:19 | 17:30:25 | Linea 1: Forno Spento
17:30:15 | 17:30:15 | 17:30:27 | Linea 1: Impianto in Fermo
17:30:27 | 17:30:27 | 17:30:41 | Linea 1: Impianto in Marcia
17:30:39 | 18:29:19 | 17:30:53 | Linea 1: Forno Spento
17:30:41 | 17:30:41 | 17:30:55 | Linea 1: Impianto in Fermo
17:30:55 | 17:30:55 | 20:23:17 | Linea 1: Impianto in Marcia
18:20:00 | 18:29:17 | 18:24:18 | Linea 2: Forno Spento
18:20:01 | 18:20:01 | 18:24:19 | Linea 2: Impianto in Fermo
18:23:53 | 18:29:16 | 18:24:03 | Linea 2: Anomalia Analizzatore FID
18:23:58 | 18:29:15 | 18:24:03 | Linea 2: Anomalia Analizzatore FTIR
18:24:19 | 18:24:19 | 21:20:54 | Linea 2: Impianto in Marcia
18:52:33 | 21:13:13 | 19:02:58 | Linea 1: Manutenzione Analizzatore O2
18:52:33 | 18:52:33 | 19:02:58 | Linea 1: Manutenzione Analizzatore FTIR
18:52:33 | 18:52:33 | 19:02:58 | Linea 1: Manutenzione Analizzatore FID
18:52:34 | 18:52:34 | 18:52:40 | Linea 1: Analizzatore in ZERO GAS PROBE
18:52:40 | 18:52:40 | 18:59:05 | Linea 1: Analizzatore in ZERO GAS LOCAL
18:55:23 | 18:55:23 | 19:05:53 | Linea 2: Manutenzione Analizzatore FTIR
18:55:23 | 18:55:23 | 19:05:48 | Linea 2: Manutenzione Analizzatore O2
18:55:23 | 18:55:23 | 19:05:48 | Linea 2: Manutenzione Analizzatore FID
18:55:25 | 18:55:25 | 18:55:29 | Linea 2: Analizzatore in ZERO GAS PROBE
18:55:29 | 18:55:29 | 19:02:15 | Linea 2: Analizzatore in ZERO GAS LOCAL
19:00:00 | 19:14:29 | 19:00:00 | Linea 1: Media 10 Minuti H2O INVALIDA - INDICE DISP. [ 25.0]
19:00:00 | 19:14:28 | 19:00:00 | Linea 1: Media 10 Minuti O2 INVALIDA - INDICE DISP. [ 25.0]
19:00:00 | 19:14:29 | 19:00:00 | Linea 1: Media 10 Minuti CO INVALIDA - INDICE DISP. [ 25.0]
19:00:00 | 19:14:22 | 19:00:00 | Linea 2: Media 10 Minuti H2O INVALIDA - INDICE DISP. [ 53.3]
19:00:00 | 19:14:26 | 19:00:00 | Linea 2: Media 10 Minuti O2 INVALIDA - INDICE DISP. [ 53.3]
19:00:00 | 19:14:23 | 19:00:00 | Linea 2: Media 10 Minuti CO INVALIDA - INDICE DISP. [ 53.3]
19:07:45 | 19:07:45 | 19:09:50 | Linea 2: Super. Preallarme Semiorario Ossido Carbonio
19:07:45 | 19:07:45 | 19:09:56 | Linea 2: BLOCCO Preallarme Medie Semiorarie
19:10:00 | 19:14:23 | 19:10:00 | Linea 2: Media 10 Minuti H2O INVALIDA - INDICE DISP. [ 40.8]
19:10:00 | 19:14:25 | 19:10:00 | Linea 2: Media 10 Minuti O2 INVALIDA - INDICE DISP. [ 42.5]
19:10:00 | 19:14:24 | 19:10:00 | Linea 2: Media 10 Minuti CO INVALIDA - INDICE DISP. [ 40.8]
19:56:23 | 19:56:23 | 20:02:48 | Linea 2: Calibrazione in Corso Polveri
20:23:16 | 21:13:15 | 20:25:43 | Linea 1: Forno Spento
20:23:17 | 20:23:17 | 20:25:44 | Linea 1: Impianto in Fermo
20:25:44 | 20:25:44 | 20:48:33 | Linea 1: Impianto in Marcia
20:48:32 | 21:10:33 | 20:49:24 | Linea 1: Forno Spento
20:48:33 | 20:48:33 | 20:49:26 | Linea 1: Impianto in Fermo
20:49:26 | 20:49:26 | 20:50:06 | Linea 1: Impianto in Marcia
20:50:05 | 21:13:09 | 20:50:19 | Linea 1: Forno Spento
20:50:06 | 20:50:06 | 20:50:20 | Linea 1: Impianto in Fermo
20:50:20 | 20:50:20 | 20:58:34 | Linea 1: Impianto in Marcia
20:58:34 | 21:13:10 | 20:59:40 | Linea 1: Forno Spento
20:58:34 | 20:58:34 | 20:59:41 | Linea 1: Impianto in Fermo
20:59:41 | 20:59:41 |  | Linea 1: Impianto in Marcia
21:05:00 | 21:05:00 | 21:11:20 | Linea 1: Calibrazione in Corso Polveri
21:20:52 | 22:36:04 | 21:28:57 | Linea 2: Forno Spento
21:20:52 | 22:36:04 | 21:28:57 | Linea 2: Forno In Rampa
21:20:54 | 21:20:54 | 21:28:59 | Linea 2: Impianto in Marcia senza Rifiuto
21:28:59 | 21:28:59 | 21:54:22 | Linea 2: Impianto in Marcia
21:54:21 | 22:36:04 | 21:56:46 | Linea 2: Forno Spento
21:54:22 | 21:54:22 | 21:56:48 | Linea 2: Impianto in Fermo
21:56:48 | 21:56:48 |  | Linea 2: Impianto in Marcia
22:00:35 | 22:00:35 | 22:04:05 | Linea 2: Super. Preallarme Semiorario Ossidi Azoto
22:00:36 | 22:00:36 | 22:15:09 | Linea 2: BLOCCO Preallarme Medie Semiorarie
22:14:44 | 22:36:04 | 22:15:34 | Linea 1: Anomalia Analizzatore FID
22:14:44 | 22:36:04 | 22:15:39 | Linea 1: Anomalia Analizzatore FTIR
23:01:20 | 23:01:20 | 23:30:05 | Linea 1: Super. Preallarme Semiorario Ossido Carbonio
23:01:21 | 23:01:21 | 23:32:24 | Linea 1: BLOCCO Preallarme Medie Semiorarie
23:02:00 | 23:02:00 | 23:10:15 | Linea 1: Super. Preallarme Semiorario Carb. Org. Totale
23:10:00 | 23:10:00 | 23:20:00 | Linea 1: Super. Limite 10 Minuti Ossido Carbonio
23:30:05 | 23:30:05 | 23:32:05 | Linea 2: Super. Preallarme Semiorario Ossidi Azoto
23:30:06 | 23:30:06 | 23:39:55 | Linea 2: BLOCCO Preallarme Medie Semiorarie
23:31:10 | 23:31:10 | 23:36:05 | Linea 2: Super. Preallarme Semiorario Ossido Carbonio
23:57:38 | 23:57:38 | 00:04:01 | Linea 2: Calibrazione in Corso Polveri
Reports ver. 3.50.66 - (C) 1995-2018 C.T. Sistemi srl