## Linea 1
Ecologia Oggi S.p.A. Gioia Tauro - Data: 09/08/2020
Report Medie 30 Minuti - Linea 1
|  | Ac. Cloridrico |  |  | Ossido Carbonio |  |  | An. Carbonica |  |  | Ossidi Azoto |  |  | Ossidi Zolfo |  |  | Ammoniaca |  |  | Ac. Fluoridrico |  |  | Carb. Org. Totale |  |  | Polveri |  |  | Ossigeno |  |  | Umidità Fumi |  |  | Temp. Fumi |  |  | Press. Fumi |  |  | Portata Fumi |  |  | T° Post Comb. |  |  | O2 Post. Comb. |  |  | Impianto
Ore | Note | mg/Nm3 | ID % | Note | mg/Nm3 | ID % | Note | %V | ID % | Note | mg/Nm3 | ID % | Note | mg/Nm3 | ID % | Note | mg/Nm3 | ID % | Note | mg/Nm3 | ID % | Note | mg/Nm3 | ID % | Note | mg/Nm3 | ID % | Note | %V | ID % | Note | %V | ID % | Note | °C | ID % | Note | mBar | ID % | Note | Nm3/h | ID % | Note | °C | ID % | Note | %V | ID % | Note | Stato
00:30 | (4) | 0.42469 | 100 | (4) | 0.59732 | 100 |  | 0.035316 | 100 | (4) | 1.5114 | 100 | (4) | 0.16551 | 100 | (4) | 0.48378 | 100 | (4) | 0 | 100 | (4) | 1.1136 | 100 | (4) | 0.84015 | 78.8889 |  | 20.6424 | 100 |  | 2.2493 | 100 |  | 26.9194 | 100 |  | 943.3428 | 100 |  | 0 | 100 |  | 31.0833 | 100 |  | 19.8909 | 100 |  | Fermo [34]
01:00 | (4) | 0.40102 | 100 | (4) | 0.65 | 100 |  | 0.036814 | 100 | (4) | 1.3262 | 100 | (4) | 0.23697 | 100 | (4) | 0.5192 | 100 | (4) | 0 | 100 | (4) | 1.1698 | 100 | (4) | 0.83958 | 100 |  | 20.6421 | 100 |  | 2.2489 | 100 |  | 26.7055 | 100 |  | 943.3021 | 100 |  | 0 | 100 |  | 31.0056 | 100 |  | 19.8912 | 100 |  | Fermo [34]
01:30 | (4) | 0.39137 | 100 | (4) | 0.62931 | 100 |  | 0.037366 | 100 | (4) | 1.4987 | 100 | (4) | 0.18104 | 100 | (4) | 0.47305 | 100 | (4) | 0 | 100 | (4) | 1.1722 | 100 | (4) | 0.8415 | 100 |  | 20.6421 | 100 |  | 2.2416 | 100 |  | 26.4253 | 100 |  | 943.0832 | 100 |  | 0 | 100 |  | 31 | 100 |  | 19.8986 | 100 |  | Fermo [34]
02:00 | (4) | 0.42585 | 100 | (4) | 0.6497 | 100 |  | 0.037779 | 100 | (4) | 1.9189 | 100 | (4) | 0.18971 | 100 | (4) | 0.51062 | 100 | (4) | 0 | 100 | (4) | 1.146 | 100 | (4) | 0.83836 | 100 |  | 20.6461 | 100 |  | 2.2399 | 100 |  | 26.223 | 100 |  | 943.0699 | 100 |  | 0 | 100 |  | 31 | 100 |  | 19.8954 | 100 |  | Fermo [34]
02:30 | (4) | 0.40994 | 100 | (4) | 0.67503 | 100 |  | 0.037973 | 100 | (4) | 1.2914 | 100 | (4) | 0.16791 | 100 | (4) | 0.48997 | 100 | (4) | 0 | 100 | (4) | 1.1231 | 100 | (4) | 0.83761 | 100 |  | 20.6467 | 100 |  | 2.2106 | 100 |  | 26.0361 | 100 |  | 943.0413 | 100 |  | 0 | 100 |  | 31 | 100 |  | 19.8961 | 100 |  | Fermo [34]
03:00 | (4) | 0.40524 | 100 | (4) | 0.59437 | 100 |  | 0.03787 | 100 | (4) | 1.5854 | 100 | (4) | 0.18406 | 100 | (4) | 0.5239 | 100 | (4) | 0 | 100 | (4) | 1.1 | 100 | (4) | 0.83693 | 100 |  | 20.6458 | 100 |  | 2.2065 | 100 |  | 25.8274 | 100 |  | 943.1184 | 100 |  | 0 | 100 |  | 31 | 100 |  | 19.897 | 100 |  | Fermo [34]
03:30 | (4) | 0.39432 | 100 | (4) | 0.58025 | 100 |  | 0.038219 | 100 | (4) | 1.2764 | 100 | (4) | 0.25529 | 100 | (4) | 0.49751 | 100 | (4) | 0 | 100 | (4) | 1.0945 | 100 | (4) | 0.83697 | 100 |  | 20.6457 | 100 |  | 2.2187 | 100 |  | 25.6545 | 100 |  | 942.8578 | 100 |  | 0 | 100 |  | 31 | 100 |  | 19.8991 | 100 |  | Fermo [34]
04:00 | (4) | 0.37207 | 100 | (4) | 0.5514 | 100 |  | 0.040341 | 100 | (4) | 1.4959 | 100 | (4) | 0.15298 | 100 | (4) | 0.49828 | 100 | (4) | 0 | 100 | (4) | 1.1039 | 100 | (4) | 0.83664 | 100 |  | 20.6446 | 100 |  | 2.2302 | 100 |  | 25.5282 | 100 |  | 942.9427 | 100 |  | 0 | 100 |  | 31 | 100 |  | 19.8993 | 100 |  | Fermo [34]
04:30 | (4) | 0.41655 | 100 | (4) | 0.57038 | 100 |  | 0.042139 | 100 | (4) | 1.3501 | 100 | (4) | 0.15157 | 100 | (4) | 0.47763 | 100 | (4) | 0 | 100 | (4) | 1.1038 | 100 | (4) | 0.83653 | 78.8889 |  | 20.6456 | 100 |  | 2.2467 | 100 |  | 25.4819 | 100 |  | 943.4204 | 100 |  | 0 | 100 |  | 31 | 100 |  | 19.8911 | 100 |  | Fermo [34]
05:00 | (4) | 0.4295 | 100 | (4) | 0.54477 | 100 |  | 0.041505 | 100 | (4) | 1.0825 | 100 | (4) | 0.1617 | 100 | (4) | 0.51321 | 100 | (4) | 0 | 100 | (4) | 1.0882 | 100 | (4) | 0.8362 | 100 |  | 20.6441 | 100 |  | 2.2581 | 100 |  | 25.3694 | 100 |  | 942.9915 | 100 |  | 0 | 100 |  | 31 | 100 |  | 19.8901 | 100 |  | Fermo [34]
05:30 | (4) | 0.45403 | 100 | (4) | 0.6342 | 100 |  | 0.042123 | 100 | (4) | 0.9685 | 100 | (4) | 0.20531 | 100 | (4) | 0.46568 | 100 | (4) | 0 | 100 | (4) | 1.1135 | 100 | (4) | 0.83812 | 100 |  | 20.6433 | 100 |  | 2.2607 | 100 |  | 25.1928 | 100 |  | 942.7367 | 100 |  | 0 | 100 |  | 31 | 100 |  | 19.8901 | 100 |  | Fermo [34]
06:00 | (4) | 0.40084 | 100 | (4) | 0.62757 | 100 |  | 0.046243 | 100 | (4) | 1.5445 | 100 | (4) | 0.24389 | 100 | (4) | 0.52636 | 100 | (4) | 0 | 100 | (4) | 1.1101 | 100 | (4) | 0.83576 | 100 |  | 20.6425 | 100 |  | 2.2628 | 100 |  | 25.0917 | 100 |  | 942.6496 | 100 |  | 0 | 100 |  | 31 | 100 |  | 19.887 | 100 |  | Fermo [34]
06:30 | (4) | 0.41041 | 100 | (4) | 0.65864 | 100 |  | 0.050214 | 100 | (4) | 1.4294 | 100 | (4) | 0.19755 | 100 | (4) | 0.5149 | 100 | (4) | 0 | 100 | (4) | 1.1202 | 100 | (4) | 0.83576 | 100 |  | 20.6403 | 100 |  | 2.2781 | 100 |  | 25.0045 | 100 |  | 942.5234 | 100 |  | 0 | 100 |  | 31 | 100 |  | 19.8903 | 100 |  | Fermo [34]
07:00 | (4) | 0.40471 | 73.3333 | (4) | 0.57223 | 73.3333 |  | 0.045279 | 73.3333 | (4) | 1.3072 | 73.3333 | (4) | 0.21775 | 73.3333 | (4) | 0.49035 | 73.3333 | (4) | 0 | 73.3333 | (4) | 1.1164 | 73.3333 | (4) | 0.83603 | 100 |  | 20.6459 | 73.3333 |  | 2.2992 | 73.3333 |  | 25.122 | 100 |  | 942.7994 | 100 |  | 0 | 100 |  | 31 | 100 |  | 19.8901 | 100 |  | Fermo [34]
07:30 | (4) | 0.47057 | 91.9444 | (4) | 0.47771 | 91.9444 |  | 0.042463 | 91.9444 | (4) | 3.444 | 91.9444 | (4) | 0.21076 | 91.9444 | (4) | 0.45726 | 91.9444 | (4) | 0 | 91.9444 | (4) | 1.0984 | 91.9444 | (4) | 0.83549 | 100 |  | 20.6397 | 91.9444 |  | 2.3261 | 91.9444 |  | 25.4898 | 100 |  | 944.8271 | 100 |  | 0 | 100 |  | 31 | 100 |  | 19.8911 | 100 |  | Fermo [34]
08:00 | (4) | 0.45001 | 100 | (4) | 0.49924 | 100 |  | 0.042476 | 100 | (4) | 2.4999 | 100 | (4) | 0.26507 | 100 | (4) | 0.47015 | 100 | (4) | 0 | 100 | (4) | 1.0952 | 100 | (4) | 0.83665 | 100 |  | 20.6305 | 100 |  | 2.3518 | 100 |  | 25.8814 | 100 |  | 945.001 | 100 |  | 0 | 100 |  | 31 | 100 |  | 19.9032 | 100 |  | Fermo [34]
08:30 | (4) | 0.46923 | 100 | (4) | 0.45567 | 100 |  | 0.042049 | 100 | (4) | 2.773 | 100 | (4) | 0.28022 | 100 | (4) | 0.48389 | 100 | (4) | 0 | 100 | (4) | 1.0671 | 100 | (4) | 0.83848 | 78.8889 |  | 20.6367 | 100 |  | 2.4353 | 100 |  | 26.3522 | 100 |  | 945.2316 | 100 |  | 0 | 100 |  | 31 | 100 |  | 19.9086 | 100 |  | Fermo [34]
09:00 | (4) | 0.4758 | 100 | (4) | 0.41978 | 100 |  | 0.042045 | 100 | (4) | 2.8491 | 100 | (4) | 0.25042 | 100 | (4) | 0.46956 | 100 | (4) | 0 | 100 | (4) | 1.0916 | 100 | (4) | 0.84002 | 100 |  | 20.6288 | 100 |  | 2.4385 | 100 |  | 26.8912 | 100 |  | 945.2245 | 100 |  | 0 | 100 |  | 31 | 100 |  | 19.9105 | 100 |  | Fermo [34]
09:30 | (4) | 0.46749 | 100 | (4) | 0.46015 | 100 |  | 0.050807 | 100 | (4) | 2.5691 | 100 | (4) | 0.24617 | 100 | (4) | 0.47842 | 100 | (4) | 0 | 100 | (4) | 1.1264 | 100 | (4) | 0.8413 | 100 |  | 20.6223 | 100 |  | 2.4803 | 100 |  | 27.2411 | 100 |  | 945.2986 | 100 |  | 0 | 100 |  | 31 | 100 |  | 19.8975 | 100 |  | Fermo [34]
10:00 | (4) | 0.46625 | 100 | (4) | 0.43434 | 100 |  | 0.051269 | 100 | (4) | 2.2172 | 100 | (4) | 0.23817 | 100 | (4) | 0.47166 | 100 | (4) | 0 | 100 | (4) | 1.103 | 100 | (4) | 0.84323 | 100 |  | 20.6276 | 100 |  | 2.5472 | 100 |  | 27.6243 | 100 |  | 944.99 | 100 |  | 0 | 100 |  | 31 | 100 |  | 19.8909 | 100 |  | Fermo [34]
10:30 | (4) | 0.44353 | 100 | (4) | 0.60482 | 100 |  | 0.053099 | 100 | (4) | 2.7054 | 100 | (4) | 0.28368 | 100 | (4) | 0.41857 | 100 | (4) | 0 | 100 | (4) | 1.0904 | 100 | (4) | 0.84424 | 100 |  | 20.6288 | 100 |  | 2.5764 | 100 |  | 27.8869 | 100 |  | 944.963 | 100 |  | 0 | 100 |  | 31 | 100 |  | 19.9001 | 100 |  | Fermo [34]
11:00 | (4) | 0.47241 | 100 | (4) | 0.39787 | 100 |  | 0.051231 | 100 | (4) | 2.3852 | 100 | (4) | 0.26338 | 100 | (4) | 0.45996 | 100 | (4) | 0 | 100 | (4) | 1.1107 | 100 | (4) | 0.84473 | 100 |  | 20.6314 | 100 |  | 2.6008 | 100 |  | 27.9604 | 100 |  | 944.879 | 100 |  | 0 | 100 |  | 31 | 100 |  | 19.9025 | 100 |  | Fermo [34]
11:30 | (4) | 0.47357 | 100 | (4) | 0.40727 | 100 |  | 0.047087 | 100 | (4) | 2.02 | 100 | (4) | 0.34456 | 100 | (4) | 0.43329 | 100 | (4) | 0 | 100 | (4) | 1.1081 | 100 | (4) | 0.84527 | 100 |  | 20.6373 | 100 |  | 2.6142 | 100 |  | 28.0924 | 100 |  | 944.8224 | 100 |  | 0 | 100 |  | 31 | 100 |  | 19.9051 | 100 |  | Fermo [34]
12:00 | (4) | 0.48301 | 100 | (4) | 0.29488 | 100 |  | 0.047484 | 100 | (4) | 2.5064 | 100 | (4) | 0.25205 | 100 | (4) | 0.46435 | 100 | (4) | 0 | 100 | (4) | 1.0852 | 100 | (4) | 0.84491 | 100 |  | 20.6349 | 100 |  | 2.5428 | 100 |  | 28.1796 | 100 |  | 944.8022 | 100 |  | 0 | 100 |  | 31 | 100 |  | 19.9052 | 100 |  | Fermo [34]
12:30 | (4) | 0.52097 | 100 | (4) | 0.32279 | 100 |  | 0.046495 | 100 | (4) | 2.6825 | 100 | (4) | 0.28156 | 100 | (4) | 0.46664 | 100 | (4) | 0 | 100 | (4) | 1.0865 | 100 | (4) | 0.88197 | 78.8889 |  | 20.6355 | 100 |  | 2.5444 | 100 |  | 28.2325 | 100 |  | 944.7217 | 100 |  | 0 | 100 |  | 31 | 100 |  | 19.9032 | 100 |  | Fermo [34]
13:00 | (4) | 0.48551 | 100 | (4) | 0.35354 | 100 |  | 0.047691 | 100 | (4) | 2.0964 | 100 | (4) | 0.26333 | 100 | (4) | 0.4157 | 100 | (4) | 0 | 100 | (4) | 1.0834 | 100 | (4) | 0.84616 | 100 |  | 20.6373 | 100 |  | 2.5823 | 100 |  | 28.3822 | 100 |  | 944.4272 | 100 |  | 0 | 100 |  | 31 | 100 |  | 19.8991 | 100 |  | Fermo [34]
13:30 | (4) | 0.46879 | 100 | (4) | 0.39761 | 100 |  | 0.047896 | 100 | (4) | 2.3547 | 100 | (4) | 0.28927 | 100 | (4) | 0.44347 | 100 | (4) | 0 | 100 | (4) | 1.0837 | 100 | (4) | 0.84636 | 100 |  | 20.6411 | 100 |  | 2.5969 | 100 |  | 28.4991 | 100 |  | 944.7135 | 100 |  | 0 | 100 |  | 31 | 100 |  | 19.8979 | 100 |  | Fermo [34]
14:00 | (4) | 0.43385 | 100 | (4) | 0.3594 | 100 |  | 0.04775 | 100 | (4) | 2.0931 | 100 | (4) | 0.28835 | 100 | (4) | 0.45295 | 100 | (4) | 0 | 100 | (4) | 1.0808 | 100 | (4) | 0.84665 | 100 |  | 20.6452 | 100 |  | 2.6078 | 100 |  | 28.7158 | 100 |  | 945.1734 | 100 |  | 0 | 100 |  | 31 | 100 |  | 19.8976 | 100 |  | Fermo [34]
14:30 | (4) | 0.49971 | 100 | (4) | 0.28862 | 100 |  | 0.043487 | 100 | (4) | 2.3613 | 100 | (4) | 0.27197 | 100 | (4) | 0.40883 | 100 | (4) | 0 | 100 | (4) | 1.0791 | 100 | (4) | 0.8469 | 100 |  | 20.6485 | 100 |  | 2.5851 | 100 |  | 28.8862 | 100 |  | 945.2017 | 100 |  | 0 | 100 |  | 31 | 100 |  | 19.8934 | 100 |  | Fermo [34]
15:00 | (4) | 0.48629 | 100 | (4) | 0.33211 | 100 |  | 0.047188 | 100 | (4) | 1.9631 | 100 | (4) | 0.26604 | 100 | (4) | 0.45177 | 100 | (4) | 0 | 100 | (4) | 1.0757 | 100 | (4) | 0.84725 | 100 |  | 20.6449 | 100 |  | 2.5734 | 100 |  | 29.1093 | 100 |  | 945.4013 | 100 |  | 0 | 100 |  | 31 | 100 |  | 19.8907 | 100 |  | Fermo [34]
15:30 | (4) | 0.48316 | 100 | (4) | 0.37612 | 100 |  | 0.049015 | 100 | (4) | 1.7633 | 100 | (4) | 0.3648 | 100 | (4) | 0.43734 | 100 | (4) | 0 | 100 | (4) | 1.0732 | 100 | (4) | 0.84713 | 100 |  | 20.6429 | 100 |  | 2.547 | 100 |  | 29.2358 | 100 |  | 945.6719 | 100 |  | 0 | 100 |  | 31 | 100 |  | 19.8931 | 100 |  | Fermo [34]
16:00 | (4) | 0.48159 | 100 | (4) | 0.3857 | 100 |  | 0.049639 | 100 | (4) | 2.3222 | 100 | (4) | 0.24203 | 100 | (4) | 0.47495 | 100 | (4) | 0 | 100 | (4) | 1.0676 | 100 | (4) | 0.84755 | 100 |  | 20.6412 | 100 |  | 2.5307 | 100 |  | 29.4043 | 100 |  | 945.5681 | 100 |  | 0 | 100 |  | 31 | 100 |  | 19.8907 | 100 |  | Fermo [34]
16:30 | (4) | 0.51457 | 100 | (4) | 0.42369 | 100 |  | 0.048506 | 100 | (4) | 2.6732 | 100 | (4) | 0.29014 | 100 | (4) | 0.44383 | 100 | (4) | 0 | 100 | (4) | 1.0669 | 100 | (4) | 0.84836 | 78.8889 |  | 20.6427 | 100 |  | 2.5642 | 100 |  | 29.5893 | 100 |  | 945.5681 | 100 |  | 0 | 100 |  | 31.05 | 100 |  | 19.8944 | 100 |  | Fermo [34]
17:00 | (4) | 0.46084 | 100 | (4) | 0.3559 | 100 |  | 0.048535 | 100 | (4) | 2.5068 | 100 | (4) | 0.2639 | 100 | (4) | 0.46421 | 100 | (4) | 0 | 100 | (4) | 1.0633 | 100 | (4) | 0.84885 | 100 |  | 20.6431 | 100 |  | 2.5477 | 100 |  | 29.8695 | 100 |  | 945.7355 | 100 |  | 0 | 100 |  | 31.2667 | 100 |  | 19.8928 | 100 |  | Fermo [34]
17:30 | (4) | 0.43099 | 100 | (4) | 0.37459 | 100 |  | 0.048538 | 100 | (4) | 3.0604 | 100 | (4) | 0.27912 | 100 | (4) | 0.41854 | 100 | (4) | 0 | 100 | (4) | 1.0697 | 100 | (4) | 0.84946 | 100 |  | 20.6412 | 100 |  | 2.5436 | 100 |  | 30.0028 | 100 |  | 945.4367 | 100 |  | 0 | 100 |  | 31.4167 | 100 |  | 19.8908 | 100 |  | Fermo [34]
18:00 | (4) | 0.45391 | 100 | (4) | 0.36151 | 100 |  | 0.047709 | 100 | (4) | 2.5084 | 100 | (4) | 0.32781 | 100 | (4) | 0.43327 | 100 | (4) | 0 | 100 | (4) | 1.0707 | 100 | (4) | 0.84994 | 100 |  | 20.6426 | 100 |  | 2.5571 | 100 |  | 30.056 | 100 |  | 945.1982 | 100 |  | 0 | 100 |  | 31.4611 | 100 |  | 19.8906 | 100 |  | Fermo [34]
18:30 | (4) | 0.47968 | 100 | (4) | 0.46569 | 100 |  | 0.042162 | 100 | (4) | 2.4287 | 100 | (4) | 0.26654 | 100 | (4) | 0.46104 | 100 | (4) | 0 | 100 | (4) | 1.0687 | 100 | (4) | 0.84943 | 100 |  | 20.6452 | 100 |  | 2.5168 | 100 |  | 30.0247 | 100 |  | 945.2844 | 100 |  | 0 | 100 |  | 31.4611 | 100 |  | 19.8902 | 100 |  | Fermo [34]
19:00 | (4) | 0.45578 | 75 | (4) | 0.35368 | 75 |  | 0.039493 | 75 | (4) | 3.0032 | 75 | (4) | 0.34603 | 75 | (4) | 0.45636 | 75 | (4) | 0 | 75 | (4) | 1.068 | 75 | (4) | 0.84944 | 100 |  | 20.6451 | 75 |  | 2.5152 | 75 |  | 29.997 | 100 |  | 945.1713 | 100 |  | 0 | 100 |  | 31.5333 | 100 |  | 19.8901 | 100 |  | Fermo [34]
19:30 | (4) | 0.49074 | 90.2778 | (4) | 5.2821 | 90.2778 |  | 0.042559 | 90.2778 | (4) | 3.0225 | 90.2778 | (4) | 0.44213 | 90.2778 | (4) | 0.37441 | 90.2778 | (4) | 0 | 90.2778 | (4) | 1.5498 | 90.5556 | (4) | 0.84979 | 100 |  | 20.9607 | 90.5556 |  | 2.5449 | 90.2778 |  | 29.9685 | 100 |  | 944.9708 | 100 |  | 0 | 100 |  | 31.5833 | 100 |  | 19.8901 | 100 |  | Fermo [34]
20:00 | (4) | 0.55208 | 100 | (4) | 0.65516 | 100 |  | 0.048367 | 100 | (4) | 3.0061 | 100 | (4) | 0.41129 | 100 | (4) | 0.38327 | 100 | (4) | 0 | 100 | (4) | 1.0855 | 100 | (4) | 0.8498 | 100 |  | 20.9544 | 100 |  | 2.5738 | 100 |  | 29.8699 | 100 |  | 944.9437 | 100 |  | 0 | 100 |  | 31.6056 | 100 |  | 19.8932 | 100 |  | Fermo [34]
20:30 | (4) | 0.50548 | 100 | (4) | 0.67208 | 100 |  | 0.046731 | 100 | (4) | 2.9289 | 100 | (4) | 0.31409 | 100 | (4) | 0.32568 | 100 | (4) | 0 | 100 | (4) | 1.0813 | 100 | (4) | 0.97915 | 78.8889 |  | 20.9574 | 100 |  | 2.5828 | 100 |  | 29.7875 | 100 |  | 945.1688 | 100 |  | 0 | 100 |  | 31.6306 | 100 |  | 19.9002 | 100 |  | Fermo [34]
21:00 | (4) | 0.51707 | 100 | (4) | 0.6193 | 100 |  | 0.050425 | 100 | (4) | 2.5433 | 100 | (4) | 0.45877 | 100 | (4) | 0.32807 | 100 | (4) | 0 | 100 | (4) | 1.1379 | 100 | (4) | 0.84921 | 100 |  | 20.9558 | 100 |  | 2.5713 | 100 |  | 29.6323 | 100 |  | 944.833 | 100 |  | 0 | 100 |  | 31.6472 | 100 |  | 19.8722 | 100 |  | Fermo [34]
21:30 | (4) | 0.50002 | 100 | (4) | 0.63865 | 100 |  | 0.04829 | 100 | (4) | 3.8628 | 100 | (4) | 0.43735 | 100 | (4) | 0.35242 | 100 | (4) | 0 | 100 | (4) | 1.1065 | 100 | (4) | 0.84774 | 100 |  | 20.9575 | 100 |  | 2.4876 | 100 |  | 29.3989 | 100 |  | 944.9277 | 100 |  | 0 | 100 |  | 31.6611 | 100 |  | 19.8516 | 100 |  | Fermo [34]
22:00 | (4) | 0.54046 | 100 | (4) | 0.66967 | 100 |  | 0.042699 | 100 | (4) | 3.3114 | 100 | (4) | 0.38547 | 100 | (4) | 0.40634 | 100 | (4) | 0 | 100 | (4) | 1.098 | 100 | (4) | 0.84673 | 100 |  | 20.9599 | 100 |  | 2.4401 | 100 |  | 29.1499 | 100 |  | 944.814 | 100 |  | 0 | 100 |  | 31.6083 | 100 |  | 19.8523 | 100 |  | Fermo [34]
22:30 | (4) | 0.54271 | 100 | (4) | 0.65401 | 100 |  | 0.038498 | 100 | (4) | 3.1015 | 100 | (4) | 0.37847 | 100 | (4) | 0.42002 | 100 | (4) | 0 | 100 | (4) | 1.089 | 100 | (4) | 0.84621 | 100 |  | 20.963 | 100 |  | 2.3764 | 100 |  | 28.8763 | 100 |  | 944.5953 | 100 |  | 0 | 100 |  | 31.7056 | 100 |  | 19.8454 | 100 |  | Fermo [34]
23:00 | (4) | 0.51507 | 100 | (4) | 0.71057 | 100 |  | 0.03765 | 100 | (4) | 3.676 | 100 | (4) | 0.30823 | 100 | (4) | 0.4019 | 100 | (4) | 0 | 100 | (4) | 1.082 | 100 | (4) | 0.84495 | 100 |  | 20.9594 | 100 |  | 2.3282 | 100 |  | 28.55 | 100 |  | 943.8416 | 100 |  | 0 | 100 |  | 31.6472 | 100 |  | 19.8485 | 100 |  | Fermo [34]
23:30 | (4) | 0.49305 | 100 | (4) | 0.74291 | 100 |  | 0.036349 | 100 | (4) | 3.422 | 100 | (4) | 0.36799 | 100 | (4) | 0.38054 | 100 | (4) | 0 | 100 | (4) | 1.0798 | 100 | (4) | 0.84489 | 100 |  | 20.9585 | 100 |  | 2.2997 | 100 |  | 28.3318 | 100 |  | 944.5042 | 100 |  | 0 | 100 |  | 31.7167 | 100 |  | 19.8582 | 100 |  | Fermo [34]
24:00 | (4) | 0.4848 | 100 | (4) | 0.74686 | 100 |  | 0.037637 | 100 | (4) | 2.8898 | 100 | (4) | 0.39084 | 100 | (4) | 0.42292 | 100 | (4) | 0 | 100 | (4) | 1.0819 | 100 | (4) | 0.84221 | 100 |  | 20.9582 | 100 |  | 2.291 | 100 |  | 28.0802 | 100 |  | 945.0841 | 100 |  | 0 | 100 |  | 31.6806 | 100 |  | 19.8755 | 100 |  | Fermo [34]
Limite 30 Min |  | 60 |  |  | 100 | [5 empty] | 400 |  |  | 200 | [5 empty] | 4 |  |  | 20 |  |  | 30
MIN
MAX
%Medie < Soglia |  | 99.9758 | [8 empty] | 98.3519 |  |  | 100 | [5 empty] | 100 |  |  | 99.9758 |  |  | 99.903
Soglia 97% |  | 10 | [8 empty] | 200 |  |  | 50 | [5 empty] | 2 |  |  | 10 |  |  | 10
Media Giorno: | (4) |  |  | (4) |  |  | (4) |  |  | (4) |  |  | (4) |  |  | (4) |  |  | (4) |  |  | (4) |  |  | (4) |  |  | (4) |  |  | (4) |  |  | (4) |  |  | (4) |  |  | (4) |  |  | (4) |  |  | (4) |  |  | (6) | 0
Limite Giorno |  | 10 |  |  | 50 | [5 empty] | 200 |  |  | 50 | [5 empty] | 1 |  |  | 10 |  |  | 10
Note:
| (1) | Assenza Registrazioni Medie | [7 empty] | Elaborazioni conformi Allegato VI, Parte V, D.Lgs. n. 152 del 03/04/2006 | [11 empty] | Elaborazioni DLgs 46/14: [Giorno Solare]
| (2) | Assenza Registrazioni I.D. | [7 empty] | Elaborazioni Conformi Titolo III Bis, Parte IV, D.Lgs. 152/06 del 03/04/2006 (D.Lgs. 46/14) | [12 empty] | 144 | Medie 10 Minuti Totali della Misura del CO.
| (3) | Assenza Registrazioni Note o Parametri | [7 empty] | Ossigeno di Riferimento: 11,00 %V. | [12 empty] | 0 | Medie 10 Minuti Valide della Misura del CO.
| (4) | Media Non Valida | [20 empty] | 0 | Medie 10 Minuti del CO superiori al valore di 150 mg/Nm3.
| (5) | Valore superiore al Limite o Soglia | [7 empty] | Report prodotto il 10/08/2020 01:06:08
| (6) | Mezzore di Normale Funzionamento | [7 empty] | Reports ver. 3.50.66 - (C) 1995-2018 C.T. Sistemi srl

## Linea 2
Ecologia Oggi S.p.A. Gioia Tauro - Data: 09/08/2020
Report Medie 30 Minuti - Linea 2
|  | Ac. Cloridrico |  |  | Ossido Carbonio |  |  | An. Carbonica |  |  | Ossidi Azoto |  |  | Ossidi Zolfo |  |  | Ammoniaca |  |  | Ac. Fluoridrico |  |  | Carb. Org. Totale |  |  | Polveri |  |  | Ossigeno |  |  | Umidità Fumi |  |  | Temp. Fumi |  |  | Press. Fumi |  |  | Portata Fumi |  |  | T° Post Comb. |  |  | O2 Post. Comb. |  |  | Impianto
Ore | Note | mg/Nm3 | ID % | Note | mg/Nm3 | ID % | Note | %V | ID % | Note | mg/Nm3 | ID % | Note | mg/Nm3 | ID % | Note | mg/Nm3 | ID % | Note | mg/Nm3 | ID % | Note | mg/Nm3 | ID % | Note | mg/Nm3 | ID % | Note | %V | ID % | Note | %V | ID % | Note | °C | ID % | Note | mBar | ID % | Note | Nm3/h | ID % | Note | °C | ID % | Note | %V | ID % | Note | Stato
00:30 |  | 0.20114 | 83.8889 |  | 12.4256 | 83.8889 |  | 1.046 | 83.8889 |  | 106.4455 | 83.8889 |  | 0 | 83.8889 |  | 4.4657 | 83.8889 |  | 0 | 83.8889 |  | 5.3269 | 83.6111 |  | 5.764 | 79.7222 |  | 18.8749 | 100 |  | 4.8754 | 83.8889 |  | 117.5003 | 100 |  | 1003.6467 | 100 |  | 36190.8945 | 100 |  | 416.5056 | 100 |  | 14.8244 | 100 |  | Marcia Senza Rifiuto [31]
01:00 | (4) | 0 | 0 | (4) | 0 | 0 | (4) | 0 | 0 | (4) | 0 | 0 | (4) | 0 | 0 | (4) | 0 | 0 | (4) | 0 | 0 | (4) | 0 | 0 | (4) | 1.2616 | 98.8889 | (4) | 17.4624 | 100 | (4) | 0 | 0 |  | 121.8969 | 100 |  | 1003.4908 | 100 | (4) | 42285.7148 | 100 |  | 445.5611 | 100 |  | 14.1901 | 100 |  | Marcia Senza Rifiuto [31]
01:30 | (4) | 0 | 0 | (4) | 0 | 0 | (4) | 0 | 0 | (4) | 0 | 0 | (4) | 0 | 0 | (4) | 0 | 0 | (4) | 0 | 0 | (4) | 0 | 0 | (4) | 1.188 | 100 | (4) | 17.2352 | 100 | (4) | 0 | 0 |  | 124.9893 | 100 |  | 1003.2739 | 100 | (4) | 43838.0273 | 100 |  | 479.9889 | 100 |  | 13.8466 | 100 |  | Marcia Senza Rifiuto [31]
02:00 | (4) | 0.63257 | 67.2222 | (4) | 124.829 | 67.2222 | (4) | 1.4191 | 67.2222 | (4) | 28.6608 | 67.2222 | (4) | 0 | 67.2222 | (4) | 0.51904 | 67.2222 | (4) | 0 | 67.2222 | (4) | 30.3732 | 67.7778 | (4) | 1.1955 | 100 | (4) | 16.9585 | 100 | (4) | 5.4035 | 67.2222 |  | 127.3485 | 100 |  | 1002.8317 | 100 | (4) | 44302.1523 | 100 |  | 522.325 | 100 |  | 13.4334 | 100 |  | Marcia Senza Rifiuto [31]
02:30 |  | 1.1343 | 100 |  | 306.2392 | 100 |  | 1.5811 | 100 |  | 94.6125 | 100 |  | 0 | 100 |  | 1.2297 | 100 |  | 0.13259 | 100 |  | 67.6031 | 100 |  | 3.8064 | 100 |  | 17.6638 | 100 |  | 5.5314 | 100 |  | 128.6701 | 100 |  | 1002.689 | 100 |  | 42051.4219 | 100 |  | 562.5389 | 100 |  | 13.1004 | 100 |  | Marcia Senza Rifiuto [31]
03:00 |  | 0.21868 | 100 |  | 77.9019 | 100 |  | 1.8122 | 100 |  | 99.5263 | 100 |  | 0 | 100 |  | 0.95533 | 100 |  | 0.56935 | 100 |  | 4.5115 | 100 |  | 3.2933 | 100 |  | 17.1234 | 100 |  | 5.9662 | 100 |  | 128.9016 | 100 |  | 1002.5686 | 100 |  | 42869.2422 | 100 |  | 600.7305 | 100 |  | 12.4144 | 100 |  | Marcia Senza Rifiuto [31]
03:30 |  | 0.24468 | 100 |  | 7.1577 | 100 |  | 2.022 | 100 |  | 108.3802 | 100 |  | 0 | 100 |  | 1.1298 | 100 |  | 1.7455 | 100 |  | 1.1369 | 100 |  | 2.9723 | 100 |  | 16.6739 | 100 |  | 6.5384 | 100 |  | 129.337 | 100 |  | 1002.5878 | 100 |  | 42840.3242 | 100 |  | 648.0611 | 100 |  | 11.794 | 100 |  | Marcia Senza Rifiuto [31]
04:00 |  | 0.28597 | 100 |  | 1.093 | 100 |  | 2.2433 | 100 |  | 108.4776 | 100 |  | 0 | 100 |  | 1.0864 | 100 |  | 2.0598 | 100 |  | 0.99287 | 100 |  | 2.7224 | 100 |  | 16.2549 | 100 |  | 7.0281 | 100 |  | 129.1342 | 100 |  | 1002.7079 | 100 |  | 43037.2109 | 100 |  | 697.7111 | 100 |  | 11.2782 | 100 |  | Marcia Senza Rifiuto [31]
04:30 |  | 0.45645 | 100 |  | 1.5994 | 100 |  | 2.5246 | 100 |  | 107.4096 | 100 |  | 0 | 100 |  | 1.023 | 100 |  | 0.54397 | 100 |  | 0.86432 | 100 |  | 2.4439 | 89.1667 |  | 15.6932 | 100 |  | 7.5314 | 100 |  | 128.4849 | 100 |  | 1002.5656 | 100 |  | 43275.3789 | 100 |  | 753.9445 | 100 |  | 10.5468 | 100 |  | Marcia Senza Rifiuto [31]
05:00 |  | 0.78398 | 100 |  | 1.0294 | 100 |  | 3.1995 | 100 |  | 106.123 | 100 |  | 0 | 100 |  | 1.1359 | 100 |  | 0 | 100 |  | 0.74923 | 100 |  | 2.3824 | 89.4444 |  | 15.0305 | 100 |  | 8.0779 | 100 |  | 127.3039 | 100 |  | 1002.7142 | 100 |  | 42922.1484 | 100 |  | 813.825 | 100 |  | 9.7587 | 100 |  | Marcia Senza Rifiuto [31]
05:30 |  | 0 | 100 |  | 0 | 100 |  | 4.0302 | 100 |  | 104.8768 | 100 |  | 0 | 100 |  | 1.2138 | 100 |  | 0 | 100 |  | 0 | 100 |  | 1.9007 | 100 |  | 14.123 | 100 |  | 9.0159 | 100 |  | 125.264 | 100 |  | 1002.9014 | 100 |  | 45134.75 | 100 |  | 878.5084 | 100 |  | 8.4441 | 100 |  | In Marcia [30]
06:00 |  | 0 | 100 |  | 4.7179 | 100 |  | 5.7943 | 100 |  | 150.8913 | 100 |  | 0 | 100 |  | 3.2023 | 100 |  | 0 | 100 |  | 0 | 100 |  | 2.0718 | 100 |  | 13.8683 | 100 |  | 9.6571 | 100 |  | 127.5158 | 100 |  | 1002.7372 | 100 |  | 53956.0508 | 100 |  | 892.2639 | 100 |  | 8.5571 | 100 |  | In Marcia [30]
06:30 |  | 3.1426 | 100 |  | 16.5313 | 100 |  | 6.1954 | 100 |  | 136.202 | 100 |  | 0 | 100 |  | 2.1106 | 100 |  | 0 | 100 |  | 0 | 100 |  | 1.8989 | 100 |  | 13.8168 | 100 |  | 9.7228 | 100 |  | 137.0455 | 100 |  | 1002.69 | 100 |  | 56216.1875 | 100 |  | 876.8278 | 100 |  | 8.6296 | 100 |  | In Marcia [30]
07:00 |  | 6.4098 | 86.1111 |  | 1.7083 | 86.1111 |  | 5.9969 | 86.1111 |  | 135.5485 | 86.1111 |  | 0 | 86.1111 |  | 1.6976 | 86.1111 |  | 0 | 86.1111 |  | 0 | 86.1111 |  | 1.9524 | 100 |  | 13.9865 | 86.1111 |  | 9.5041 | 86.1111 |  | 141.6961 | 100 |  | 1002.8635 | 100 |  | 56057.5625 | 100 |  | 888.3472 | 100 |  | 8.7823 | 100 |  | In Marcia [30]
07:30 |  | 2.6044 | 78.6111 |  | 0 | 78.6111 |  | 6.1747 | 78.6111 |  | 152.4845 | 78.6111 |  | 0 | 78.6111 |  | 1.7604 | 78.6111 |  | 0 | 78.6111 |  | 0 | 78.6111 |  | 1.9299 | 100 |  | 13.8157 | 78.6111 |  | 9.9548 | 78.6111 |  | 143.8788 | 100 |  | 1003.1008 | 100 |  | 56087.6562 | 100 |  | 894.5639 | 100 |  | 8.4467 | 100 |  | In Marcia [30]
08:00 |  | 2.0954 | 100 |  | 0 | 100 |  | 6.2704 | 100 |  | 145.8017 | 100 |  | 0 | 100 |  | 1.4385 | 100 |  | 0 | 100 |  | 0 | 100 |  | 1.9162 | 100 |  | 13.7347 | 100 |  | 9.9535 | 100 |  | 145.3797 | 100 |  | 1003.1959 | 100 |  | 55943.1953 | 100 |  | 902.1222 | 100 |  | 8.3955 | 100 |  | In Marcia [30]
08:30 |  | 3.6155 | 100 |  | 0 | 100 |  | 6.572 | 100 |  | 157.1536 | 100 |  | 0 | 100 |  | 1.5875 | 100 |  | 0 | 100 |  | 0 | 100 |  | 1.8558 | 98.6111 |  | 13.4332 | 100 |  | 10.3753 | 100 |  | 146.4917 | 100 |  | 1003.1953 | 100 |  | 55758.2656 | 100 |  | 920.1194 | 100 |  | 7.9886 | 100 |  | In Marcia [30]
09:00 |  | 5.6173 | 100 |  | 18.9219 | 100 |  | 6.8242 | 100 |  | 165.9149 | 100 |  | 0 | 100 |  | 1.852 | 100 |  | 0 | 100 |  | 0 | 100 |  | 1.8057 | 80 |  | 13.1963 | 100 |  | 10.9901 | 100 |  | 147.2253 | 100 |  | 1003.2998 | 100 |  | 55386.2578 | 100 |  | 941.5861 | 100 |  | 7.5473 | 100 |  | In Marcia [30]
09:30 |  | 4.2053 | 100 |  | 0 | 100 |  | 6.6033 | 100 |  | 159.9921 | 100 |  | 0 | 100 |  | 1.9096 | 100 |  | 0 | 100 |  | 0 | 100 |  | 2.0369 | 100 |  | 13.5842 | 100 |  | 14.8179 | 100 |  | 148.8702 | 100 |  | 1003.1906 | 100 |  | 56022.0938 | 100 |  | 937.9278 | 100 |  | 7.4908 | 100 |  | In Marcia [30]
10:00 |  | 5.4396 | 100 |  | 50.0451 | 100 |  | 6.3867 | 100 |  | 145.7875 | 100 |  | 0 | 100 |  | 1.9875 | 100 |  | 0 | 100 |  | 0 | 100 |  | 1.8913 | 100 |  | 13.5426 | 100 |  | 10.8345 | 100 |  | 148.3955 | 100 |  | 1003.4147 | 100 |  | 55021.6602 | 100 |  | 923.725 | 100 |  | 8.2003 | 100 |  | In Marcia [30]
10:30 |  | 5.6882 | 100 |  | 0 | 100 |  | 6.5093 | 100 |  | 156.0119 | 100 |  | 0 | 100 |  | 1.7116 | 100 |  | 0 | 100 |  | 0 | 100 |  | 1.8618 | 100 |  | 13.4912 | 100 |  | 10.5316 | 100 |  | 146.1533 | 100 |  | 1003.5317 | 100 |  | 55420.4375 | 100 |  | 918.5333 | 100 |  | 8.1624 | 100 |  | In Marcia [30]
11:00 |  | 6.097 | 100 |  | 0 | 100 |  | 6.2284 | 100 |  | 141.7954 | 100 |  | 0 | 100 |  | 1.6251 | 100 |  | 0 | 100 |  | 0 | 100 |  | 1.9166 | 100 |  | 13.7543 | 100 |  | 10.1348 | 100 |  | 145.1822 | 100 |  | 1003.4937 | 100 |  | 55234.3945 | 100 |  | 902.1194 | 100 |  | 8.422 | 100 |  | In Marcia [30]
11:30 |  | 5.9049 | 100 |  | 0 | 100 |  | 6.1891 | 100 |  | 143.1917 | 100 |  | 0 | 100 |  | 1.8949 | 100 |  | 0 | 100 |  | 0 | 100 |  | 1.9259 | 100 |  | 13.789 | 100 |  | 10.1303 | 100 |  | 145.2359 | 100 |  | 1003.4906 | 100 |  | 55560.0742 | 100 |  | 897.225 | 100 |  | 8.4676 | 100 |  | In Marcia [30]
12:00 |  | 5.7958 | 100 |  | 0 | 100 |  | 6.1846 | 100 |  | 138.2068 | 100 |  | 0 | 100 |  | 1.6639 | 100 |  | 0 | 100 |  | 0 | 100 |  | 2.0269 | 100 |  | 13.7982 | 100 |  | 10.1456 | 100 |  | 145.8643 | 100 |  | 1003.4166 | 100 |  | 55614.3984 | 100 |  | 898.4556 | 100 |  | 8.4144 | 100 |  | In Marcia [30]
12:30 |  | 5.7953 | 100 |  | 0 | 100 |  | 6.1847 | 100 |  | 145.2094 | 100 |  | 0 | 100 |  | 1.9188 | 100 |  | 0 | 100 |  | 0 | 100 |  | 1.9405 | 100 |  | 13.8109 | 100 |  | 10.2876 | 100 |  | 146.1595 | 100 |  | 1003.2498 | 100 |  | 55560.2227 | 100 |  | 896.7778 | 100 |  | 8.3178 | 100 |  | In Marcia [30]
13:00 |  | 5.9254 | 100 |  | 21.7202 | 100 |  | 6.5025 | 100 |  | 152.6755 | 100 |  | 0 | 100 |  | 1.8673 | 100 |  | 0 | 100 |  | 0 | 100 |  | 1.9023 | 78.3333 |  | 13.4927 | 100 |  | 10.652 | 100 |  | 146.5356 | 100 |  | 1003.1229 | 100 |  | 55473.4961 | 100 |  | 915.0667 | 100 |  | 8.0142 | 100 |  | In Marcia [30]
13:30 |  | 5.6908 | 100 |  | 3.493 | 100 |  | 6.4347 | 100 |  | 152.6767 | 100 |  | 0 | 100 |  | 2.0188 | 100 |  | 0 | 100 |  | 0 | 100 |  | 1.8897 | 100 |  | 13.5742 | 100 |  | 10.6593 | 100 |  | 146.9191 | 100 |  | 1003.0619 | 100 |  | 55466.8594 | 100 |  | 916.2889 | 100 |  | 8.1418 | 100 |  | In Marcia [30]
14:00 |  | 6.1453 | 100 |  | 0 | 100 |  | 6.3914 | 100 |  | 149.8546 | 100 |  | 0 | 100 |  | 1.743 | 100 |  | 0 | 100 |  | 0 | 100 |  | 1.8955 | 100 |  | 13.6156 | 100 |  | 10.3901 | 100 |  | 147.099 | 100 |  | 1003.0073 | 100 |  | 55571.1562 | 100 |  | 912.2972 | 100 |  | 8.165 | 100 |  | In Marcia [30]
14:30 |  | 5.2208 | 100 |  | 19.8578 | 100 |  | 6.2716 | 100 |  | 152.8398 | 100 |  | 0 | 100 |  | 2.5018 | 100 |  | 0 | 100 |  | 0 | 100 |  | 1.9236 | 100 |  | 13.7244 | 100 |  | 10.3604 | 100 |  | 147.1708 | 100 |  | 1002.9684 | 100 |  | 55084.6641 | 100 |  | 910.8472 | 100 |  | 8.3789 | 100 |  | In Marcia [30]
15:00 |  | 5.7146 | 100 |  | 34.7402 | 100 |  | 6.5783 | 100 |  | 167.4755 | 100 |  | 0 | 100 |  | 2.1923 | 100 |  | 0 | 100 |  | 0 | 100 |  | 1.851 | 100 |  | 13.4028 | 100 |  | 10.7669 | 100 |  | 147.2952 | 100 |  | 1003.0179 | 100 |  | 55268.5312 | 100 |  | 922.25 | 100 |  | 8.04 | 100 |  | In Marcia [30]
15:30 |  | 5.7122 | 100 |  | 13.7313 | 100 |  | 6.1635 | 100 |  | 160.3249 | 100 |  | 0 | 100 |  | 2.9214 | 100 |  | 0 | 100 |  | 0 | 100 |  | 1.955 | 100 |  | 13.8197 | 100 |  | 10.5761 | 100 |  | 147.4408 | 100 |  | 1003.0035 | 100 |  | 56035.918 | 100 |  | 903.8139 | 100 |  | 8.4511 | 100 |  | In Marcia [30]
16:00 |  | 5.9105 | 100 |  | 16.3198 | 100 |  | 6.5613 | 100 |  | 155.7159 | 100 |  | 0 | 100 |  | 1.8881 | 100 |  | 0 | 100 |  | 0 | 100 |  | 1.8569 | 100 |  | 13.4147 | 100 |  | 10.7071 | 100 |  | 147.979 | 100 |  | 1002.9702 | 100 |  | 56229.625 | 100 |  | 918.1194 | 100 |  | 8.0489 | 100 |  | In Marcia [30]
16:30 |  | 6.5621 | 100 |  | 24.6226 | 100 |  | 6.7923 | 100 |  | 169.136 | 100 |  | 0 | 100 |  | 1.4853 | 100 |  | 0 | 100 |  | 0 | 100 |  | 1.7982 | 100 |  | 13.1575 | 100 |  | 10.8138 | 100 |  | 148.1726 | 100 |  | 1002.7691 | 100 |  | 56209.7891 | 100 |  | 938.2722 | 100 |  | 7.8157 | 100 |  | In Marcia [30]
17:00 |  | 6.2772 | 100 |  | 11.9942 | 100 |  | 6.5133 | 100 |  | 169.8834 | 100 |  | 0 | 100 |  | 1.434 | 100 |  | 0 | 100 |  | 0 | 100 |  | 1.8752 | 78.3333 |  | 13.4905 | 100 |  | 10.6689 | 100 |  | 148.2355 | 100 |  | 1002.7618 | 100 |  | 56686.5195 | 100 |  | 923.2389 | 100 |  | 8.0311 | 100 |  | In Marcia [30]
17:30 |  | 5.3675 | 100 |  | 4.291 | 100 |  | 6.6304 | 100 |  | 171.2127 | 100 |  | 0 | 100 |  | 1.4949 | 100 |  | 0 | 100 |  | 0 | 100 |  | 1.8867 | 100 |  | 13.4074 | 100 |  | 11.9046 | 100 |  | 149.1614 | 100 |  | 1002.739 | 100 |  | 56173.875 | 100 |  | 936.4861 | 100 |  | 7.9328 | 100 |  | In Marcia [30]
18:00 |  | 6.2982 | 100 |  | 13.882 | 100 |  | 6.497 | 100 |  | 166.9621 | 100 |  | 0 | 100 |  | 1.4357 | 100 |  | 0 | 100 |  | 0 | 100 |  | 1.8873 | 100 |  | 13.52 | 100 |  | 10.8897 | 100 |  | 148.2586 | 100 |  | 1002.8105 | 100 |  | 56212.5195 | 100 |  | 922.875 | 100 |  | 8.2575 | 100 |  | In Marcia [30]
18:30 |  | 2.5811 | 100 |  | 130.4501 | 100 |  | 2.9799 | 100 |  | 145.4088 | 100 |  | 0 | 100 |  | 13.5187 | 100 |  | 0 | 100 |  | 2.3529 | 100 |  | 2.6537 | 100 |  | 15.9127 | 100 |  | 7.7504 | 100 |  | 144.0999 | 100 |  | 1002.9713 | 100 |  | 47862.4297 | 100 |  | 846.625 | 100 |  | 10.7499 | 100 |  | Marcia Senza Rifiuto [31]
19:00 |  | 0.11964 | 86.9444 |  | 0 | 86.9444 |  | 3.9787 | 86.9444 |  | 137.7919 | 86.9444 |  | 0 | 86.9444 |  | 2.6317 | 86.9444 |  | 0 | 86.9444 |  | 0 | 86.9444 |  | 1.9901 | 100 |  | 14.2523 | 86.9444 |  | 9.1244 | 86.9444 |  | 135.7528 | 100 |  | 1003.0533 | 100 |  | 47768.1797 | 100 |  | 881.8889 | 100 |  | 8.726 | 100 |  | In Marcia [30]
19:30 |  | 0 | 78.0556 |  | 31.9307 | 78.0556 |  | 4.5449 | 78.0556 |  | 161.2229 | 78.0556 |  | 0 | 78.0556 |  | 16.2971 | 78.0556 |  | 0 | 78.0556 |  | 7.0796 | 78.0556 |  | 2.0513 | 100 |  | 14.4752 | 78.0556 |  | 9.4422 | 78.0556 |  | 133.0331 | 100 |  | 1003.2242 | 100 |  | 52574.1133 | 100 |  | 907.5084 | 100 |  | 8.3382 | 100 |  | In Marcia [30]
20:00 |  | 0 | 100 |  | 0 | 100 |  | 6.9773 | 100 |  | 172.9591 | 100 |  | 0 | 100 |  | 3.1771 | 100 |  | 0 | 100 |  | 0 | 100 |  | 1.7604 | 100 |  | 13.0843 | 100 |  | 11.5239 | 100 |  | 140.1042 | 100 |  | 1003.4427 | 100 |  | 57130.8008 | 100 |  | 923.0528 | 100 |  | 7.4518 | 100 |  | In Marcia [30]
20:30 |  | 5.7055 | 100 |  | 3.8526 | 100 |  | 6.6552 | 100 |  | 161.9781 | 100 |  | 0 | 100 |  | 2.0271 | 100 |  | 0 | 100 |  | 0 | 100 |  | 1.8427 | 100 |  | 13.3618 | 100 |  | 11.3532 | 100 |  | 145.2617 | 100 |  | 1003.8981 | 100 |  | 56848.1484 | 100 |  | 924.6889 | 100 |  | 7.7845 | 100 |  | In Marcia [30]
21:00 |  | 6.4584 | 100 |  | 5.9065 | 100 |  | 6.8027 | 100 |  | 170.4986 | 100 |  | 0 | 100 |  | 1.338 | 100 |  | 0 | 100 |  | 0 | 100 |  | 1.8225 | 78.6111 |  | 13.2411 | 100 |  | 11.3571 | 100 |  | 147.2959 | 100 |  | 1004.1324 | 100 |  | 56924.6953 | 100 |  | 924.5972 | 100 |  | 7.6539 | 100 |  | In Marcia [30]
21:30 |  | 12.1721 | 100 |  | 28.4464 | 100 |  | 9.6045 | 100 |  | 119.679 | 100 |  | 82.5664 | 100 |  | 0.85862 | 100 |  | 0 | 100 |  | 0 | 100 |  | 1.7093 | 100 |  | 12.9309 | 100 |  | 9.0057 | 100 |  | 147.8311 | 100 |  | 1004.1642 | 100 |  | 58238.8984 | 100 |  | 929.8167 | 100 |  | 7.6551 | 100 |  | In Marcia [30]
22:00 |  | 7.7516 | 93.0556 |  | 399.6275 | 93.0556 |  | 19.4367 | 93.0556 |  | 0 | 93.0556 |  | 505.4722 | 93.0556 |  | 0 | 93.0556 |  | 0.0047656 | 93.0556 |  | 0.97462 | 93.0556 |  | 2.1362 | 100 |  | 15.1774 | 93.0556 |  | 0.00024289 | 93.0556 |  | 144.1833 | 100 |  | 1004.4141 | 100 |  | 55684.7656 | 100 |  | 855.2972 | 100 |  | 10.9207 | 100 |  | Marcia Senza Rifiuto [31]
22:30 |  | 1.8802 | 100 |  | 396.0919 | 100 |  | 21.0001 | 100 |  | 0 | 100 |  | 451.244 | 100 |  | 0 | 100 |  | 0 | 100 |  | 0.69811 | 100 |  | 1.7423 | 100 |  | 14.0193 | 100 |  | 0.00025914 | 100 |  | 134.884 | 100 |  | 1004.2708 | 100 |  | 50253.3477 | 100 |  | 825.6972 | 100 |  | 9.8548 | 100 |  | Marcia Senza Rifiuto [31]
23:00 |  | 0 | 100 |  | 263.9483 | 100 |  | 20.1244 | 100 |  | 3.8869 | 100 |  | 444.7034 | 100 |  | 0.42337 | 100 |  | 0.096925 | 100 |  | 0.67581 | 100 |  | 1.7492 | 100 |  | 14.1036 | 100 |  | 0.49264 | 100 |  | 129.548 | 100 |  | 1004.257 | 100 |  | 50053.1758 | 100 |  | 828.9639 | 100 |  | 9.985 | 100 |  | Marcia Senza Rifiuto [31]
23:30 |  | 0 | 100 |  | 0 | 100 |  | 3.7142 | 100 |  | 98.7365 | 100 |  | 0 | 100 |  | 1.1085 | 100 |  | 0 | 100 |  | 0 | 100 |  | 1.9859 | 100 |  | 14.4255 | 100 |  | 8.6131 | 100 |  | 127.1279 | 100 |  | 1004.2681 | 100 |  | 47838.7383 | 100 |  | 883.4389 | 100 |  | 8.8745 | 100 |  | In Marcia [30]
24:00 |  | 0 | 100 |  | 0 | 100 |  | 5.9447 | 100 |  | 179.2166 | 100 |  | 0 | 100 |  | 1.1681 | 100 |  | 0 | 100 |  | 0 | 100 |  | 1.7485 | 100 |  | 13.335 | 100 |  | 10.5172 | 100 |  | 128.9913 | 100 |  | 1004.1287 | 100 |  | 53363.5625 | 100 |  | 926.9889 | 100 |  | 7.6985 | 100 |  | In Marcia [30]
Limite 30 Min |  | 60 |  |  | 100 | [5 empty] | 400 |  |  | 200 | [5 empty] | 4 |  |  | 20 |  |  | 30
MIN |  | 0 |  |  | 0 |  |  | 3.7142 |  |  | 98.7365 |  |  | 0 |  |  | 0.85862 |  |  | 0 |  |  | 0 |  |  | 1.7093 |  |  | 12.9309 |  |  | 8.6131 |  |  | 125.264 |  |  | 1002.69 |  |  | 45134.75 |  |  | 876.8278 |  |  | 7.4518
MAX |  | 12.1721 |  |  | 50.0451 |  |  | 9.6045 |  |  | 179.2166 |  |  | 82.5664 |  |  | 16.2971 |  |  | 0 |  |  | 7.0796 |  |  | 2.0718 |  |  | 14.4752 |  |  | 14.8179 |  |  | 149.1614 |  |  | 1004.2681 |  |  | 58238.8984 |  |  | 941.5861 |  |  | 8.8745
%Medie < Soglia |  | 99.9224 | [8 empty] | 99.3665 |  |  | 99.9871 | [5 empty] | 99.9871 |  |  | 99.9612 |  |  | 99.9612
Soglia 97% |  | 10 | [8 empty] | 200 |  |  | 50 | [5 empty] | 2 |  |  | 10 |  |  | 10
Media Giorno: |  | 4.4615 | 100 |  | 9.6092 | 100 |  | 6.2265 | 100 |  | 151.4679 | 100 |  | 2.4284 | 100 |  | 2.2695 | 100 |  | 0 | 100 |  | 0.20822 | 100 |  | 1.8989 | 100 |  | 13.6315 | 100 |  | 10.4524 | 100 |  | 143.236 | 100 |  | 1003.2446 | 100 |  | 54943.3323 | 100 |  | 911.4894 | 100 |  | 8.1684 | 100 | (6) | 34
Limite Giorno |  | 10 |  |  | 50 | [5 empty] | 200 |  |  | 50 | [5 empty] | 1 |  |  | 10 |  |  | 10
Note:
| (1) | Assenza Registrazioni Medie | [7 empty] | Elaborazioni conformi Allegato VI, Parte V, D.Lgs. n. 152 del 03/04/2006 | [11 empty] | Elaborazioni DLgs 46/14: [Giorno Solare]
| (2) | Assenza Registrazioni I.D. | [7 empty] | Elaborazioni Conformi Titolo III Bis, Parte IV, D.Lgs. 152/06 del 03/04/2006 (D.Lgs. 46/14) | [12 empty] | 144 | Medie 10 Minuti Totali della Misura del CO.
| (3) | Assenza Registrazioni Note o Parametri | [7 empty] | Ossigeno di Riferimento: 11,00 %V. | [12 empty] | 96 | Medie 10 Minuti Valide della Misura del CO.
| (4) | Media Non Valida | [20 empty] | 1 | Medie 10 Minuti del CO superiori al valore di 150 mg/Nm3.
| (5) | Valore superiore al Limite o Soglia | [7 empty] | Report prodotto il 10/08/2020 01:06:15 | [12 empty] | 98,96% | Medie 10 Minuti del CO inferiori al valore di 150 mg/Nm3.
| (6) | Mezzore di Normale Funzionamento | [7 empty] | Reports ver. 3.50.66 - (C) 1995-2018 C.T. Sistemi srl

## Allarmi
Ecologia Oggi S.p.A. Gioia Tauro
Report Giornaliero Allarmi |  |  | Data: 09/08/2020
Inizio | Riconosc. | Fine | Allarme
00:18:16 | 00:18:16 | 00:24:36 | Linea 1: Calibrazione in Corso Polveri
00:23:58 | 00:23:58 | 00:30:23 | Linea 2: Calibrazione in Corso Polveri
00:25:08 | 01:37:37 | 01:36:23 | Linea 2: Anomalia Analizzatore FID
00:25:13 | 01:37:39 | 01:36:23 | Linea 2: Anomalia Analizzatore FTIR
00:30:00 | 01:40:27 | 00:30:00 | Linea 2: Media 10 Minuti H2O INVALIDA - INDICE DISP. [ 51.7]
00:30:00 | 01:40:30 | 00:30:00 | Linea 2: Media 10 Minuti CO INVALIDA - INDICE DISP. [ 51.7]
00:40:00 | 01:40:30 | 00:40:00 | Linea 2: Media 10 Minuti H2O INVALIDA - INDICE DISP. [ 0.0]
00:40:00 | 01:40:33 | 00:40:00 | Linea 2: Media 10 Minuti CO INVALIDA - INDICE DISP. [ 0.0]
00:50:00 | 01:40:29 | 00:50:00 | Linea 2: Media 10 Minuti H2O INVALIDA - INDICE DISP. [ 0.0]
00:50:00 | 01:40:32 | 00:50:00 | Linea 2: Media 10 Minuti CO INVALIDA - INDICE DISP. [ 0.0]
01:00:00 | 01:40:29 | 01:00:00 | Linea 2: Media 10 Minuti H2O INVALIDA - INDICE DISP. [ 0.0]
01:00:00 | 01:40:32 | 01:00:00 | Linea 2: Media 10 Minuti CO INVALIDA - INDICE DISP. [ 0.0]
01:00:00 | 01:40:24 | 01:00:00 | Linea 2: Media 30 Minuti H2O INVALIDA - INDICE DISP. [ 0.0]
01:00:00 | 01:40:24 | 01:00:00 | Linea 2: Media 30 Minuti HCL INVALIDA - INDICE DISP. [ 0.0]
01:00:00 | 01:40:27 | 01:00:00 | Linea 2: Media 30 Minuti CO INVALIDA - INDICE DISP. [ 0.0]
01:00:00 | 01:40:26 | 01:00:00 | Linea 2: Media 30 Minuti CO2 INVALIDA - INDICE DISP. [ 0.0]
01:00:00 | 01:40:21 | 01:00:00 | Linea 2: Media 30 Minuti NO2 INVALIDA - INDICE DISP. [ 0.0]
01:00:00 | 01:40:21 | 01:00:00 | Linea 2: Media 30 Minuti SO2 INVALIDA - INDICE DISP. [ 0.0]
01:00:00 | 01:40:22 | 01:00:00 | Linea 2: Media 30 Minuti NH3 INVALIDA - INDICE DISP. [ 0.0]
01:00:00 | 01:40:23 | 01:00:00 | Linea 2: Media 30 Minuti HF INVALIDA - INDICE DISP. [ 0.0]
01:00:00 | 01:40:25 | 01:00:00 | Linea 2: Media 30 Minuti COT INVALIDA - INDICE DISP. [ 0.0]
01:00:00 | 01:40:14 | 01:00:00 | Linea 2: Media 60 Minuti H2O INVALIDA - INDICE DISP. [ 41.9]
01:00:00 | 01:40:14 | 01:00:00 | Linea 2: Media 60 Minuti HCL INVALIDA - INDICE DISP. [ 41.9]
01:00:00 | 01:40:20 | 01:00:00 | Linea 2: Media 60 Minuti CO INVALIDA - INDICE DISP. [ 41.9]
01:00:00 | 01:40:20 | 01:00:00 | Linea 2: Media 60 Minuti CO2 INVALIDA - INDICE DISP. [ 41.9]
01:00:00 | 01:40:19 | 01:00:00 | Linea 2: Media 60 Minuti NO2 INVALIDA - INDICE DISP. [ 41.9]
01:00:00 | 01:40:19 | 01:00:00 | Linea 2: Media 60 Minuti SO2 INVALIDA - INDICE DISP. [ 41.9]
01:00:00 | 01:40:19 | 01:00:00 | Linea 2: Media 60 Minuti NH3 INVALIDA - INDICE DISP. [ 41.9]
01:00:00 | 01:40:14 | 01:00:00 | Linea 2: Media 60 Minuti HF INVALIDA - INDICE DISP. [ 41.9]
01:00:00 | 01:40:15 | 01:00:00 | Linea 2: Media 60 Minuti COT INVALIDA - INDICE DISP. [ 41.8]
01:10:00 | 01:40:29 | 01:10:00 | Linea 2: Media 10 Minuti H2O INVALIDA - INDICE DISP. [ 0.0]
01:10:00 | 01:40:32 | 01:10:00 | Linea 2: Media 10 Minuti CO INVALIDA - INDICE DISP. [ 0.0]
01:20:00 | 01:40:28 | 01:20:00 | Linea 2: Media 10 Minuti H2O INVALIDA - INDICE DISP. [ 0.0]
01:20:00 | 01:40:31 | 01:20:00 | Linea 2: Media 10 Minuti CO INVALIDA - INDICE DISP. [ 0.0]
01:30:00 | 01:40:28 | 01:30:00 | Linea 2: Media 10 Minuti H2O INVALIDA - INDICE DISP. [ 0.0]
01:30:00 | 01:40:31 | 01:30:00 | Linea 2: Media 10 Minuti CO INVALIDA - INDICE DISP. [ 0.0]
01:30:00 | 01:40:24 | 01:30:00 | Linea 2: Media 30 Minuti H2O INVALIDA - INDICE DISP. [ 0.0]
01:30:00 | 01:40:23 | 01:30:00 | Linea 2: Media 30 Minuti HCL INVALIDA - INDICE DISP. [ 0.0]
01:30:00 | 01:40:26 | 01:30:00 | Linea 2: Media 30 Minuti CO INVALIDA - INDICE DISP. [ 0.0]
01:30:00 | 01:40:25 | 01:30:00 | Linea 2: Media 30 Minuti CO2 INVALIDA - INDICE DISP. [ 0.0]
01:30:00 | 01:40:21 | 01:30:00 | Linea 2: Media 30 Minuti NO2 INVALIDA - INDICE DISP. [ 0.0]
01:30:00 | 01:40:20 | 01:30:00 | Linea 2: Media 30 Minuti SO2 INVALIDA - INDICE DISP. [ 0.0]
01:30:00 | 01:40:22 | 01:30:00 | Linea 2: Media 30 Minuti NH3 INVALIDA - INDICE DISP. [ 0.0]
01:30:00 | 01:40:23 | 01:30:00 | Linea 2: Media 30 Minuti HF INVALIDA - INDICE DISP. [ 0.0]
01:30:00 | 01:40:25 | 01:30:00 | Linea 2: Media 30 Minuti COT INVALIDA - INDICE DISP. [ 0.0]
01:36:38 | 01:40:34 | 01:39:13 | Linea 2: Anomalia Analizzatore FID
01:36:38 | 01:37:37 | 01:39:18 | Linea 2: Anomalia Analizzatore FTIR
01:40:00 | 01:40:27 | 01:40:00 | Linea 2: Media 10 Minuti H2O INVALIDA - INDICE DISP. [ 9.2]
01:40:00 | 01:40:30 | 01:40:00 | Linea 2: Media 10 Minuti CO INVALIDA - INDICE DISP. [ 9.2]
01:40:53 | 01:43:08 | 01:41:08 | Linea 2: Anomalia Analizzatore FID
01:40:53 | 01:43:08 | 01:41:13 | Linea 2: Anomalia Analizzatore FTIR
01:44:38 | 01:46:10 | 01:45:08 | Linea 2: Anomalia Analizzatore FID
01:44:43 | 01:46:09 | 01:45:08 | Linea 2: Anomalia Analizzatore FTIR
02:00:00 | 02:00:28 | 02:00:00 | Linea 2: Media 30 Minuti H2O INVALIDA - INDICE DISP. [ 67.2]
02:00:00 | 02:00:27 | 02:00:00 | Linea 2: Media 30 Minuti HCL INVALIDA - INDICE DISP. [ 67.2]
02:00:00 | 02:00:29 | 02:00:00 | Linea 2: Media 30 Minuti CO INVALIDA - INDICE DISP. [ 67.2]
02:00:00 | 02:00:28 | 02:00:00 | Linea 2: Media 30 Minuti CO2 INVALIDA - INDICE DISP. [ 67.2]
02:00:00 | 02:00:26 | 02:00:00 | Linea 2: Media 30 Minuti NO2 INVALIDA - INDICE DISP. [ 67.2]
02:00:00 | 02:00:26 | 02:00:00 | Linea 2: Media 30 Minuti SO2 INVALIDA - INDICE DISP. [ 67.2]
02:00:00 | 02:00:26 | 02:00:00 | Linea 2: Media 30 Minuti NH3 INVALIDA - INDICE DISP. [ 67.2]
02:00:00 | 02:00:27 | 02:00:00 | Linea 2: Media 30 Minuti HF INVALIDA - INDICE DISP. [ 67.2]
02:00:00 | 02:00:28 | 02:00:00 | Linea 2: Media 30 Minuti COT INVALIDA - INDICE DISP. [ 67.8]
02:00:00 | 02:00:24 | 02:00:00 | Linea 2: Media 60 Minuti H2O INVALIDA - INDICE DISP. [ 33.6]
02:00:00 | 02:00:24 | 02:00:00 | Linea 2: Media 60 Minuti HCL INVALIDA - INDICE DISP. [ 33.6]
02:00:00 | 02:00:25 | 02:00:00 | Linea 2: Media 60 Minuti CO INVALIDA - INDICE DISP. [ 33.6]
02:00:00 | 02:00:25 | 02:00:00 | Linea 2: Media 60 Minuti CO2 INVALIDA - INDICE DISP. [ 33.6]
02:00:00 | 02:00:23 | 02:00:00 | Linea 2: Media 60 Minuti NO2 INVALIDA - INDICE DISP. [ 33.6]
02:00:00 | 02:00:23 | 02:00:00 | Linea 2: Media 60 Minuti SO2 INVALIDA - INDICE DISP. [ 33.6]
02:00:00 | 02:00:23 | 02:00:00 | Linea 2: Media 60 Minuti NH3 INVALIDA - INDICE DISP. [ 33.6]
02:00:00 | 02:00:24 | 02:00:00 | Linea 2: Media 60 Minuti HF INVALIDA - INDICE DISP. [ 33.6]
02:00:00 | 02:00:25 | 02:00:00 | Linea 2: Media 60 Minuti COT INVALIDA - INDICE DISP. [ 33.9]
04:18:34 | 04:18:34 | 04:24:55 | Linea 1: Calibrazione in Corso Polveri
04:26:47 | 04:26:47 | 04:33:12 | Linea 2: Calibrazione in Corso Polveri
05:03:42 | 05:03:42 | 05:04:22 | Linea 2: Impianto in Marcia
05:04:20 | 05:05:31 | 05:04:46 | Linea 2: Forno Spento
05:04:20 | 05:05:31 | 05:04:58 | Linea 2: Forno In Rampa
05:04:22 | 05:04:22 | 05:04:46 | Linea 2: Impianto in Marcia senza Rifiuto
05:04:46 | 05:04:46 | 06:09:44 | Linea 2: Impianto in Marcia
05:30:05 | 05:30:05 | 05:42:00 | Linea 2: Super. Preallarme Semiorario Ossidi Azoto
05:30:06 | 05:30:06 | 05:42:32 | Linea 2: BLOCCO Preallarme Medie Semiorarie
06:01:20 | 06:01:20 | 06:05:25 | Linea 2: Super. Preallarme Semiorario Ossido Carbonio
06:01:21 | 06:01:21 | 06:05:33 | Linea 2: BLOCCO Preallarme Medie Semiorarie
06:09:43 | 06:10:46 | 06:10:23 | Linea 2: Forno Spento
06:09:44 | 06:09:44 | 06:10:24 | Linea 2: Impianto in Fermo
06:10:24 | 06:10:24 | 06:10:52 | Linea 2: Impianto in Marcia
06:10:52 | 06:11:57 | 06:11:32 | Linea 2: Forno Spento
06:10:52 | 06:10:52 | 06:11:33 | Linea 2: Impianto in Fermo
06:11:33 | 06:11:33 | 18:03:20 | Linea 2: Impianto in Marcia
06:51:59 | 09:06:13 | 07:02:24 | Linea 1: Manutenzione Analizzatore O2
06:51:59 | 06:51:59 | 07:02:24 | Linea 1: Manutenzione Analizzatore FID
06:52:01 | 06:52:01 | 06:52:06 | Linea 1: Analizzatore in ZERO GAS PROBE
06:52:04 | 06:52:04 | 07:02:24 | Linea 1: Manutenzione Analizzatore FTIR
06:52:06 | 06:52:06 | 06:58:31 | Linea 1: Analizzatore in ZERO GAS LOCAL
06:55:54 | 06:55:54 | 07:06:29 | Linea 2: Manutenzione Analizzatore O2
06:55:54 | 06:55:54 | 07:06:29 | Linea 2: Manutenzione Analizzatore FID
06:55:54 | 06:55:54 | 07:06:29 | Linea 2: Manutenzione Analizzatore FTIR
06:55:56 | 06:55:56 | 06:56:02 | Linea 2: Analizzatore in ZERO GAS PROBE
06:56:02 | 06:56:02 | 07:02:51 | Linea 2: Analizzatore in ZERO GAS LOCAL
07:00:00 | 07:20:47 | 07:00:00 | Linea 2: Media 10 Minuti H2O INVALIDA - INDICE DISP. [ 58.3]
07:00:00 | 07:20:50 | 07:00:00 | Linea 2: Media 10 Minuti O2 INVALIDA - INDICE DISP. [ 58.3]
07:00:00 | 07:20:48 | 07:00:00 | Linea 2: Media 10 Minuti CO INVALIDA - INDICE DISP. [ 58.3]
07:10:00 | 07:20:48 | 07:10:00 | Linea 2: Media 10 Minuti H2O INVALIDA - INDICE DISP. [ 35.8]
07:10:00 | 07:20:47 | 07:10:00 | Linea 2: Media 10 Minuti O2 INVALIDA - INDICE DISP. [ 35.8]
07:10:00 | 07:20:49 | 07:10:00 | Linea 2: Media 10 Minuti CO INVALIDA - INDICE DISP. [ 35.8]
08:18:52 | 08:18:52 | 08:25:13 | Linea 1: Calibrazione in Corso Polveri
08:29:38 | 08:29:38 | 08:36:03 | Linea 2: Calibrazione in Corso Polveri
09:00:15 | 09:00:15 | 09:02:50 | Linea 2: Super. Preallarme Semiorario Ossidi Azoto
09:00:17 | 09:00:17 | 09:05:55 | Linea 2: BLOCCO Preallarme Medie Semiorarie
10:00:40 | 10:00:40 | 10:01:20 | Linea 2: Super. Preallarme Semiorario Ossidi Azoto
10:00:42 | 10:00:42 | 10:03:38 | Linea 2: BLOCCO Preallarme Medie Semiorarie
12:19:17 | 12:19:17 | 12:25:37 | Linea 1: Calibrazione in Corso Polveri
12:32:40 | 12:32:40 | 12:39:06 | Linea 2: Calibrazione in Corso Polveri
14:30:05 | 14:30:05 | 14:30:25 | Linea 2: Super. Preallarme Semiorario Ossido Carbonio
14:30:06 | 14:30:06 | 14:35:29 | Linea 2: BLOCCO Preallarme Medie Semiorarie
16:04:10 | 16:04:10 | 16:04:25 | Linea 2: Super. Preallarme Semiorario Ossido Carbonio
16:04:11 | 16:04:11 | 16:08:36 | Linea 2: BLOCCO Preallarme Medie Semiorarie
16:19:41 | 16:19:41 | 16:26:03 | Linea 1: Calibrazione in Corso Polveri
16:35:45 | 16:35:45 | 16:42:11 | Linea 2: Calibrazione in Corso Polveri
17:00:05 | 17:00:05 | 17:00:15 | Linea 2: Super. Preallarme Semiorario Ossidi Azoto
17:00:07 | 17:00:07 | 17:05:22 | Linea 2: BLOCCO Preallarme Medie Semiorarie
17:00:40 | 17:00:40 | 17:03:20 | Linea 2: Super. Preallarme Semiorario Ossidi Azoto
17:31:55 | 17:31:55 | 17:32:45 | Linea 2: Super. Preallarme Semiorario Ossidi Azoto
17:31:55 | 17:31:55 | 17:39:59 | Linea 2: BLOCCO Preallarme Medie Semiorarie
17:33:40 | 17:33:40 | 17:34:30 | Linea 2: Super. Preallarme Semiorario Ossido Carbonio
17:34:35 | 17:34:35 | 17:35:10 | Linea 2: Super. Preallarme Semiorario Ossidi Azoto
18:01:55 | 18:01:55 | 18:04:50 | Linea 2: Super. Preallarme Semiorario Ossido Carbonio
18:01:57 | 18:01:57 | 18:15:21 | Linea 2: BLOCCO Preallarme Medie Semiorarie
18:02:40 | 18:02:40 | 18:04:05 | Linea 2: Super. Preallarme Semiorario Ossidi Azoto
18:03:19 | 18:21:51 | 18:05:58 | Linea 2: Forno Spento
18:03:20 | 18:03:20 | 18:06:00 | Linea 2: Impianto in Fermo
18:06:00 | 18:06:00 | 18:07:12 | Linea 2: Impianto in Marcia
18:06:57 | 18:21:53 | 18:14:56 | Linea 2: Forno In Rampa
18:07:11 | 18:21:51 | 18:14:56 | Linea 2: Forno Spento
18:07:12 | 18:07:12 | 18:14:58 | Linea 2: Impianto in Marcia senza Rifiuto
18:14:58 | 18:14:58 | 18:23:22 | Linea 2: Impianto in Marcia
18:23:07 | 19:20:36 | 18:35:17 | Linea 2: Forno In Rampa
18:23:21 | 18:30:10 | 18:35:05 | Linea 2: Forno Spento
18:23:22 | 18:23:22 | 18:35:07 | Linea 2: Impianto in Marcia senza Rifiuto
18:30:00 | 18:30:00 | 19:00:01 | Linea 2: Impianto Fermo (Media 30 Minuti)
18:35:07 | 18:35:07 | 21:38:55 | Linea 2: Impianto in Marcia
18:52:32 | 19:08:59 | 19:02:52 | Linea 1: Manutenzione Analizzatore O2
18:52:32 | 18:52:32 | 19:02:52 | Linea 1: Manutenzione Analizzatore FID
18:52:33 | 18:52:33 | 18:52:39 | Linea 1: Analizzatore in ZERO GAS PROBE
18:52:37 | 18:52:37 | 19:02:57 | Linea 1: Manutenzione Analizzatore FTIR
18:52:39 | 18:52:39 | 18:59:05 | Linea 1: Analizzatore in ZERO GAS LOCAL
18:56:07 | 18:56:07 | 19:06:37 | Linea 2: Manutenzione Analizzatore O2
18:56:07 | 18:56:07 | 19:06:37 | Linea 2: Manutenzione Analizzatore FID
18:56:07 | 18:56:07 | 19:06:37 | Linea 2: Manutenzione Analizzatore FTIR
18:56:09 | 18:56:09 | 18:56:15 | Linea 2: Analizzatore in ZERO GAS PROBE
18:56:15 | 18:56:15 | 19:02:59 | Linea 2: Analizzatore in ZERO GAS LOCAL
19:00:00 | 19:08:59 | 19:00:00 | Linea 2: Media 10 Minuti H2O INVALIDA - INDICE DISP. [ 60.8]
19:00:00 | 19:08:57 | 19:00:00 | Linea 2: Media 10 Minuti O2 INVALIDA - INDICE DISP. [ 60.8]
19:00:00 | 19:08:57 | 19:00:00 | Linea 2: Media 10 Minuti CO INVALIDA - INDICE DISP. [ 60.8]
19:03:17 | 19:20:37 | 19:05:17 | Linea 2: Anomalia Analizzatore FID
19:03:17 | 19:20:38 | 19:05:17 | Linea 2: Anomalia Analizzatore FTIR
19:06:40 | 19:06:40 | 19:17:45 | Linea 2: Super. Preallarme Semiorario Ossido Carbonio
19:06:40 | 19:06:40 | 19:24:45 | Linea 2: Super. Preallarme Semiorario Ammoniaca
19:06:40 | 19:06:40 | 19:16:45 | Linea 2: Super. Preallarme Semiorario Carb. Org. Totale
19:06:41 | 19:06:41 | 19:25:28 | Linea 2: BLOCCO Preallarme Medie Semiorarie
19:10:00 | 19:20:26 | 19:10:00 | Linea 2: Media 10 Minuti H2O INVALIDA - INDICE DISP. [ 34.2]
19:10:00 | 19:20:27 | 19:10:00 | Linea 2: Media 10 Minuti O2 INVALIDA - INDICE DISP. [ 34.2]
19:10:00 | 19:20:27 | 19:10:00 | Linea 2: Media 10 Minuti CO INVALIDA - INDICE DISP. [ 34.2]
20:20:07 | 20:20:07 | 20:26:28 | Linea 1: Calibrazione in Corso Polveri
20:30:05 | 20:30:05 | 20:30:30 | Linea 2: Super. Preallarme Semiorario Ossidi Azoto
20:30:06 | 20:30:06 | 20:30:50 | Linea 2: BLOCCO Preallarme Medie Semiorarie
20:38:48 | 20:38:48 | 20:45:12 | Linea 2: Calibrazione in Corso Polveri
21:30:05 | 21:30:05 | 21:42:40 | Linea 2: Super. Preallarme Semiorario Ossidi Zolfo
21:30:05 | 21:30:05 | 21:45:41 | Linea 2: BLOCCO Preallarme Medie Semiorarie
21:36:15 | 21:36:15 | 21:42:40 | Linea 2: Super. Preallarme Semiorario Ossido Carbonio
21:38:54 | 23:09:09 | 23:08:47 | Linea 2: Forno Spento
21:38:54 | 23:10:21 | 23:09:01 | Linea 2: Forno In Rampa
21:38:55 | 21:38:55 | 23:08:47 | Linea 2: Impianto in Marcia senza Rifiuto
21:40:01 | 21:40:01 | 21:50:01 | Linea 2: Super. Limite 10 Minuti Ossido Carbonio
21:45:43 | 21:45:43 | 21:48:42 | Linea 2: BLOCCO Preallarme Medie Semiorarie
21:48:43 | 21:48:43 | 22:04:04 | Linea 2: BLOCCO Preallarme Medie Semiorarie
21:56:03 | 21:56:03 | 21:58:08 | Linea 2: Manutenzione Analizzatore O2
21:56:03 | 21:56:03 | 21:58:08 | Linea 2: Manutenzione Analizzatore FID
21:56:03 | 21:56:03 | 21:58:08 | Linea 2: Manutenzione Analizzatore FTIR
21:56:06 | 21:56:06 | 21:58:08 | Linea 2: Analizzatore in ZERO GAS LOCAL
22:00:00 | 22:00:00 | 23:30:01 | Linea 2: Impianto Fermo (Media 30 Minuti)
23:08:47 | 23:08:47 |  | Linea 2: Impianto in Marcia
23:40:45 | 23:40:45 | 23:51:00 | Linea 2: Super. Preallarme Semiorario Ossidi Azoto
23:40:46 | 23:40:46 | 23:51:02 | Linea 2: BLOCCO Preallarme Medie Semiorarie
Reports ver. 3.50.66 - (C) 1995-2018 C.T. Sistemi srl