## Linea 1
Ecologia Oggi S.p.A. Gioia Tauro - Data: 17/08/2020
Report Medie 30 Minuti - Linea 1
|  | Ac. Cloridrico |  |  | Ossido Carbonio |  |  | An. Carbonica |  |  | Ossidi Azoto |  |  | Ossidi Zolfo |  |  | Ammoniaca |  |  | Ac. Fluoridrico |  |  | Carb. Org. Totale |  |  | Polveri |  |  | Ossigeno |  |  | Umidità Fumi |  |  | Temp. Fumi |  |  | Press. Fumi |  |  | Portata Fumi |  |  | T° Post Comb. |  |  | O2 Post. Comb. |  |  | Impianto
Ore | Note | mg/Nm3 | ID % | Note | mg/Nm3 | ID % | Note | %V | ID % | Note | mg/Nm3 | ID % | Note | mg/Nm3 | ID % | Note | mg/Nm3 | ID % | Note | mg/Nm3 | ID % | Note | mg/Nm3 | ID % | Note | mg/Nm3 | ID % | Note | %V | ID % | Note | %V | ID % | Note | °C | ID % | Note | mBar | ID % | Note | Nm3/h | ID % | Note | °C | ID % | Note | %V | ID % | Note | Stato
00:30 |  | 0 | 100 |  | 0 | 100 |  | 6.5874 | 100 |  | 152.4705 | 100 |  | 0 | 100 |  | 0.89081 | 100 |  | 0 | 100 |  | 0 | 100 |  | 1.3247 | 100 |  | 11.5369 | 100 |  | 11.6167 | 100 |  | 132.029 | 100 |  | 944.1708 | 100 |  | 37158.75 | 100 |  | 866.8167 | 100 |  | 7.039 | 100 |  | In Marcia [30]
01:00 |  | 0 | 100 |  | 6.7203 | 100 |  | 7.6907 | 100 |  | 152.6664 | 100 |  | 0 | 100 |  | 1.6719 | 100 |  | 0 | 100 |  | 0 | 100 |  | 1.6386 | 78.8889 |  | 12.4368 | 100 |  | 11.3894 | 100 |  | 136.7886 | 100 |  | 943.9898 | 100 |  | 43884.2227 | 100 |  | 860.4639 | 100 |  | 8.1517 | 100 |  | In Marcia [30]
01:30 |  | 0.049512 | 100 |  | 47.8358 | 100 |  | 7.7305 | 100 |  | 147.6837 | 100 |  | 0 | 100 |  | 1.7072 | 100 |  | 0 | 100 |  | 0 | 100 |  | 1.4759 | 100 |  | 12.2915 | 100 |  | 11.4778 | 100 |  | 142.8563 | 100 |  | 944.016 | 100 |  | 44346.832 | 100 |  | 868.1805 | 100 |  | 8.0212 | 100 |  | In Marcia [30]
02:00 |  | 0.55228 | 100 |  | 21.1231 | 100 |  | 7.3233 | 100 |  | 144.3499 | 100 |  | 0 | 100 |  | 1.7752 | 100 |  | 0 | 100 |  | 0 | 100 |  | 1.5581 | 100 |  | 12.7601 | 100 |  | 10.89 | 100 |  | 145.1486 | 100 |  | 944.0073 | 100 |  | 44702.9961 | 100 |  | 858.8889 | 100 |  | 8.3508 | 100 |  | In Marcia [30]
02:30 |  | 1.2188 | 100 |  | 50.1198 | 100 |  | 7.705 | 100 |  | 150.8033 | 100 |  | 0 | 100 |  | 1.7173 | 100 |  | 0 | 100 |  | 0 | 100 |  | 1.5283 | 100 |  | 12.3909 | 100 |  | 11.4337 | 100 |  | 146.5915 | 100 |  | 944.0978 | 100 |  | 45019.1641 | 100 |  | 879.5611 | 100 |  | 7.9303 | 100 |  | In Marcia [30]
03:00 |  | 2.4287 | 100 |  | 14.1561 | 100 |  | 7.4542 | 100 |  | 163.2073 | 100 |  | 0 | 100 |  | 1.5634 | 100 |  | 0 | 100 |  | 0 | 100 |  | 1.5641 | 100 |  | 12.6575 | 100 |  | 11.1332 | 100 |  | 148.2016 | 100 |  | 944.1114 | 100 |  | 45128.6641 | 100 |  | 872.7722 | 100 |  | 8.3521 | 100 |  | In Marcia [30]
03:30 |  | 3.2117 | 100 |  | 56.4729 | 100 |  | 6.9982 | 100 |  | 180.7645 | 100 |  | 0 | 100 |  | 1.6071 | 100 |  | 0 | 100 |  | 0.92897 | 100 |  | 1.5623 | 100 |  | 12.5367 | 100 |  | 10.9703 | 100 |  | 148.7638 | 100 |  | 944.1567 | 100 |  | 44453.3516 | 100 |  | 881.3639 | 100 |  | 8.0606 | 100 |  | In Marcia [30]
04:00 |  | 2.5828 | 100 |  | 23.483 | 100 |  | 7.05 | 100 |  | 148.2143 | 100 |  | 0 | 100 |  | 1.7294 | 100 |  | 0 | 100 |  | 0 | 100 |  | 1.6054 | 100 |  | 12.9455 | 100 |  | 10.6709 | 100 |  | 149.3504 | 100 |  | 944.3315 | 100 |  | 45187.5781 | 100 |  | 859.5389 | 100 |  | 8.692 | 100 |  | In Marcia [30]
04:30 |  | 3.4049 | 100 |  | 50.878 | 100 |  | 7.5119 | 100 |  | 142.7377 | 100 |  | 0 | 100 |  | 1.8837 | 100 |  | 0 | 100 |  | 0 | 100 |  | 1.5667 | 100 |  | 12.5449 | 100 |  | 11.2323 | 100 |  | 149.5877 | 100 |  | 944.3098 | 100 |  | 44803.4219 | 100 |  | 870.6778 | 100 |  | 8.277 | 100 |  | In Marcia [30]
05:00 |  | 4.201 | 100 |  | 43.3671 | 100 |  | 7.1551 | 100 |  | 138.9296 | 100 |  | 0 | 100 |  | 2.0035 | 100 |  | 0 | 100 |  | 0 | 100 |  | 1.6611 | 78.8889 |  | 12.9152 | 100 |  | 10.7736 | 100 |  | 149.2538 | 100 |  | 942.8719 | 100 |  | 45176.3945 | 100 |  | 862.1972 | 100 |  | 8.7282 | 100 |  | In Marcia [30]
05:30 |  | 3.9668 | 100 |  | 74.2274 | 100 |  | 6.1528 | 100 |  | 157.4346 | 100 |  | 0 | 100 |  | 2.2938 | 100 |  | 0 | 100 |  | 1.6006 | 100 |  | 1.6995 | 100 |  | 13.4395 | 100 |  | 10.0215 | 100 |  | 148.8851 | 100 |  | 942.929 | 100 |  | 43651.5195 | 100 |  | 858.1334 | 100 |  | 9.5042 | 100 |  | In Marcia [30]
06:00 |  | 2.896 | 100 |  | 2.2367 | 100 |  | 4.347 | 100 |  | 106.3113 | 100 |  | 0 | 100 |  | 1.486 | 100 |  | 0 | 100 |  | 0.015614 | 100 |  | 1.6825 | 100 |  | 13.5294 | 100 |  | 9.1315 | 100 |  | 144.0461 | 100 |  | 943.0446 | 100 |  | 36304.0195 | 100 |  | 852.9805 | 100 |  | 9.5191 | 100 |  | Marcia Senza Rifiuto [31]
06:30 |  | 0.60467 | 100 |  | 0 | 100 |  | 4.9461 | 100 |  | 91.0991 | 100 |  | 0 | 100 |  | 0.8896 | 100 |  | 0 | 100 |  | 0 | 100 |  | 1.5197 | 100 |  | 12.7534 | 100 |  | 10.2036 | 100 |  | 138.0437 | 100 |  | 943.391 | 100 |  | 34887.0156 | 100 |  | 854.3555 | 100 |  | 8.4325 | 100 |  | In Marcia [30]
07:00 |  | 0 | 73.8889 |  | 0 | 73.8889 |  | 5.2698 | 73.8889 |  | 87.9095 | 73.8889 |  | 0 | 73.8889 |  | 0.7154 | 73.8889 |  | 0 | 73.8889 |  | 0 | 73.8889 |  | 1.4442 | 100 |  | 12.3379 | 73.8889 |  | 10.7423 | 73.8889 |  | 134.218 | 100 |  | 943.4937 | 100 |  | 35252.5898 | 100 |  | 863.7222 | 100 |  | 6.6923 | 100 |  | In Marcia [30]
07:30 |  | 0.18686 | 91.3889 |  | 79.5273 | 91.3889 |  | 7.4095 | 91.3889 |  | 175.6385 | 91.3889 |  | 0 | 91.3889 |  | 1.5902 | 91.3889 |  | 0 | 91.3889 |  | 3.7144 | 91.6667 |  | 1.2995 | 100 |  | 11.039 | 91.6667 |  | 14.0604 | 91.3889 |  | 133.2914 | 100 |  | 943.3112 | 100 |  | 37361.2344 | 100 |  | 905.6 | 100 |  | 5.9708 | 100 |  | In Marcia [30]
08:00 |  | 0.66272 | 100 |  | 73.6861 | 100 |  | 4.9262 | 100 |  | 135.6954 | 100 |  | 0 | 100 |  | 2.2155 | 100 |  | 0 | 100 |  | 4.5129 | 100 |  | 1.6704 | 100 |  | 13.2734 | 100 |  | 13.7735 | 100 |  | 133.3955 | 100 |  | 943.1583 | 100 |  | 37242.2539 | 100 |  | 875.6278 | 100 |  | 8.8589 | 100 |  | In Marcia [30]
08:30 |  | 0 | 100 |  | 0 | 100 |  | 5.103 | 100 |  | 110.1709 | 100 |  | 0 | 100 |  | 0.96056 | 100 |  | 0 | 100 |  | 0 | 100 |  | 1.4897 | 100 |  | 12.6538 | 100 |  | 10.6237 | 100 |  | 132.862 | 100 |  | 943.3156 | 100 |  | 34406.1992 | 100 |  | 863.4583 | 100 |  | 7.9711 | 100 |  | In Marcia [30]
09:00 |  | 0 | 100 |  | 0 | 100 |  | 5.3413 | 100 |  | 113.4761 | 100 |  | 0 | 100 |  | 0.73494 | 100 |  | 0 | 100 |  | 0 | 100 |  | 1.4285 | 78.8889 |  | 12.3059 | 100 |  | 11.0783 | 100 |  | 130.3055 | 100 |  | 943.1884 | 100 |  | 33705.3672 | 100 |  | 885.5028 | 100 |  | 7.5188 | 100 |  | In Marcia [30]
09:30 |  | 0 | 100 |  | 0 | 100 |  | 5.3126 | 100 |  | 105.0842 | 100 |  | 0 | 100 |  | 0.58104 | 100 |  | 0 | 100 |  | 0 | 100 |  | 1.4399 | 100 |  | 12.3875 | 100 |  | 11.3479 | 100 |  | 128.4145 | 100 |  | 943.0137 | 100 |  | 33417.2969 | 100 |  | 884.1334 | 100 |  | 7.536 | 100 |  | In Marcia [30]
10:00 |  | 0 | 100 |  | 31.5588 | 100 |  | 7.6925 | 100 |  | 136.7938 | 100 |  | 0 | 100 |  | 1.1761 | 100 |  | 0 | 100 |  | 0 | 100 |  | 1.3575 | 100 |  | 11.3772 | 100 |  | 13.0415 | 100 |  | 128.1613 | 100 |  | 943.0148 | 100 |  | 39258.2969 | 100 |  | 884.5222 | 100 |  | 6.5518 | 100 |  | In Marcia [30]
10:30 |  | 0.25179 | 100 |  | 9.5252 | 100 |  | 7.7946 | 100 |  | 168.974 | 100 |  | 0 | 100 |  | 1.9164 | 100 |  | 0 | 100 |  | 0 | 100 |  | 1.4893 | 100 |  | 12.3698 | 100 |  | 12.3482 | 100 |  | 136.2222 | 100 |  | 942.3376 | 100 |  | 43624.7773 | 100 |  | 859.2556 | 100 |  | 7.8607 | 100 |  | In Marcia [30]
11:00 |  | 2.0083 | 100 |  | 14.3225 | 100 |  | 8.1171 | 100 |  | 166.5051 | 100 |  | 0 | 100 |  | 1.9417 | 100 |  | 0 | 100 |  | 0 | 100 |  | 1.5118 | 100 |  | 11.9736 | 100 |  | 14.1442 | 100 |  | 143.9167 | 100 |  | 942.3591 | 100 |  | 43031.4023 | 100 |  | 869.3139 | 100 |  | 6.9678 | 100 |  | In Marcia [30]
11:30 |  | 3.7046 | 100 |  | 30.1381 | 100 |  | 8.3577 | 100 |  | 170.8523 | 100 |  | 0 | 100 |  | 1.6997 | 100 |  | 0 | 100 |  | 0 | 100 |  | 1.4272 | 100 |  | 11.6421 | 100 |  | 13.164 | 100 |  | 148.5302 | 100 |  | 942.6128 | 100 |  | 42902.7266 | 100 |  | 881.5167 | 100 |  | 7.0404 | 100 |  | In Marcia [30]
12:00 |  | 4.6898 | 100 |  | 23.152 | 100 |  | 8.1578 | 100 |  | 168.1547 | 100 |  | 0 | 100 |  | 1.6842 | 100 |  | 0 | 100 |  | 0 | 100 |  | 1.4805 | 100 |  | 11.9651 | 100 |  | 13.2447 | 100 |  | 150.4314 | 100 |  | 942.3707 | 100 |  | 42795.2812 | 100 |  | 882.8694 | 100 |  | 7.2086 | 100 |  | In Marcia [30]
12:30 |  | 4.6241 | 100 |  | 11.2753 | 100 |  | 8.0027 | 100 |  | 167.4312 | 100 |  | 0 | 100 |  | 1.9457 | 100 |  | 0 | 100 |  | 0 | 100 |  | 1.5321 | 100 |  | 12.1897 | 100 |  | 13.6986 | 100 |  | 150.5977 | 100 |  | 942.6808 | 100 |  | 42382.3008 | 100 |  | 875.9639 | 100 |  | 7.2945 | 100 |  | In Marcia [30]
13:00 |  | 4.9974 | 100 |  | 11.1209 | 100 |  | 7.9429 | 100 |  | 173.8675 | 100 |  | 0 | 100 |  | 2.1504 | 100 |  | 0 | 100 |  | 0 | 100 |  | 1.7657 | 78.8889 |  | 12.2518 | 100 |  | 14.1736 | 100 |  | 150.8558 | 100 |  | 942.1426 | 100 |  | 41955.875 | 100 |  | 869.6722 | 100 |  | 7.2854 | 100 |  | In Marcia [30]
13:30 |  | 4.1806 | 100 |  | 24.264 | 100 |  | 7.8307 | 100 |  | 169.3187 | 100 |  | 0 | 100 |  | 2.5498 | 100 |  | 0 | 100 |  | 0 | 100 |  | 1.5829 | 100 |  | 12.422 | 100 |  | 14.1567 | 100 |  | 152.1224 | 100 |  | 941.9694 | 100 |  | 42276.8789 | 100 |  | 855.4889 | 100 |  | 7.3841 | 100 |  | In Marcia [30]
14:00 |  | 3.2475 | 100 |  | 49.8829 | 100 |  | 7.6945 | 100 |  | 166.0893 | 100 |  | 0 | 100 |  | 2.5127 | 100 |  | 0 | 100 |  | 0 | 100 |  | 1.5972 | 100 |  | 12.5365 | 100 |  | 13.666 | 100 |  | 151.9516 | 100 |  | 942.2905 | 100 |  | 41954.2891 | 100 |  | 860.75 | 100 |  | 7.7444 | 100 |  | In Marcia [30]
14:30 |  | 2.9407 | 100 |  | 72.931 | 100 |  | 7.7694 | 100 |  | 153.531 | 100 |  | 0 | 100 |  | 2.9779 | 100 |  | 0 | 100 |  | 3.0845 | 100 |  | 1.5832 | 100 |  | 12.48 | 100 |  | 13.7185 | 100 |  | 151.5325 | 100 |  | 942.089 | 100 |  | 40136.8711 | 100 |  | 858.4028 | 100 |  | 7.8164 | 100 |  | In Marcia [30]
15:00 |  | 2.8681 | 100 |  | 116.6387 | 100 |  | 6.4371 | 100 |  | 157.0368 | 100 |  | 0.057027 | 100 |  | 3.2262 | 100 |  | 0 | 100 |  | 7.4683 | 100 |  | 1.703 | 100 |  | 13.12 | 100 |  | 12.3236 | 100 |  | 149.0604 | 100 |  | 941.7903 | 100 |  | 38641.0664 | 100 |  | 848.8834 | 100 |  | 8.4515 | 100 |  | Marcia Senza Rifiuto [31]
15:30 |  | 2.0513 | 100 |  | 0.95422 | 100 |  | 4.5173 | 100 |  | 105.6777 | 100 |  | 0 | 100 |  | 1.6284 | 100 |  | 0 | 100 |  | 0 | 100 |  | 1.7036 | 100 |  | 13.4686 | 100 |  | 10.6084 | 100 |  | 145.362 | 100 |  | 942.0921 | 100 |  | 37399.6836 | 100 |  | 843.5222 | 100 |  | 9.1 | 100 |  | Marcia Senza Rifiuto [31]
16:00 |  | 1.6083 | 100 |  | 1.2032 | 100 |  | 4.4979 | 100 |  | 112.3836 | 100 |  | 0 | 100 |  | 1.2648 | 100 |  | 0 | 100 |  | 0 | 100 |  | 1.7097 | 100 |  | 13.5509 | 100 |  | 10.6123 | 100 |  | 142.0574 | 100 |  | 941.6552 | 100 |  | 40738.3203 | 100 |  | 840.8472 | 100 |  | 8.9859 | 100 |  | Marcia Senza Rifiuto [31]
16:30 |  | 0.25639 | 100 |  | 1.9956 | 100 |  | 7.5048 | 100 |  | 148.6385 | 100 |  | 0 | 100 |  | 1.9464 | 100 |  | 0 | 100 |  | 0 | 100 |  | 1.456 | 100 |  | 11.8974 | 100 |  | 13.6979 | 100 |  | 141.5865 | 100 |  | 941.5392 | 100 |  | 41917.1172 | 100 |  | 881.5889 | 100 |  | 7.0924 | 100 |  | In Marcia [30]
17:00 | (4) | 1.1504 | 100 | (4) | 77.442 | 100 |  | 7.2376 | 100 | (4) | 111.1702 | 100 | (4) | 0.068359 | 100 | (4) | 5.169 | 100 | (4) | 0 | 100 | (4) | 5.1257 | 100 | (4) | 1.5528 | 78.8889 |  | 12.7427 | 100 |  | 13.3325 | 100 |  | 144.6203 | 100 |  | 941.4261 | 100 |  | 42193.168 | 100 |  | 853.3666 | 100 |  | 7.9669 | 100 |  | Fermo [34]
17:30 |  | 0.33018 | 100 | (5) | 104.1157 | 100 |  | 6.6702 | 100 |  | 119.0223 | 100 |  | 0 | 100 |  | 6.4089 | 100 |  | 0 | 100 |  | 5.3984 | 100 |  | 1.6837 | 100 |  | 13.1282 | 100 |  | 12.9551 | 100 |  | 146.1841 | 100 |  | 941.6382 | 100 |  | 41430.6875 | 100 |  | 858.9333 | 100 |  | 8.8768 | 100 |  | In Marcia [30]
18:00 |  | 1.4066 | 100 |  | 1.6042 | 100 |  | 3.6079 | 100 |  | 94.4124 | 100 |  | 0 | 100 |  | 3.2066 | 100 |  | 0 | 100 |  | 0.031226 | 100 |  | 1.9983 | 100 |  | 14.6746 | 100 |  | 9.4216 | 100 |  | 144.3952 | 100 |  | 941.5903 | 100 |  | 39672.0703 | 100 |  | 810.2111 | 100 |  | 10.3677 | 100 |  | Marcia Senza Rifiuto [31]
18:30 |  | 1.1462 | 100 |  | 0.96889 | 100 |  | 4.4528 | 100 |  | 89.6115 | 100 |  | 0 | 100 |  | 1.769 | 100 |  | 0 | 100 |  | 0 | 100 |  | 1.6924 | 100 |  | 13.5108 | 100 |  | 10.615 | 100 |  | 140.1932 | 100 |  | 941.9557 | 100 |  | 35311.3555 | 100 |  | 820.7695 | 100 |  | 9.329 | 100 |  | Marcia Senza Rifiuto [31]
19:00 |  | 1.0863 | 73.6111 |  | 0.99907 | 73.6111 |  | 4.4124 | 73.6111 |  | 88.4146 | 73.6111 |  | 0 | 73.6111 |  | 1.4317 | 73.6111 |  | 0 | 73.6111 |  | 0 | 73.6111 |  | 1.6931 | 100 |  | 13.5977 | 73.6111 |  | 10.5136 | 73.6111 |  | 136.1817 | 100 |  | 942.301 | 100 |  | 34221.5234 | 100 |  | 817.9361 | 100 |  | 9.0673 | 100 |  | Marcia Senza Rifiuto [31]
19:30 |  | 0 | 91.9444 |  | 0 | 91.9444 |  | 4.9589 | 91.9444 |  | 88.2029 | 91.9444 |  | 0 | 91.9444 |  | 0.9276 | 91.9444 |  | 0 | 91.9444 |  | 0 | 91.9444 |  | 1.5383 | 100 |  | 12.8161 | 91.9444 |  | 11.465 | 91.9444 |  | 133.5146 | 100 |  | 942.0132 | 100 |  | 33842.6055 | 100 |  | 858.7889 | 100 |  | 8.2768 | 100 |  | In Marcia [30]
20:00 |  | 0 | 100 |  | 0 | 100 |  | 5.0705 | 100 |  | 88.0668 | 100 |  | 0 | 100 |  | 0.81034 | 100 |  | 0 | 100 |  | 0 | 100 |  | 1.5231 | 100 |  | 12.7367 | 100 |  | 11.7364 | 100 |  | 132.1747 | 100 |  | 942.0413 | 100 |  | 32985.7266 | 100 |  | 866.0167 | 100 |  | 8.3128 | 100 |  | In Marcia [30]
20:30 |  | 0 | 100 |  | 0 | 100 |  | 5.0326 | 100 |  | 90.744 | 100 |  | 0 | 100 |  | 0.78994 | 100 |  | 0 | 100 |  | 0 | 100 |  | 1.5377 | 100 |  | 12.8333 | 100 |  | 11.6658 | 100 |  | 131.5469 | 100 |  | 941.889 | 100 |  | 33251.0742 | 100 |  | 866.8306 | 100 |  | 8.4302 | 100 |  | In Marcia [30]
21:00 |  | 0 | 100 |  | 0 | 100 |  | 4.9549 | 100 |  | 91.8995 | 100 |  | 0 | 100 |  | 0.67833 | 100 |  | 0 | 100 |  | 0 | 100 |  | 1.5543 | 78.8889 |  | 12.9452 | 100 |  | 11.4887 | 100 |  | 131.1122 | 100 |  | 941.9182 | 100 |  | 33443.3594 | 100 |  | 864.9083 | 100 |  | 8.5761 | 100 |  | In Marcia [30]
21:30 |  | 0 | 100 |  | 6.172 | 100 |  | 4.4043 | 100 |  | 93.3034 | 100 |  | 0 | 100 |  | 0.65211 | 100 |  | 0 | 100 |  | 0 | 100 |  | 1.7025 | 100 |  | 13.7239 | 100 |  | 10.6125 | 100 |  | 130.8729 | 100 |  | 942.0154 | 100 |  | 33270.5781 | 100 |  | 857.7083 | 100 |  | 10.5595 | 100 |  | In Marcia [30]
22:00 | (4) | 0.48915 | 100 | (4) | 5.1767 | 100 |  | 0.07086 | 100 | (4) | 5.5996 | 100 | (4) | 0.47164 | 100 | (4) | 0.40159 | 100 | (4) | 0 | 100 | (4) | 6.9939 | 100 | (4) | 1.3035 | 100 |  | 20.6653 | 100 |  | 2.922 | 100 |  | 125.501 | 100 |  | 941.8751 | 100 |  | 13474.6221 | 100 |  | 619.0722 | 100 |  | 19.7987 | 100 |  | Fermo [34]
22:30 | (4) | 0.46322 | 100 | (4) | 0.90947 | 100 |  | 0.050551 | 100 | (4) | 4.7488 | 100 | (4) | 0.2906 | 100 | (4) | 0.46485 | 100 | (4) | 0 | 100 | (4) | 2.4554 | 100 | (4) | 1.091 | 100 |  | 20.2242 | 100 |  | 2.6901 | 100 |  | 114.302 | 100 |  | 942.219 | 100 |  | 9588.2637 | 100 |  | 454.2667 | 100 |  | 19.8191 | 100 |  | Fermo [34]
23:00 | (4) | 0.43712 | 100 | (4) | 0.84615 | 100 |  | 0.047669 | 100 | (4) | 4.0107 | 100 | (4) | 0.27683 | 100 | (4) | 0.46796 | 100 | (4) | 0 | 100 | (4) | 1.2478 | 100 | (4) | 1.0693 | 100 |  | 20.0764 | 100 |  | 2.6382 | 100 |  | 106.7789 | 100 |  | 942.2035 | 100 |  | 9951.6338 | 100 |  | 405.0111 | 100 |  | 19.829 | 100 |  | Fermo [34]
23:30 | (4) | 0.43731 | 100 | (4) | 0.69364 | 100 |  | 0.045062 | 100 | (4) | 3.814 | 100 | (4) | 0.33724 | 100 | (4) | 0.50473 | 100 | (4) | 0 | 100 | (4) | 0.93991 | 100 | (4) | 1.0542 | 100 |  | 20.022 | 100 |  | 2.5798 | 100 |  | 101.6276 | 100 |  | 942.2064 | 100 |  | 10441.042 | 100 |  | 382.1306 | 100 |  | 19.8361 | 100 |  | Fermo [34]
24:00 | (4) | 0.40958 | 100 | (4) | 0.60451 | 100 |  | 0.043939 | 100 | (4) | 3.9612 | 100 | (4) | 0.32288 | 100 | (4) | 0.55925 | 100 | (4) | 0 | 100 | (4) | 0.81393 | 100 | (4) | 1.0442 | 100 |  | 20.0009 | 100 |  | 2.5657 | 100 |  | 98.0764 | 100 |  | 942.049 | 100 |  | 10748.4043 | 100 |  | 365.5889 | 100 |  | 19.8327 | 100 |  | Fermo [34]
Limite 30 Min |  | 60 |  |  | 100 | [5 empty] | 400 |  |  | 200 | [5 empty] | 4 |  |  | 20 |  |  | 30
MIN |  | 0 |  |  | 0 |  |  | 4.4043 |  |  | 87.9095 |  |  | 0 |  |  | 0.58104 |  |  | 0 |  |  | 0 |  |  | 1.2995 |  |  | 11.039 |  |  | 10.0215 |  |  | 128.1613 |  |  | 941.5392 |  |  | 32985.7266 |  |  | 854.3555 |  |  | 5.9708
MAX |  | 4.9974 |  |  | 104.1157 |  |  | 8.3577 |  |  | 180.7645 |  |  | 0 |  |  | 6.4089 |  |  | 0 |  |  | 5.3984 |  |  | 1.7657 |  |  | 13.7239 |  |  | 14.1736 |  |  | 152.1224 |  |  | 944.3315 |  |  | 45187.5781 |  |  | 905.6 |  |  | 10.5595
%Medie < Soglia |  | 99.9767 | [8 empty] | 98.4186 |  |  | 100 | [5 empty] | 100 |  |  | 99.9767 |  |  | 99.907
Soglia 97% |  | 10 | [8 empty] | 200 |  |  | 50 | [5 empty] | 2 |  |  | 10 |  |  | 10
Media Giorno: |  | 1.5515 | 100 |  | 26.63 | 100 |  | 6.7321 | 100 |  | 138.8494 | 100 |  | 0 | 100 |  | 1.6943 | 100 |  | 0 | 100 |  | 0.54971 | 100 |  | 1.5371 | 100 |  | 12.4713 | 100 |  | 12.069 | 100 |  | 141.1229 | 100 |  | 942.9367 | 100 |  | 40006.9914 | 100 |  | 869.2436 | 100 |  | 7.9247 | 100 | (6) | 35
Limite Giorno |  | 10 |  |  | 50 | [5 empty] | 200 |  |  | 50 | [5 empty] | 1 |  |  | 10 |  |  | 10
Note:
| (1) | Assenza Registrazioni Medie | [7 empty] | Elaborazioni conformi Allegato VI, Parte V, D.Lgs. n. 152 del 03/04/2006 | [11 empty] | Elaborazioni DLgs 46/14: [Giorno Solare]
| (2) | Assenza Registrazioni I.D. | [7 empty] | Elaborazioni Conformi Titolo III Bis, Parte IV, D.Lgs. 152/06 del 03/04/2006 (D.Lgs. 46/14) | [12 empty] | 144 | Medie 10 Minuti Totali della Misura del CO.
| (3) | Assenza Registrazioni Note o Parametri | [7 empty] | Ossigeno di Riferimento: 11,00 %V. | [12 empty] | 104 | Medie 10 Minuti Valide della Misura del CO.
| (4) | Media Non Valida | [20 empty] | 5 | Medie 10 Minuti del CO superiori al valore di 150 mg/Nm3.
| (5) | Valore superiore al Limite o Soglia | [7 empty] | Report prodotto il 18/08/2020 01:06:09 | [12 empty] | 95,19% | Medie 10 Minuti del CO inferiori al valore di 150 mg/Nm3.
| (6) | Mezzore di Normale Funzionamento | [7 empty] | Reports ver. 3.50.66 - (C) 1995-2018 C.T. Sistemi srl

## Linea 2
Ecologia Oggi S.p.A. Gioia Tauro - Data: 17/08/2020
Report Medie 30 Minuti - Linea 2
|  | Ac. Cloridrico |  |  | Ossido Carbonio |  |  | An. Carbonica |  |  | Ossidi Azoto |  |  | Ossidi Zolfo |  |  | Ammoniaca |  |  | Ac. Fluoridrico |  |  | Carb. Org. Totale |  |  | Polveri |  |  | Ossigeno |  |  | Umidità Fumi |  |  | Temp. Fumi |  |  | Press. Fumi |  |  | Portata Fumi |  |  | T° Post Comb. |  |  | O2 Post. Comb. |  |  | Impianto
Ore | Note | mg/Nm3 | ID % | Note | mg/Nm3 | ID % | Note | %V | ID % | Note | mg/Nm3 | ID % | Note | mg/Nm3 | ID % | Note | mg/Nm3 | ID % | Note | mg/Nm3 | ID % | Note | mg/Nm3 | ID % | Note | mg/Nm3 | ID % | Note | %V | ID % | Note | %V | ID % | Note | °C | ID % | Note | mBar | ID % | Note | Nm3/h | ID % | Note | °C | ID % | Note | %V | ID % | Note | Stato
00:30 | (4) | 0.12232 | 100 | (4) | 1.6789 | 100 |  | 0.085626 | 100 | (4) | 0.34271 | 100 | (4) | 0 | 100 | (4) | 0.068171 | 100 | (4) | 0 | 100 | (4) | 0.88052 | 100 | (4) | 1.1624 | 100 |  | 20.9978 | 100 |  | 4.7512 | 100 |  | 97.8533 | 100 |  | 1003.153 | 100 |  | 0 | 100 |  | 407.4139 | 100 |  | 16.8504 | 100 |  | Fermo [34]
01:00 | (4) | 0.088819 | 100 | (4) | 1.2372 | 100 |  | 0.07497 | 100 | (4) | 0.28928 | 100 | (4) | 0 | 100 | (4) | 0.089536 | 100 | (4) | 0 | 100 | (4) | 0.87588 | 100 | (4) | 1.1406 | 100 |  | 21.0099 | 100 |  | 4.7339 | 100 |  | 90.9255 | 100 |  | 1003.0201 | 100 |  | 0 | 100 |  | 393.4556 | 100 |  | 17.0476 | 100 |  | Fermo [34]
01:30 | (4) | 0.083488 | 100 | (4) | 1.2231 | 100 |  | 0.070254 | 100 | (4) | 0.26218 | 100 | (4) | 0 | 100 | (4) | 0.083924 | 100 | (4) | 0 | 100 | (4) | 0.85842 | 100 | (4) | 1.121 | 100 |  | 21.0264 | 100 |  | 4.6996 | 100 |  | 84.7721 | 100 |  | 1002.9342 | 100 |  | 0 | 100 |  | 382.7778 | 100 |  | 17.1249 | 100 |  | Fermo [34]
02:00 | (4) | 0.073366 | 100 | (4) | 0.99851 | 100 |  | 0.066726 | 100 | (4) | 0.33323 | 100 | (4) | 0 | 100 | (4) | 0.10514 | 100 | (4) | 0 | 100 | (4) | 0.84342 | 100 | (4) | 1.104 | 100 |  | 21.0439 | 100 |  | 4.6473 | 100 |  | 79.5341 | 100 |  | 1002.9442 | 100 |  | 0 | 100 |  | 374.2167 | 100 |  | 17.1533 | 100 |  | Fermo [34]
02:30 | (4) | 0.061147 | 100 | (4) | 0.92487 | 100 |  | 0.063915 | 100 | (4) | 0.036427 | 100 | (4) | 0 | 100 | (4) | 0.040237 | 100 | (4) | 0 | 100 | (4) | 0.83605 | 100 | (4) | 1.0892 | 100 |  | 21.0552 | 100 |  | 4.5577 | 100 |  | 75.1175 | 100 |  | 1002.8972 | 100 |  | 0 | 100 |  | 367.3195 | 100 |  | 17.4545 | 100 |  | Fermo [34]
03:00 | (4) | 0.18559 | 100 | (4) | 1.0559 | 100 |  | 0.071732 | 100 | (4) | 0.2197 | 100 | (4) | 0 | 100 | (4) | 0.1715 | 100 | (4) | 0 | 100 | (4) | 0.79688 | 100 | (4) | 1.1732 | 78.8889 |  | 21.0866 | 100 |  | 3.4436 | 100 |  | 74.1111 | 100 |  | 1002.8207 | 100 |  | 4133.5293 | 100 |  | 354.75 | 100 |  | 17.7105 | 100 |  | Fermo [34]
03:30 |  | 2.317 | 85 |  | 360.9085 | 85 |  | 0.31411 | 85 |  | 24.3125 | 85 |  | 0 | 85 |  | 8.2775 | 85 |  | 0 | 85 |  | 125.2919 | 85.5556 |  | 56.9958 | 100 |  | 20.2722 | 100 |  | 3.4384 | 85 |  | 86.5466 | 100 |  | 1002.6031 | 100 |  | 47315.8438 | 100 |  | 356.6028 | 100 |  | 16.6076 | 100 |  | Marcia Senza Rifiuto [31]
04:00 |  | 0.08901 | 100 |  | 17.2936 | 100 |  | 1.0644 | 100 |  | 96.0975 | 100 |  | 0 | 100 |  | 4.0285 | 100 |  | 0 | 100 |  | 16.2647 | 100 |  | 7.2259 | 100 |  | 18.9488 | 100 |  | 4.6992 | 100 |  | 98.8178 | 100 |  | 1002.6108 | 100 |  | 34011.1172 | 100 |  | 410.8556 | 100 |  | 15.0235 | 100 |  | Marcia Senza Rifiuto [31]
04:30 |  | 0.03986 | 100 |  | 14.1616 | 100 |  | 1.0947 | 100 |  | 114.6115 | 100 |  | 0 | 100 |  | 4.593 | 100 |  | 0 | 100 |  | 4.5006 | 100 |  | 5.5937 | 100 |  | 18.8669 | 100 |  | 4.7622 | 100 |  | 102.6911 | 100 |  | 1002.6772 | 100 |  | 32849.582 | 100 |  | 426.9055 | 100 |  | 15.1032 | 100 |  | Marcia Senza Rifiuto [31]
05:00 |  | 0.16794 | 100 |  | 8.2833 | 100 |  | 1.3012 | 100 |  | 156.3391 | 100 |  | 0 | 100 |  | 3.4979 | 100 |  | 0 | 100 |  | 3.2745 | 100 |  | 4.5226 | 100 |  | 18.3696 | 100 |  | 4.8993 | 100 |  | 105.8125 | 100 |  | 1002.7539 | 100 |  | 32645.834 | 100 |  | 436.7222 | 100 |  | 14.4505 | 100 |  | Marcia Senza Rifiuto [31]
05:30 | (4) | 0.0013313 | 15.8333 | (4) | 2.6047 | 15.8333 | (4) | 1.2234 | 15.8333 | (4) | 40.3342 | 15.8333 | (4) | 0 | 15.8333 | (4) | 0.46446 | 15.8333 | (4) | 0 | 15.8333 | (4) | 0.89806 | 15.5556 | (4) | 1.1406 | 100 | (4) | 17.0711 | 100 | (4) | 4.8844 | 15.8333 |  | 108.8586 | 100 |  | 1002.608 | 100 | (4) | 36940.6328 | 100 |  | 464.7889 | 100 |  | 13.9821 | 100 |  | Marcia Senza Rifiuto [31]
06:00 | (4) | 0 | 0 | (4) | 0 | 0 | (4) | 0 | 0 | (4) | 0 | 0 | (4) | 0 | 0 | (4) | 0 | 0 | (4) | 0 | 0 | (4) | 0 | 0 | (4) | 1.1514 | 100 | (4) | 17.1056 | 100 | (4) | 0 | 0 |  | 112.3869 | 100 |  | 1002.3896 | 100 | (4) | 37389.4883 | 100 |  | 495.6361 | 100 |  | 13.9867 | 100 |  | Marcia Senza Rifiuto [31]
06:30 | (4) | 0 | 0 | (4) | 0 | 0 | (4) | 0 | 0 | (4) | 0 | 0 | (4) | 0 | 0 | (4) | 0 | 0 | (4) | 0 | 0 | (4) | 0 | 0 | (4) | 1.1601 | 100 | (4) | 17.0957 | 100 | (4) | 0 | 0 |  | 115.3158 | 100 |  | 1002.3978 | 100 | (4) | 37404.1484 | 100 |  | 504.8083 | 100 |  | 13.9324 | 100 |  | Marcia Senza Rifiuto [31]
07:00 | (4) | 0.60966 | 30.2778 | (4) | 172.7168 | 30.2778 | (4) | 1.6391 | 30.2778 | (4) | 35.9545 | 30.2778 | (4) | 0.10526 | 30.2778 | (4) | 0.52 | 30.2778 | (4) | 0.0010656 | 30.2778 | (4) | 24.9157 | 30.5556 | (4) | 1.2079 | 78.6111 | (4) | 16.5173 | 85.2778 | (4) | 5.4861 | 30.2778 |  | 117.6767 | 100 |  | 1002.5858 | 100 | (4) | 38844.7422 | 100 |  | 536.0444 | 100 |  | 13.1906 | 100 |  | Marcia Senza Rifiuto [31]
07:30 |  | 0.10105 | 79.4444 |  | 71.4865 | 79.4444 |  | 1.8817 | 79.4444 |  | 116.9078 | 79.4444 |  | 0 | 79.4444 |  | 1.6508 | 79.4444 |  | 0.28904 | 79.4444 |  | 1.347 | 79.7222 |  | 3.1087 | 100 |  | 16.9759 | 79.7222 |  | 5.7645 | 79.4444 |  | 121.6578 | 100 |  | 1002.5803 | 100 |  | 39842.9141 | 100 |  | 611.0056 | 100 |  | 12.5649 | 100 |  | Marcia Senza Rifiuto [31]
08:00 |  | 0.11805 | 100 |  | 8.5455 | 100 |  | 2.0538 | 100 |  | 121.1559 | 100 |  | 0 | 100 |  | 1.7597 | 100 |  | 0.41442 | 100 |  | 0.6841 | 100 |  | 2.9182 | 100 |  | 16.6435 | 100 |  | 6.27 | 100 |  | 125.9742 | 100 |  | 1002.674 | 100 |  | 39785.1445 | 100 |  | 663.075 | 100 |  | 12.0007 | 100 |  | Marcia Senza Rifiuto [31]
08:30 |  | 0.23276 | 100 |  | 0.23612 | 100 |  | 2.9033 | 100 |  | 126.2392 | 100 |  | 0 | 100 |  | 1.5777 | 100 |  | 0.2723 | 100 |  | 0.50455 | 100 |  | 2.315 | 100 |  | 15.3888 | 100 |  | 7.4795 | 100 |  | 129.4603 | 100 |  | 1002.83 | 100 |  | 39062.3828 | 100 |  | 737.7778 | 100 |  | 10.418 | 100 |  | Marcia Senza Rifiuto [31]
09:00 |  | 0.41445 | 100 |  | 0.3737 | 100 |  | 3.4346 | 100 |  | 122.5171 | 100 |  | 0 | 100 |  | 1.4378 | 100 |  | 0 | 100 |  | 0.37557 | 100 |  | 2.1093 | 100 |  | 14.8088 | 100 |  | 7.9988 | 100 |  | 129.4142 | 100 |  | 1003.0242 | 100 |  | 38218.4766 | 100 |  | 812.9805 | 100 |  | 9.8312 | 100 |  | Marcia Senza Rifiuto [31]
09:30 |  | 0 | 100 |  | 0 | 100 |  | 3.992 | 100 |  | 103.7595 | 100 |  | 0 | 100 |  | 1.439 | 100 |  | 0 | 100 |  | 0 | 100 |  | 2.047 | 100 |  | 14.2777 | 100 |  | 13.0959 | 100 |  | 127.5731 | 100 |  | 1003.138 | 100 |  | 39278.4727 | 100 |  | 870.2333 | 100 |  | 8.3293 | 100 |  | In Marcia [30]
10:00 |  | 0 | 100 |  | 0 | 100 |  | 4.7228 | 100 |  | 143.7806 | 100 |  | 0 | 100 |  | 1.4204 | 100 |  | 0 | 100 |  | 0 | 100 |  | 1.8258 | 100 |  | 13.5626 | 100 |  | 12.1958 | 100 |  | 126.4781 | 100 |  | 1003.3618 | 100 |  | 41294.6328 | 100 |  | 903.9139 | 100 |  | 8.0056 | 100 |  | In Marcia [30]
10:30 |  | 0 | 100 |  | 3.8331 | 100 |  | 6.2738 | 100 |  | 164.5362 | 100 |  | 0 | 100 |  | 1.3303 | 100 |  | 0 | 100 |  | 0 | 100 |  | 2.269 | 100 |  | 13.5902 | 100 |  | 9.8936 | 100 |  | 128.4146 | 100 |  | 1003.2092 | 100 |  | 54114.4805 | 100 |  | 908.8666 | 100 |  | 8.9807 | 100 |  | In Marcia [30]
11:00 |  | 4.4861 | 100 |  | 40.5427 | 100 |  | 6.6902 | 100 |  | 175.2791 | 100 |  | 0 | 100 |  | 1.7229 | 100 |  | 0 | 100 |  | 0 | 100 |  | 1.9048 | 79.1667 |  | 13.3542 | 100 |  | 10.402 | 100 |  | 138.7137 | 100 |  | 1003.1062 | 100 |  | 56412.5156 | 100 |  | 924.5611 | 100 |  | 8.8074 | 100 |  | In Marcia [30]
11:30 |  | 6.2117 | 100 |  | 18.4361 | 100 |  | 6.8416 | 100 |  | 174.5675 | 100 |  | 0 | 100 |  | 1.6954 | 100 |  | 0 | 100 |  | 0 | 100 |  | 1.8586 | 99.4444 |  | 13.2458 | 100 |  | 10.7592 | 100 |  | 144.007 | 100 |  | 1003.2898 | 100 |  | 56302.0273 | 100 |  | 927.8333 | 100 |  | 8.4287 | 100 |  | In Marcia [30]
12:00 |  | 5.3494 | 100 |  | 41.698 | 100 |  | 6.6308 | 100 |  | 170.1737 | 100 |  | 0 | 100 |  | 1.6515 | 100 |  | 0 | 100 |  | 0 | 100 |  | 1.8625 | 100 |  | 13.4602 | 100 |  | 10.8045 | 100 |  | 146.1977 | 100 |  | 1003.2317 | 100 |  | 56126.6445 | 100 |  | 922.5222 | 100 |  | 8.6834 | 100 |  | In Marcia [30]
12:30 |  | 4.7425 | 100 |  | 6.5855 | 100 |  | 6.2512 | 100 |  | 167.0053 | 100 |  | 0 | 100 |  | 1.69 | 100 |  | 0 | 100 |  | 0 | 100 |  | 1.9954 | 100 |  | 13.8802 | 100 |  | 11.2779 | 100 |  | 147.4058 | 100 |  | 1003.0897 | 100 |  | 55928.8359 | 100 |  | 891.8028 | 100 |  | 9.0161 | 100 |  | In Marcia [30]
13:00 |  | 5.3109 | 100 |  | 0 | 100 |  | 6.0546 | 100 |  | 161.9055 | 100 |  | 0 | 100 |  | 1.8907 | 100 |  | 0 | 100 |  | 0 | 100 |  | 2.1282 | 100 |  | 14.0412 | 100 |  | 11.6209 | 100 |  | 149.0231 | 100 |  | 1003.0141 | 100 |  | 55941.4531 | 100 |  | 871.4056 | 100 |  | 9.1413 | 100 |  | In Marcia [30]
13:30 |  | 5.6203 | 100 |  | 1.2884 | 100 |  | 6.0498 | 100 |  | 155.7087 | 100 |  | 0 | 100 |  | 1.7557 | 100 |  | 0 | 100 |  | 0 | 100 |  | 2.0609 | 100 |  | 14.0651 | 100 |  | 11.4589 | 100 |  | 150.2327 | 100 |  | 1002.9665 | 100 |  | 55947.8203 | 100 |  | 858.6278 | 100 |  | 9.0371 | 100 |  | In Marcia [30]
14:00 |  | 5.5743 | 98.3333 |  | 43.6768 | 98.3333 |  | 6.5464 | 98.3333 |  | 157.3061 | 98.3333 |  | 0 | 98.3333 |  | 1.778 | 98.3333 |  | 0 | 98.3333 |  | 1.9666 | 98.6111 |  | 1.9473 | 100 |  | 13.5736 | 100 |  | 11.9547 | 98.3333 |  | 151.4615 | 100 |  | 1002.849 | 100 |  | 56016.0625 | 100 |  | 889.2528 | 100 |  | 8.6436 | 100 |  | In Marcia [30]
14:30 |  | 5.5642 | 100 |  | 0 | 100 |  | 6.4639 | 100 |  | 157.4529 | 100 |  | 0 | 100 |  | 1.2828 | 100 |  | 0 | 100 |  | 0 | 100 |  | 1.9725 | 100 |  | 13.6852 | 100 |  | 11.8303 | 100 |  | 151.6804 | 100 |  | 1002.7405 | 100 |  | 56150.75 | 100 |  | 890.3917 | 100 |  | 8.5561 | 100 |  | In Marcia [30]
15:00 |  | 5.1496 | 100 |  | 29.11 | 100 |  | 6.1835 | 100 |  | 152.2431 | 100 |  | 0 | 100 |  | 1.6153 | 100 |  | 0 | 100 |  | 0.14347 | 100 |  | 2.0409 | 89.4444 |  | 13.9335 | 100 |  | 11.5586 | 100 |  | 151.6943 | 100 |  | 1002.6606 | 100 |  | 55954.1953 | 100 |  | 881.55 | 100 |  | 8.9181 | 100 |  | In Marcia [30]
15:30 |  | 5.5336 | 100 |  | 22.0678 | 100 |  | 6.1494 | 100 |  | 149.5708 | 100 |  | 0 | 100 |  | 1.4876 | 100 |  | 0 | 100 |  | 0 | 100 |  | 2.0567 | 89.1667 |  | 14.0131 | 100 |  | 11.4396 | 100 |  | 151.908 | 100 |  | 1002.6155 | 100 |  | 55758.457 | 100 |  | 877.675 | 100 |  | 9.1616 | 100 |  | In Marcia [30]
16:00 |  | 5.6579 | 100 |  | 12.7682 | 100 |  | 6.1807 | 100 |  | 155.9241 | 100 |  | 0 | 100 |  | 1.4602 | 100 |  | 0 | 100 |  | 0 | 100 |  | 2.0394 | 100 |  | 13.9586 | 100 |  | 11.6172 | 100 |  | 151.7615 | 100 |  | 1002.4938 | 100 |  | 55774.6055 | 100 |  | 867.3472 | 100 |  | 8.9356 | 100 |  | In Marcia [30]
16:30 |  | 4.59 | 100 |  | 88.3193 | 100 |  | 3.9182 | 100 |  | 192.6083 | 100 |  | 0 | 100 |  | 6.4881 | 100 |  | 0 | 100 |  | 1.3247 | 100 |  | 2.5974 | 100 |  | 15.6275 | 100 |  | 9.1356 | 100 |  | 150.3769 | 100 |  | 1002.3704 | 100 |  | 53161.6562 | 100 |  | 846.9694 | 100 |  | 10.6462 | 100 |  | Marcia Senza Rifiuto [31]
17:00 |  | 0.068459 | 100 |  | 0 | 100 |  | 4.0298 | 100 |  | 91.5626 | 100 |  | 0 | 100 |  | 2.0461 | 100 |  | 0 | 100 |  | 0 | 100 |  | 1.9998 | 100 |  | 14.1383 | 100 |  | 9.7315 | 100 |  | 141.5663 | 100 |  | 1002.2651 | 100 |  | 46329.6133 | 100 |  | 871.0056 | 100 |  | 8.5766 | 100 |  | In Marcia [30]
17:30 |  | 0 | 91.1111 |  | 90.3615 | 91.1111 |  | 4.4291 | 91.1111 |  | 151.2033 | 91.1111 |  | 0.024037 | 91.1111 |  | 4.3364 | 91.1111 |  | 0 | 91.1111 |  | 6.7785 | 90.8333 |  | 1.8812 | 100 |  | 13.8032 | 100 |  | 10.1101 | 91.1111 |  | 134.2968 | 100 |  | 1002.226 | 100 |  | 47964.6719 | 100 |  | 893.8111 | 100 |  | 8.8022 | 100 |  | In Marcia [30]
18:00 |  | 0 | 100 |  | 11.7306 | 100 |  | 5.0574 | 100 |  | 181.7186 | 100 |  | 0 | 100 |  | 6.7076 | 100 |  | 0 | 100 |  | 0.098651 | 100 |  | 2.0171 | 100 |  | 14.2622 | 100 |  | 10.6091 | 100 |  | 131.3409 | 100 |  | 1002.2347 | 100 |  | 50252.1719 | 100 |  | 903.2056 | 100 |  | 8.5759 | 100 |  | In Marcia [30]
18:30 |  | 0 | 100 |  | 0 | 100 |  | 6.3476 | 100 |  | 137.9825 | 100 |  | 0 | 100 |  | 3.2036 | 100 |  | 0 | 100 |  | 0 | 100 |  | 2.1381 | 100 |  | 13.7998 | 100 |  | 11.4808 | 100 |  | 137.3559 | 100 |  | 1002.1563 | 100 |  | 56787.7344 | 100 |  | 901.2806 | 100 |  | 8.9919 | 100 |  | In Marcia [30]
19:00 |  | 4.8774 | 86.1111 |  | 0 | 86.1111 |  | 6.988 | 86.1111 |  | 161.1846 | 86.1111 |  | 0 | 86.1111 |  | 1.8987 | 86.1111 |  | 0 | 86.1111 |  | 0 | 86.1111 |  | 1.8571 | 100 |  | 13.1658 | 86.1111 |  | 11.9064 | 86.1111 |  | 144.9052 | 100 |  | 1002.1967 | 100 |  | 56842.9883 | 100 |  | 909.4139 | 100 |  | 8.0848 | 100 |  | In Marcia [30]
19:30 |  | 5.4646 | 78.8889 |  | 14.6564 | 78.8889 |  | 6.9038 | 78.8889 |  | 165.1927 | 78.8889 |  | 0 | 78.8889 |  | 2.4453 | 78.8889 |  | 0 | 78.8889 |  | 0 | 78.8889 |  | 2.1642 | 78.6111 |  | 13.3719 | 78.8889 |  | 16.698 | 78.8889 |  | 150.1684 | 100 |  | 1002.3161 | 100 |  | 56428.0898 | 100 |  | 925.4528 | 100 |  | 8.077 | 100 |  | In Marcia [30]
20:00 |  | 3.7381 | 100 |  | 38.1148 | 100 |  | 6.8243 | 100 |  | 159.0251 | 100 |  | 0 | 100 |  | 2.0159 | 100 |  | 0 | 100 |  | 0 | 100 |  | 1.8835 | 100 |  | 13.2756 | 100 |  | 11.9312 | 100 |  | 150.1367 | 100 |  | 1002.7512 | 100 |  | 56398.8398 | 100 |  | 916.7222 | 100 |  | 8.3247 | 100 |  | In Marcia [30]
20:30 |  | 3.0995 | 100 |  | 5.246 | 100 |  | 6.5714 | 100 |  | 156.705 | 100 |  | 0 | 100 |  | 1.9077 | 100 |  | 0 | 100 |  | 0 | 100 |  | 1.9141 | 100 |  | 13.5193 | 100 |  | 11.5973 | 100 |  | 148.4412 | 100 |  | 1003.1038 | 100 |  | 56325.9609 | 100 |  | 907.5611 | 100 |  | 8.771 | 100 |  | In Marcia [30]
21:00 |  | 5.8288 | 100 |  | 4.8148 | 100 |  | 6.3743 | 100 |  | 156.9827 | 100 |  | 0 | 100 |  | 1.9624 | 100 |  | 0 | 100 |  | 0 | 100 |  | 1.9666 | 100 |  | 13.7261 | 100 |  | 11.6923 | 100 |  | 148.3331 | 100 |  | 1003.3641 | 100 |  | 56422.0859 | 100 |  | 887.8889 | 100 |  | 8.9726 | 100 |  | In Marcia [30]
21:30 |  | 5.9728 | 100 |  | 9.0099 | 100 |  | 6.2965 | 100 |  | 149.4704 | 100 |  | 0 | 100 |  | 2.1173 | 100 |  | 0 | 100 |  | 0 | 100 |  | 1.9764 | 100 |  | 13.7794 | 100 |  | 11.3233 | 100 |  | 148.7618 | 100 |  | 1003.4453 | 100 |  | 56444.2383 | 100 |  | 877.5778 | 100 |  | 9.0506 | 100 |  | In Marcia [30]
22:00 |  | 5.7242 | 100 |  | 1.5342 | 100 |  | 6.6012 | 100 |  | 156.4405 | 100 |  | 0 | 100 |  | 1.7675 | 100 |  | 0 | 100 |  | 0 | 100 |  | 1.8875 | 100 |  | 13.4962 | 100 |  | 11.0979 | 100 |  | 148.4841 | 100 |  | 1003.6151 | 100 |  | 56392.0039 | 100 |  | 896.5444 | 100 |  | 8.676 | 100 |  | In Marcia [30]
22:30 |  | 5.1182 | 100 |  | 40.2039 | 100 |  | 6.1184 | 100 |  | 150.0803 | 100 |  | 0 | 100 |  | 2.1469 | 100 |  | 0 | 100 |  | 0 | 100 |  | 1.9897 | 100 |  | 13.9453 | 100 |  | 10.504 | 100 |  | 147.265 | 100 |  | 1003.4698 | 100 |  | 56010.1055 | 100 |  | 884.8 | 100 |  | 9.401 | 100 |  | In Marcia [30]
23:00 |  | 4.9315 | 98.8889 |  | 88.139 | 98.8889 |  | 5.684 | 98.8889 |  | 152.8158 | 98.8889 |  | 0 | 98.8889 |  | 2.8607 | 98.8889 |  | 0 | 98.8889 |  | 3.7423 | 98.6111 |  | 2.0729 | 100 |  | 14.2428 | 100 |  | 10.3921 | 98.8889 |  | 146.0073 | 100 |  | 1003.2742 | 100 |  | 54788.6914 | 100 |  | 869.9722 | 100 |  | 9.6539 | 100 |  | In Marcia [30]
23:30 |  | 0.84473 | 100 |  | 43.407 | 100 |  | 4.8497 | 100 |  | 174.0852 | 100 |  | 0 | 100 |  | 2.2068 | 100 |  | 0 | 100 |  | 0 | 100 |  | 1.8551 | 78.6111 |  | 13.3616 | 100 |  | 10.2334 | 100 |  | 138.9166 | 100 |  | 1003.469 | 100 |  | 46139.793 | 100 |  | 943.1583 | 100 |  | 7.7802 | 100 |  | In Marcia [30]
24:00 |  | 0.05834 | 100 |  | 0 | 100 |  | 3.6349 | 100 |  | 123.4004 | 100 |  | 0 | 100 |  | 2.3637 | 100 |  | 0 | 100 |  | 0 | 100 |  | 2.0657 | 100 |  | 14.602 | 100 |  | 8.8012 | 100 |  | 130.8768 | 100 |  | 1003.4541 | 100 |  | 46004.2109 | 100 |  | 922.7944 | 100 |  | 9.4177 | 100 |  | In Marcia [30]
Limite 30 Min |  | 60 |  |  | 100 | [5 empty] | 400 |  |  | 200 | [5 empty] | 4 |  |  | 20 |  |  | 30
MIN |  | 0 |  |  | 0 |  |  | 3.6349 |  |  | 91.5626 |  |  | 0 |  |  | 1.2828 |  |  | 0 |  |  | 0 |  |  | 1.8258 |  |  | 13.1658 |  |  | 8.8012 |  |  | 126.4781 |  |  | 1002.1563 |  |  | 39278.4727 |  |  | 858.6278 |  |  | 7.7802
MAX |  | 6.2117 |  |  | 90.3615 |  |  | 6.988 |  |  | 181.7186 |  |  | 0.024037 |  |  | 6.7076 |  |  | 0 |  |  | 6.7785 |  |  | 2.269 |  |  | 14.602 |  |  | 16.698 |  |  | 151.908 |  |  | 1003.6151 |  |  | 56842.9883 |  |  | 943.1583 |  |  | 9.6539
%Medie < Soglia |  | 99.9133 | [8 empty] | 99.3312 |  |  | 99.9876 | [5 empty] | 99.9876 |  |  | 99.9628 |  |  | 99.9628
Soglia 97% |  | 10 | [8 empty] | 200 |  |  | 50 | [5 empty] | 2 |  |  | 10 |  |  | 10
Media Giorno: |  | 3.6182 | 100 |  | 19.5595 | 100 |  | 5.9221 | 100 |  | 153.6918 | 100 |  | 0.00082886 | 100 |  | 2.1451 | 100 |  | 0 | 100 |  | 0.43895 | 100 |  | 1.9889 | 100 |  | 13.7631 | 100 |  | 11.311 | 100 |  | 143.5658 | 100 |  | 1002.9348 | 100 |  | 53466.6259 | 100 |  | 896.4542 | 100 |  | 8.7517 | 100 | (6) | 29
Limite Giorno |  | 10 |  |  | 50 | [5 empty] | 200 |  |  | 50 | [5 empty] | 1 |  |  | 10 |  |  | 10
Note:
| (1) | Assenza Registrazioni Medie | [7 empty] | Elaborazioni conformi Allegato VI, Parte V, D.Lgs. n. 152 del 03/04/2006 | [11 empty] | Elaborazioni DLgs 46/14: [Giorno Solare]
| (2) | Assenza Registrazioni I.D. | [7 empty] | Elaborazioni Conformi Titolo III Bis, Parte IV, D.Lgs. 152/06 del 03/04/2006 (D.Lgs. 46/14) | [12 empty] | 144 | Medie 10 Minuti Totali della Misura del CO.
| (3) | Assenza Registrazioni Note o Parametri | [7 empty] | Ossigeno di Riferimento: 11,00 %V. | [12 empty] | 83 | Medie 10 Minuti Valide della Misura del CO.
| (4) | Media Non Valida | [20 empty] | 1 | Medie 10 Minuti del CO superiori al valore di 150 mg/Nm3.
| (5) | Valore superiore al Limite o Soglia | [7 empty] | Report prodotto il 18/08/2020 01:06:17 | [12 empty] | 98,80% | Medie 10 Minuti del CO inferiori al valore di 150 mg/Nm3.
| (6) | Mezzore di Normale Funzionamento | [7 empty] | Reports ver. 3.50.66 - (C) 1995-2018 C.T. Sistemi srl

## Allarmi
Ecologia Oggi S.p.A. Gioia Tauro
Report Giornaliero Allarmi |  |  | Data: 17/08/2020
Inizio | Riconosc. | Fine | Allarme
00:07:05 | 00:07:05 | 00:07:31 | Linea 1: Impianto in Marcia
00:07:30 | 00:11:32 | 00:08:45 | Linea 1: Forno In Rampa
00:07:30 | 00:11:31 | 00:08:45 | Linea 1: Forno Spento
00:07:31 | 00:07:31 | 00:08:45 | Linea 1: Impianto in Marcia senza Rifiuto
00:08:45 | 00:08:45 | 00:09:40 | Linea 1: Impianto in Marcia
00:09:25 | 00:11:34 | 00:10:13 | Linea 1: Forno In Rampa
00:09:39 | 00:11:30 | 00:09:49 | Linea 1: Forno Spento
00:09:40 | 00:09:40 | 00:09:50 | Linea 1: Impianto in Marcia senza Rifiuto
00:09:50 | 00:09:50 | 01:06:52 | Linea 1: Impianto in Marcia
00:38:22 | 00:38:22 | 00:44:43 | Linea 1: Calibrazione in Corso Polveri
01:06:51 | 01:09:32 | 01:07:17 | Linea 1: Forno Spento
01:06:52 | 01:06:52 | 01:07:19 | Linea 1: Impianto in Fermo
01:07:19 | 01:07:19 | 01:08:02 | Linea 1: Impianto in Marcia
01:08:00 | 01:09:32 | 01:08:26 | Linea 1: Forno Spento
01:08:02 | 01:08:02 | 01:08:26 | Linea 1: Impianto in Fermo
01:08:26 | 01:08:26 | 01:44:03 | Linea 1: Impianto in Marcia
01:44:03 | 01:47:03 | 01:44:41 | Linea 1: Forno Spento
01:44:03 | 01:44:03 | 01:44:42 | Linea 1: Impianto in Fermo
01:44:42 | 01:44:42 | 02:04:54 | Linea 1: Impianto in Marcia
02:00:05 | 02:00:05 | 02:02:05 | Linea 1: Super. Preallarme Semiorario Ossido Carbonio
02:00:05 | 02:00:05 | 02:03:04 | Linea 1: BLOCCO Preallarme Medie Semiorarie
02:04:53 | 03:29:06 | 02:05:31 | Linea 1: Forno Spento
02:04:54 | 02:04:54 | 02:05:32 | Linea 1: Impianto in Fermo
02:05:32 | 02:05:32 | 03:42:23 | Linea 1: Impianto in Marcia
02:48:00 | 02:48:00 | 02:54:25 | Linea 2: Calibrazione in Corso Polveri
03:04:35 | 03:04:35 | 03:20:10 | Linea 1: Super. Preallarme Semiorario Ossido Carbonio
03:04:36 | 03:04:36 | 03:20:27 | Linea 1: BLOCCO Preallarme Medie Semiorarie
03:10:00 | 03:10:00 | 03:20:00 | Linea 1: Super. Limite 10 Minuti Ossido Carbonio
03:14:35 | 03:29:06 | 09:04:21 | Linea 2: Forno In Rampa
03:14:37 | 03:14:37 | 09:04:07 | Linea 2: Impianto in Marcia senza Rifiuto
03:19:34 | 03:29:05 | 03:21:19 | Linea 2: Anomalia Analizzatore FID
03:19:34 | 03:29:05 | 03:21:24 | Linea 2: Anomalia Analizzatore FTIR
03:25:29 | 03:29:04 | 03:28:09 | Linea 2: Anomalia Analizzatore FID
03:25:29 | 03:29:05 | 03:28:14 | Linea 2: Anomalia Analizzatore FTIR
03:30:00 | 04:15:06 | 03:30:00 | Linea 2: Media 10 Minuti H2O INVALIDA - INDICE DISP. [ 60.0]
03:30:00 | 04:12:33 | 03:30:00 | Linea 2: Media 10 Minuti CO INVALIDA - INDICE DISP. [ 60.0]
03:42:22 | 04:12:28 | 03:42:34 | Linea 1: Forno Spento
03:42:23 | 03:42:23 | 03:42:35 | Linea 1: Impianto in Fermo
03:42:35 | 03:42:35 | 03:48:52 | Linea 1: Impianto in Marcia
03:48:50 | 04:12:27 | 03:49:02 | Linea 1: Forno Spento
03:48:52 | 03:48:52 | 03:49:04 | Linea 1: Impianto in Fermo
03:49:04 | 03:49:04 | 04:00:42 | Linea 1: Impianto in Marcia
04:00:41 | 04:12:27 | 04:01:07 | Linea 1: Forno Spento
04:00:42 | 04:00:42 | 04:01:08 | Linea 1: Impianto in Fermo
04:01:08 | 04:01:08 | 04:03:35 | Linea 1: Impianto in Marcia
04:03:34 | 04:12:28 | 04:04:08 | Linea 1: Forno Spento
04:03:35 | 04:03:35 | 04:04:10 | Linea 1: Impianto in Fermo
04:04:10 | 04:04:10 | 05:06:27 | Linea 1: Impianto in Marcia
04:38:46 | 04:38:46 | 04:45:06 | Linea 1: Calibrazione in Corso Polveri
05:04:41 | 05:07:30 | 06:46:27 | Linea 2: Anomalia Analizzatore FID
05:04:46 | 05:07:30 | 06:46:32 | Linea 2: Anomalia Analizzatore FTIR
05:06:25 | 05:30:25 | 05:06:37 | Linea 1: Forno Spento
05:06:27 | 05:06:27 | 05:06:39 | Linea 1: Impianto in Fermo
05:06:39 | 05:06:39 | 05:09:48 | Linea 1: Impianto in Marcia
05:09:48 | 05:30:25 | 05:10:02 | Linea 1: Forno Spento
05:09:48 | 05:09:48 | 05:10:03 | Linea 1: Impianto in Fermo
05:10:00 | 06:09:33 | 05:10:00 | Linea 2: Media 10 Minuti H2O INVALIDA - INDICE DISP. [ 47.5]
05:10:00 | 06:09:33 | 05:10:00 | Linea 2: Media 10 Minuti CO INVALIDA - INDICE DISP. [ 47.5]
05:10:03 | 05:10:03 | 05:12:58 | Linea 1: Impianto in Marcia
05:12:57 | 06:09:33 | 05:13:09 | Linea 1: Forno Spento
05:12:58 | 05:12:58 | 05:13:10 | Linea 1: Impianto in Fermo
05:13:10 | 05:13:10 | 05:48:27 | Linea 1: Impianto in Marcia
05:15:05 | 05:15:05 | 05:25:40 | Linea 1: Super. Preallarme Semiorario Ossido Carbonio
05:15:05 | 05:15:05 | 05:26:10 | Linea 1: BLOCCO Preallarme Medie Semiorarie
05:20:00 | 05:20:00 | 05:30:00 | Linea 1: Super. Limite 10 Minuti Ossido Carbonio
05:20:00 | 06:09:33 | 05:20:00 | Linea 2: Media 10 Minuti H2O INVALIDA - INDICE DISP. [ 0.0]
05:20:00 | 06:09:33 | 05:20:00 | Linea 2: Media 10 Minuti CO INVALIDA - INDICE DISP. [ 0.0]
05:26:11 | 05:26:11 | 05:26:15 | Linea 1: BLOCCO Preallarme Medie Semiorarie
05:26:17 | 05:26:17 | 05:27:24 | Linea 1: BLOCCO Preallarme Medie Semiorarie
05:27:25 | 05:27:25 | 05:29:27 | Linea 1: BLOCCO Preallarme Medie Semiorarie
05:29:28 | 05:29:28 | 05:29:59 | Linea 1: BLOCCO Preallarme Medie Semiorarie
05:30:00 | 06:09:33 | 05:30:00 | Linea 2: Media 10 Minuti H2O INVALIDA - INDICE DISP. [ 0.0]
05:30:00 | 06:09:33 | 05:30:00 | Linea 2: Media 10 Minuti CO INVALIDA - INDICE DISP. [ 0.0]
05:30:00 | 06:09:33 | 05:30:00 | Linea 2: Media 30 Minuti H2O INVALIDA - INDICE DISP. [ 15.8]
05:30:00 | 06:09:33 | 05:30:00 | Linea 2: Media 30 Minuti HCL INVALIDA - INDICE DISP. [ 15.8]
05:30:00 | 06:09:33 | 05:30:00 | Linea 2: Media 30 Minuti CO INVALIDA - INDICE DISP. [ 15.8]
05:30:00 | 06:09:33 | 05:30:00 | Linea 2: Media 30 Minuti CO2 INVALIDA - INDICE DISP. [ 15.8]
05:30:00 | 06:09:33 | 05:30:00 | Linea 2: Media 30 Minuti NO2 INVALIDA - INDICE DISP. [ 15.8]
05:30:00 | 06:09:33 | 05:30:00 | Linea 2: Media 30 Minuti SO2 INVALIDA - INDICE DISP. [ 15.8]
05:30:00 | 06:09:33 | 05:30:00 | Linea 2: Media 30 Minuti NH3 INVALIDA - INDICE DISP. [ 15.8]
05:30:00 | 06:09:33 | 05:30:00 | Linea 2: Media 30 Minuti HF INVALIDA - INDICE DISP. [ 15.8]
05:30:00 | 06:09:33 | 05:30:00 | Linea 2: Media 30 Minuti COT INVALIDA - INDICE DISP. [ 15.6]
05:40:00 | 06:09:33 | 05:40:00 | Linea 2: Media 10 Minuti H2O INVALIDA - INDICE DISP. [ 0.0]
05:40:00 | 06:09:33 | 05:40:00 | Linea 2: Media 10 Minuti CO INVALIDA - INDICE DISP. [ 0.0]
05:46:40 | 06:09:33 | 05:47:06 | Linea 1: Forno In Rampa
05:47:33 | 06:09:33 | 06:01:58 | Linea 1: Forno In Rampa
05:48:27 | 06:09:33 | 05:48:39 | Linea 1: Forno Spento
05:48:27 | 05:48:27 | 05:48:39 | Linea 1: Impianto in Marcia senza Rifiuto
05:48:39 | 05:48:39 | 05:49:08 | Linea 1: Impianto in Marcia
05:49:07 | 06:09:33 | 06:00:51 | Linea 1: Forno Spento
05:49:08 | 05:49:08 | 06:00:53 | Linea 1: Impianto in Marcia senza Rifiuto
05:50:00 | 06:09:33 | 05:50:00 | Linea 2: Media 10 Minuti H2O INVALIDA - INDICE DISP. [ 0.0]
05:50:00 | 06:09:33 | 05:50:00 | Linea 2: Media 10 Minuti CO INVALIDA - INDICE DISP. [ 0.0]
06:00:00 | 06:00:00 | 06:30:00 | Linea 1: Impianto Fermo (Media 30 Minuti)
06:00:00 | 06:09:33 | 06:00:00 | Linea 2: Media 10 Minuti H2O INVALIDA - INDICE DISP. [ 0.0]
06:00:00 | 06:09:33 | 06:00:00 | Linea 2: Media 10 Minuti CO INVALIDA - INDICE DISP. [ 0.0]
06:00:00 | 06:09:33 | 06:00:00 | Linea 2: Media 30 Minuti H2O INVALIDA - INDICE DISP. [ 0.0]
06:00:00 | 06:09:33 | 06:00:00 | Linea 2: Media 30 Minuti HCL INVALIDA - INDICE DISP. [ 0.0]
06:00:00 | 06:09:33 | 06:00:00 | Linea 2: Media 30 Minuti CO INVALIDA - INDICE DISP. [ 0.0]
06:00:00 | 06:09:33 | 06:00:00 | Linea 2: Media 30 Minuti CO2 INVALIDA - INDICE DISP. [ 0.0]
06:00:00 | 06:09:33 | 06:00:00 | Linea 2: Media 30 Minuti NO2 INVALIDA - INDICE DISP. [ 0.0]
06:00:00 | 06:09:33 | 06:00:00 | Linea 2: Media 30 Minuti SO2 INVALIDA - INDICE DISP. [ 0.0]
06:00:00 | 06:09:33 | 06:00:00 | Linea 2: Media 30 Minuti NH3 INVALIDA - INDICE DISP. [ 0.0]
06:00:00 | 06:09:33 | 06:00:00 | Linea 2: Media 30 Minuti HF INVALIDA - INDICE DISP. [ 0.0]
06:00:00 | 06:09:33 | 06:00:00 | Linea 2: Media 30 Minuti COT INVALIDA - INDICE DISP. [ 0.0]
06:00:00 | 06:09:33 | 06:00:00 | Linea 2: Media 60 Minuti H2O INVALIDA - INDICE DISP. [ 7.9]
06:00:00 | 06:09:33 | 06:00:00 | Linea 2: Media 60 Minuti HCL INVALIDA - INDICE DISP. [ 7.9]
06:00:00 | 06:09:33 | 06:00:00 | Linea 2: Media 60 Minuti CO INVALIDA - INDICE DISP. [ 7.9]
06:00:00 | 06:09:33 | 06:00:00 | Linea 2: Media 60 Minuti CO2 INVALIDA - INDICE DISP. [ 7.9]
06:00:00 | 06:09:33 | 06:00:00 | Linea 2: Media 60 Minuti NO2 INVALIDA - INDICE DISP. [ 7.9]
06:00:00 | 06:09:33 | 06:00:00 | Linea 2: Media 60 Minuti SO2 INVALIDA - INDICE DISP. [ 7.9]
06:00:00 | 06:09:33 | 06:00:00 | Linea 2: Media 60 Minuti NH3 INVALIDA - INDICE DISP. [ 7.9]
06:00:00 | 06:09:33 | 06:00:00 | Linea 2: Media 60 Minuti HF INVALIDA - INDICE DISP. [ 7.9]
06:00:00 | 06:09:33 | 06:00:00 | Linea 2: Media 60 Minuti COT INVALIDA - INDICE DISP. [ 7.8]
06:00:53 | 06:00:53 | 06:01:19 | Linea 1: Impianto in Marcia
06:01:18 | 06:09:33 | 06:01:32 | Linea 1: Forno Spento
06:01:19 | 06:01:19 | 06:01:34 | Linea 1: Impianto in Marcia senza Rifiuto
06:01:34 | 06:01:34 | 08:01:06 | Linea 1: Impianto in Marcia
06:10:00 | 07:20:59 | 06:10:00 | Linea 2: Media 10 Minuti H2O INVALIDA - INDICE DISP. [ 0.0]
06:10:00 | 07:20:59 | 06:10:00 | Linea 2: Media 10 Minuti CO INVALIDA - INDICE DISP. [ 0.0]
06:20:00 | 07:20:59 | 06:20:00 | Linea 2: Media 10 Minuti H2O INVALIDA - INDICE DISP. [ 0.0]
06:20:00 | 07:20:59 | 06:20:00 | Linea 2: Media 10 Minuti CO INVALIDA - INDICE DISP. [ 0.0]
06:30:00 | 07:20:59 | 06:30:00 | Linea 2: Media 10 Minuti H2O INVALIDA - INDICE DISP. [ 0.0]
06:30:00 | 07:20:59 | 06:30:00 | Linea 2: Media 10 Minuti CO INVALIDA - INDICE DISP. [ 0.0]
06:30:00 | 07:20:59 | 06:30:00 | Linea 2: Media 30 Minuti H2O INVALIDA - INDICE DISP. [ 0.0]
06:30:00 | 07:20:59 | 06:30:00 | Linea 2: Media 30 Minuti HCL INVALIDA - INDICE DISP. [ 0.0]
06:30:00 | 07:20:59 | 06:30:00 | Linea 2: Media 30 Minuti CO INVALIDA - INDICE DISP. [ 0.0]
06:30:00 | 07:20:59 | 06:30:00 | Linea 2: Media 30 Minuti CO2 INVALIDA - INDICE DISP. [ 0.0]
06:30:00 | 07:20:59 | 06:30:00 | Linea 2: Media 30 Minuti NO2 INVALIDA - INDICE DISP. [ 0.0]
06:30:00 | 07:20:59 | 06:30:00 | Linea 2: Media 30 Minuti SO2 INVALIDA - INDICE DISP. [ 0.0]
06:30:00 | 07:20:59 | 06:30:00 | Linea 2: Media 30 Minuti NH3 INVALIDA - INDICE DISP. [ 0.0]
06:30:00 | 07:20:59 | 06:30:00 | Linea 2: Media 30 Minuti HF INVALIDA - INDICE DISP. [ 0.0]
06:30:00 | 07:20:59 | 06:30:00 | Linea 2: Media 30 Minuti COT INVALIDA - INDICE DISP. [ 0.0]
06:40:00 | 07:20:59 | 06:40:00 | Linea 2: Media 10 Minuti H2O INVALIDA - INDICE DISP. [ 0.0]
06:40:00 | 07:20:59 | 06:40:00 | Linea 2: Media 10 Minuti CO INVALIDA - INDICE DISP. [ 0.0]
06:50:00 | 07:20:59 | 06:50:00 | Linea 2: Media 10 Minuti H2O INVALIDA - INDICE DISP. [ 35.0]
06:50:00 | 07:20:59 | 06:50:00 | Linea 2: Media 10 Minuti CO INVALIDA - INDICE DISP. [ 35.0]
06:50:47 | 06:50:47 | 06:57:12 | Linea 2: Calibrazione in Corso Polveri
06:52:12 | 07:20:59 | 07:02:32 | Linea 1: Manutenzione Analizzatore O2
06:52:12 | 06:52:12 | 07:02:32 | Linea 1: Manutenzione Analizzatore FID
06:52:12 | 06:52:12 | 06:52:18 | Linea 1: Analizzatore in ZERO GAS PROBE
06:52:17 | 06:52:17 | 07:02:37 | Linea 1: Manutenzione Analizzatore FTIR
06:52:18 | 06:52:18 | 06:58:38 | Linea 1: Analizzatore in ZERO GAS LOCAL
06:55:37 | 06:55:37 | 07:06:07 | Linea 2: Manutenzione Analizzatore O2
06:55:37 | 06:55:37 | 07:06:07 | Linea 2: Manutenzione Analizzatore FID
06:55:37 | 06:55:37 | 07:06:12 | Linea 2: Manutenzione Analizzatore FTIR
06:55:38 | 06:55:38 | 06:55:44 | Linea 2: Analizzatore in ZERO GAS PROBE
06:55:44 | 06:55:44 | 07:02:24 | Linea 2: Analizzatore in ZERO GAS LOCAL
07:00:00 | 07:20:59 | 07:00:00 | Linea 1: Media 10 Minuti H2O INVALIDA - INDICE DISP. [ 21.7]
07:00:00 | 07:20:59 | 07:00:00 | Linea 1: Media 10 Minuti O2 INVALIDA - INDICE DISP. [ 21.7]
07:00:00 | 07:20:59 | 07:00:00 | Linea 1: Media 10 Minuti CO INVALIDA - INDICE DISP. [ 21.7]
07:00:00 | 07:20:59 | 07:00:00 | Linea 2: Media 10 Minuti H2O INVALIDA - INDICE DISP. [ 55.8]
07:00:00 | 07:20:59 | 07:00:00 | Linea 2: Media 10 Minuti O2 INVALIDA - INDICE DISP. [ 55.8]
07:00:00 | 07:20:59 | 07:00:00 | Linea 2: Media 10 Minuti CO INVALIDA - INDICE DISP. [ 55.8]
07:00:00 | 07:20:59 | 07:00:00 | Linea 2: Media 30 Minuti H2O INVALIDA - INDICE DISP. [ 30.3]
07:00:00 | 07:20:59 | 07:00:00 | Linea 2: Media 30 Minuti HCL INVALIDA - INDICE DISP. [ 30.3]
07:00:00 | 07:20:59 | 07:00:00 | Linea 2: Media 30 Minuti CO INVALIDA - INDICE DISP. [ 30.3]
07:00:00 | 07:20:59 | 07:00:00 | Linea 2: Media 30 Minuti CO2 INVALIDA - INDICE DISP. [ 30.3]
07:00:00 | 07:20:59 | 07:00:00 | Linea 2: Media 30 Minuti NO2 INVALIDA - INDICE DISP. [ 30.3]
07:00:00 | 07:20:59 | 07:00:00 | Linea 2: Media 30 Minuti SO2 INVALIDA - INDICE DISP. [ 30.3]
07:00:00 | 07:20:59 | 07:00:00 | Linea 2: Media 30 Minuti NH3 INVALIDA - INDICE DISP. [ 30.3]
07:00:00 | 07:20:59 | 07:00:00 | Linea 2: Media 30 Minuti HF INVALIDA - INDICE DISP. [ 30.3]
07:00:00 | 07:20:59 | 07:00:00 | Linea 2: Media 30 Minuti COT INVALIDA - INDICE DISP. [ 30.6]
07:00:00 | 07:20:59 | 07:00:00 | Linea 2: Media 60 Minuti H2O INVALIDA - INDICE DISP. [ 15.1]
07:00:00 | 07:20:59 | 07:00:00 | Linea 2: Media 60 Minuti HCL INVALIDA - INDICE DISP. [ 15.1]
07:00:00 | 07:20:59 | 07:00:00 | Linea 2: Media 60 Minuti CO INVALIDA - INDICE DISP. [ 15.1]
07:00:00 | 07:20:59 | 07:00:00 | Linea 2: Media 60 Minuti CO2 INVALIDA - INDICE DISP. [ 15.1]
07:00:00 | 07:20:59 | 07:00:00 | Linea 2: Media 60 Minuti NO2 INVALIDA - INDICE DISP. [ 15.1]
07:00:00 | 07:20:59 | 07:00:00 | Linea 2: Media 60 Minuti SO2 INVALIDA - INDICE DISP. [ 15.1]
07:00:00 | 07:20:59 | 07:00:00 | Linea 2: Media 60 Minuti NH3 INVALIDA - INDICE DISP. [ 15.1]
07:00:00 | 07:20:59 | 07:00:00 | Linea 2: Media 60 Minuti HF INVALIDA - INDICE DISP. [ 15.1]
07:00:00 | 07:20:59 | 07:00:00 | Linea 2: Media 60 Minuti COT INVALIDA - INDICE DISP. [ 15.3]
07:10:00 | 07:20:59 | 07:10:00 | Linea 2: Media 10 Minuti H2O INVALIDA - INDICE DISP. [ 38.3]
07:10:00 | 07:20:59 | 07:10:00 | Linea 2: Media 10 Minuti O2 INVALIDA - INDICE DISP. [ 39.2]
07:10:00 | 07:20:59 | 07:10:00 | Linea 2: Media 10 Minuti CO INVALIDA - INDICE DISP. [ 38.3]
07:14:35 | 07:14:35 | 07:27:50 | Linea 1: Super. Preallarme Semiorario Ossido Carbonio
07:14:36 | 07:14:36 | 07:40:19 | Linea 1: BLOCCO Preallarme Medie Semiorarie
07:20:00 | 07:20:00 | 07:30:00 | Linea 1: Super. Limite 10 Minuti Ossido Carbonio
07:30:05 | 07:30:05 | 07:40:10 | Linea 1: Super. Preallarme Semiorario Ossido Carbonio
07:31:30 | 07:31:30 | 07:31:50 | Linea 1: Super. Preallarme Semiorario Carb. Org. Totale
07:45:35 | 07:45:35 | 07:56:10 | Linea 1: Super. Preallarme Semiorario Ossido Carbonio
07:45:36 | 07:45:36 | 07:57:26 | Linea 1: BLOCCO Preallarme Medie Semiorarie
08:00:51 | 08:10:59 | 08:08:36 | Linea 1: Forno In Rampa
08:01:05 | 08:11:00 | 08:07:35 | Linea 1: Forno Spento
08:01:06 | 08:01:06 | 08:07:37 | Linea 1: Impianto in Marcia senza Rifiuto
08:07:37 | 08:07:37 | 08:08:02 | Linea 1: Impianto in Marcia
08:08:02 | 08:11:00 | 08:08:36 | Linea 1: Forno Spento
08:08:02 | 08:08:02 | 08:08:36 | Linea 1: Impianto in Marcia senza Rifiuto
08:08:36 | 08:08:36 | 13:20:15 | Linea 1: Impianto in Marcia
08:39:06 | 08:39:06 | 08:45:28 | Linea 1: Calibrazione in Corso Polveri
09:04:07 | 09:04:07 | 13:03:51 | Linea 2: Impianto in Marcia
10:00:05 | 10:00:05 | 10:04:00 | Linea 2: Super. Preallarme Semiorario Ossidi Azoto
10:00:06 | 10:00:06 | 10:04:26 | Linea 2: BLOCCO Preallarme Medie Semiorarie
10:00:50 | 10:00:50 | 10:02:55 | Linea 1: Super. Preallarme Semiorario Ossido Carbonio
10:00:52 | 10:00:52 | 10:04:29 | Linea 1: BLOCCO Preallarme Medie Semiorarie
10:32:50 | 10:32:50 | 10:41:05 | Linea 2: Super. Preallarme Semiorario Ossido Carbonio
10:32:52 | 10:32:52 | 10:41:13 | Linea 2: BLOCCO Preallarme Medie Semiorarie
10:53:47 | 10:53:47 | 11:00:11 | Linea 2: Calibrazione in Corso Polveri
11:00:05 | 11:00:05 | 11:05:10 | Linea 1: Super. Preallarme Semiorario Ossido Carbonio
11:00:07 | 11:00:07 | 11:07:36 | Linea 1: BLOCCO Preallarme Medie Semiorarie
11:30:30 | 11:30:30 | 11:34:20 | Linea 2: Super. Preallarme Semiorario Ossido Carbonio
11:30:30 | 11:30:30 | 11:36:08 | Linea 2: BLOCCO Preallarme Medie Semiorarie
12:39:39 | 12:39:39 | 12:45:59 | Linea 1: Calibrazione in Corso Polveri
13:03:50 | 13:05:23 | 13:04:44 | Linea 2: Forno Spento
13:03:51 | 13:03:51 | 13:04:46 | Linea 2: Impianto in Fermo
13:04:46 | 13:04:46 | 15:30:32 | Linea 2: Impianto in Marcia
13:20:14 | 13:23:30 | 13:22:02 | Linea 1: Forno Spento
13:20:15 | 13:20:15 | 13:22:04 | Linea 1: Impianto in Fermo
13:22:04 | 13:22:04 | 13:54:50 | Linea 1: Impianto in Marcia
13:30:05 | 13:30:05 | 13:32:05 | Linea 1: Super. Preallarme Semiorario Ossido Carbonio
13:30:06 | 13:30:06 | 13:32:15 | Linea 1: BLOCCO Preallarme Medie Semiorarie
13:35:00 | 13:38:10 | 13:35:20 | Linea 2: Anomalia Analizzatore FID
13:35:00 | 13:38:10 | 13:35:25 | Linea 2: Anomalia Analizzatore FTIR
13:36:45 | 13:36:45 | 13:45:20 | Linea 2: Super. Preallarme Semiorario Ossido Carbonio
13:36:45 | 13:36:45 | 13:47:42 | Linea 2: BLOCCO Preallarme Medie Semiorarie
13:54:49 | 14:24:55 | 13:58:22 | Linea 1: Forno Spento
13:54:50 | 13:54:50 | 13:58:23 | Linea 1: Impianto in Fermo
13:58:23 | 13:58:23 | 14:22:31 | Linea 1: Impianto in Marcia
14:00:05 | 14:00:05 | 14:05:40 | Linea 1: Super. Preallarme Semiorario Ossido Carbonio
14:00:06 | 14:00:06 | 14:04:48 | Linea 1: BLOCCO Preallarme Medie Semiorarie
14:04:49 | 14:04:49 | 14:17:15 | Linea 1: BLOCCO Preallarme Medie Semiorarie
14:15:45 | 14:15:45 | 14:17:05 | Linea 1: Super. Preallarme Semiorario Ossido Carbonio
14:22:31 | 20:18:53 | 14:37:57 | Linea 1: Forno Spento
14:22:31 | 14:22:31 | 14:32:36 | Linea 1: Impianto in Fermo
14:32:35 | 20:54:54 | 14:37:57 | Linea 1: Forno In Rampa
14:32:36 | 14:32:36 | 14:37:57 | Linea 1: Impianto in Marcia senza Rifiuto
14:37:57 | 14:37:57 | 14:50:19 | Linea 1: Impianto in Marcia
14:50:03 | 20:54:54 | 14:50:57 | Linea 1: Forno In Rampa
14:50:17 | 20:18:53 | 14:50:43 | Linea 1: Forno Spento
14:50:19 | 14:50:19 | 14:50:45 | Linea 1: Impianto in Marcia senza Rifiuto
14:50:45 | 14:50:45 | 14:52:03 | Linea 1: Impianto in Marcia
14:51:48 | 20:54:51 | 15:57:55 | Linea 1: Forno In Rampa
14:52:02 | 20:18:54 | 15:57:41 | Linea 1: Forno Spento
14:52:03 | 14:52:03 | 15:57:41 | Linea 1: Impianto in Marcia senza Rifiuto
14:56:54 | 14:56:54 | 15:03:19 | Linea 2: Calibrazione in Corso Polveri
15:00:01 | 15:00:01 | 16:30:00 | Linea 1: Impianto Fermo (Media 30 Minuti)
15:30:30 | 20:18:25 | 15:31:25 | Linea 2: Forno Spento
15:30:32 | 15:30:32 | 15:31:27 | Linea 2: Impianto in Fermo
15:31:27 | 15:31:27 | 16:14:07 | Linea 2: Impianto in Marcia
15:57:41 | 15:57:41 | 16:37:07 | Linea 1: Impianto in Marcia
16:00:05 | 16:00:05 | 16:07:05 | Linea 1: Super. Preallarme Semiorario Ossidi Azoto
16:00:07 | 16:00:07 | 16:14:40 | Linea 1: BLOCCO Preallarme Medie Semiorarie
16:14:07 | 20:18:25 | 16:35:05 | Linea 2: Forno Spento
16:14:07 | 20:18:27 | 16:35:17 | Linea 2: Forno In Rampa
16:14:07 | 16:14:07 | 16:35:06 | Linea 2: Impianto in Marcia senza Rifiuto
16:15:15 | 16:15:15 | 16:20:10 | Linea 2: Super. Preallarme Semiorario Ossido Carbonio
16:15:16 | 16:15:16 | 16:20:30 | Linea 2: BLOCCO Preallarme Medie Semiorarie
16:18:45 | 16:18:45 | 16:20:10 | Linea 2: Super. Preallarme Semiorario Ossidi Azoto
16:30:00 | 16:30:00 | 17:00:00 | Linea 2: Impianto Fermo (Media 30 Minuti)
16:35:06 | 16:35:06 | 17:35:26 | Linea 2: Impianto in Marcia
16:37:06 | 20:18:54 | 16:48:36 | Linea 1: Forno Spento
16:37:07 | 16:37:07 | 16:44:47 | Linea 1: Impianto in Fermo
16:40:11 | 16:40:11 | 16:46:34 | Linea 1: Calibrazione in Corso Polveri
16:44:45 | 20:54:52 | 16:48:52 | Linea 1: Forno In Rampa
16:44:47 | 16:44:47 | 16:48:36 | Linea 1: Impianto in Marcia senza Rifiuto
16:48:36 | 16:48:36 | 17:11:22 | Linea 1: Impianto in Marcia
17:00:00 | 17:00:00 | 17:30:00 | Linea 1: Impianto Fermo (Media 30 Minuti)
17:11:12 | 20:18:29 | 17:11:52 | Linea 2: Anomalia Analizzatore FID
17:11:17 | 20:18:28 | 17:11:57 | Linea 2: Anomalia Analizzatore FTIR
17:11:21 | 20:54:52 | 17:12:39 | Linea 1: Forno In Rampa
17:11:21 | 20:18:55 | 17:12:23 | Linea 1: Forno Spento
17:11:22 | 17:11:22 | 17:12:24 | Linea 1: Impianto in Marcia senza Rifiuto
17:12:24 | 17:12:24 | 17:13:25 | Linea 1: Impianto in Marcia
17:13:23 | 20:54:53 | 17:14:58 | Linea 1: Forno In Rampa
17:13:23 | 20:19:14 | 17:14:44 | Linea 1: Forno Spento
17:13:25 | 17:13:25 | 17:14:46 | Linea 1: Impianto in Marcia senza Rifiuto
17:14:46 | 17:14:46 | 17:27:16 | Linea 1: Impianto in Marcia
17:20:00 | 17:20:00 | 17:40:00 | Linea 1: Super. Limite 10 Minuti Ossido Carbonio
17:20:02 | 17:20:02 | 17:32:34 | Linea 1: BLOCCO Preallarme Medie Semiorarie
17:20:25 | 17:20:25 | 17:30:05 | Linea 1: Super. Preallarme Semiorario Ossido Carbonio
17:24:42 | 20:18:44 | 17:26:47 | Linea 2: Anomalia Analizzatore FID
17:24:47 | 20:18:28 | 17:26:47 | Linea 2: Anomalia Analizzatore FTIR
17:27:03 | 20:54:53 | 19:03:43 | Linea 1: Forno In Rampa
17:27:15 | 20:19:14 | 19:03:03 | Linea 1: Forno Spento
17:27:16 | 17:27:16 | 19:03:05 | Linea 1: Impianto in Marcia senza Rifiuto
17:29:10 | 17:29:10 | 17:30:05 | Linea 2: Super. Preallarme Semiorario Ossido Carbonio
17:29:11 | 17:29:11 | 17:46:04 | Linea 2: BLOCCO Preallarme Medie Semiorarie
17:30:01 | 17:30:01 | 18:00:01 | Linea 1: Super. Limite Semiorario Ossido Carbonio
17:30:01 | 17:30:01 | 18:00:29 | Linea 1: BLOCCO Super. Limite Medie Semiorarie
17:32:35 | 17:32:35 | 17:43:32 | Linea 1: BLOCCO Preallarme Medie Semiorarie
17:35:12 | 20:18:27 | 17:42:30 | Linea 2: Forno In Rampa
17:35:26 | 20:18:26 | 17:42:18 | Linea 2: Forno Spento
17:35:26 | 17:35:26 | 17:42:19 | Linea 2: Impianto in Marcia senza Rifiuto
17:42:19 | 17:42:19 | 22:32:56 | Linea 2: Impianto in Marcia
18:00:01 | 18:00:01 | 19:30:00 | Linea 1: Impianto Fermo (Media 30 Minuti)
18:52:07 | 20:18:43 | 19:02:27 | Linea 1: Manutenzione Analizzatore O2
18:52:07 | 18:52:07 | 19:02:27 | Linea 1: Manutenzione Analizzatore FID
18:52:07 | 18:52:07 | 19:02:27 | Linea 1: Manutenzione Analizzatore FTIR
18:52:09 | 18:52:09 | 18:52:13 | Linea 1: Analizzatore in ZERO GAS PROBE
18:52:13 | 18:52:13 | 18:58:34 | Linea 1: Analizzatore in ZERO GAS LOCAL
18:55:52 | 18:55:52 | 19:06:22 | Linea 2: Manutenzione Analizzatore O2
18:55:52 | 18:55:52 | 19:06:22 | Linea 2: Manutenzione Analizzatore FID
18:55:53 | 18:55:53 | 18:55:59 | Linea 2: Analizzatore in ZERO GAS PROBE
18:55:57 | 18:55:57 | 19:06:22 | Linea 2: Manutenzione Analizzatore FTIR
18:55:59 | 18:55:59 | 19:02:48 | Linea 2: Analizzatore in ZERO GAS LOCAL
19:00:00 | 20:18:32 | 19:00:00 | Linea 1: Media 10 Minuti H2O INVALIDA - INDICE DISP. [ 20.8]
19:00:00 | 20:18:31 | 19:00:00 | Linea 1: Media 10 Minuti O2 INVALIDA - INDICE DISP. [ 20.8]
19:00:00 | 20:18:37 | 19:00:00 | Linea 1: Media 10 Minuti CO INVALIDA - INDICE DISP. [ 20.8]
19:00:00 | 20:17:58 | 19:00:00 | Linea 2: Media 10 Minuti H2O INVALIDA - INDICE DISP. [ 58.3]
19:00:00 | 20:17:54 | 19:00:00 | Linea 2: Media 10 Minuti O2 INVALIDA - INDICE DISP. [ 58.3]
19:00:00 | 20:17:59 | 19:00:00 | Linea 2: Media 10 Minuti CO INVALIDA - INDICE DISP. [ 58.3]
19:00:02 | 19:00:02 | 19:06:27 | Linea 2: Calibrazione in Corso Polveri
19:03:05 | 19:03:05 | 21:25:17 | Linea 1: Impianto in Marcia
19:04:35 | 20:54:54 | 19:04:49 | Linea 1: Forno In Rampa
19:10:00 | 20:17:58 | 19:10:00 | Linea 2: Media 10 Minuti H2O INVALIDA - INDICE DISP. [ 36.7]
19:10:00 | 20:17:57 | 19:10:00 | Linea 2: Media 10 Minuti O2 INVALIDA - INDICE DISP. [ 36.7]
19:10:00 | 20:18:00 | 19:10:00 | Linea 2: Media 10 Minuti CO INVALIDA - INDICE DISP. [ 36.7]
20:00:05 | 20:00:05 | 20:02:35 | Linea 2: Super. Preallarme Semiorario Ossido Carbonio
20:00:06 | 20:00:06 | 20:03:51 | Linea 2: BLOCCO Preallarme Medie Semiorarie
20:40:44 | 20:40:44 | 20:47:05 | Linea 1: Calibrazione in Corso Polveri
21:25:04 | 21:39:39 | 21:25:50 | Linea 1: Forno In Rampa
21:25:16 | 21:39:45 | 21:25:50 | Linea 1: Forno Spento
21:25:17 | 21:25:17 | 21:25:52 | Linea 1: Impianto in Marcia senza Rifiuto
21:25:52 | 21:25:52 | 21:26:06 | Linea 1: Impianto in Marcia
21:26:04 | 21:39:38 | 21:27:05 | Linea 1: Forno In Rampa
21:26:04 | 22:17:15 |  | Linea 1: Forno Spento
21:26:06 | 21:26:06 | 21:27:06 | Linea 1: Impianto in Marcia senza Rifiuto
21:27:06 | 21:27:06 |  | Linea 1: Impianto in Fermo
22:00:00 | 22:00:00 |  | Linea 1: Impianto Fermo (Media 30 Minuti)
22:03:15 | 22:03:15 | 22:13:45 | Linea 2: Super. Preallarme Semiorario Ossido Carbonio
22:03:16 | 22:03:16 | 22:16:51 | Linea 2: BLOCCO Preallarme Medie Semiorarie
22:32:55 | 22:51:13 | 22:33:10 | Linea 2: Forno Spento
22:32:56 | 22:32:56 | 22:33:10 | Linea 2: Impianto in Fermo
22:33:10 | 22:33:10 | 22:34:05 | Linea 2: Impianto in Marcia
22:34:04 | 22:51:10 | 22:34:28 | Linea 2: Forno Spento
22:34:05 | 22:34:05 | 22:34:29 | Linea 2: Impianto in Fermo
22:34:29 | 22:34:29 |  | Linea 2: Impianto in Marcia
22:34:50 | 22:34:50 | 22:35:05 | Linea 2: Super. Preallarme Semiorario Ossido Carbonio
22:34:51 | 22:34:51 | 22:47:47 | Linea 2: BLOCCO Preallarme Medie Semiorarie
22:35:25 | 22:35:25 | 22:47:40 | Linea 2: Super. Preallarme Semiorario Ossido Carbonio
22:40:00 | 22:40:00 | 22:50:00 | Linea 2: Super. Limite 10 Minuti Ossido Carbonio
22:47:48 | 22:47:48 | 22:47:55 | Linea 2: BLOCCO Preallarme Medie Semiorarie
22:47:56 | 22:47:56 | 22:48:18 | Linea 2: BLOCCO Preallarme Medie Semiorarie
22:48:20 | 22:48:20 | 22:49:01 | Linea 2: BLOCCO Preallarme Medie Semiorarie
22:49:02 | 22:49:02 | 22:50:04 | Linea 2: BLOCCO Preallarme Medie Semiorarie
22:51:54 | 23:02:05 | 22:52:14 | Linea 2: Anomalia Analizzatore FID
22:51:59 | 23:02:06 | 22:52:14 | Linea 2: Anomalia Analizzatore FTIR
22:53:25 | 22:53:25 | 23:00:05 | Linea 2: Super. Preallarme Semiorario Ossido Carbonio
22:53:25 | 22:53:25 | 23:00:26 | Linea 2: BLOCCO Preallarme Medie Semiorarie
23:01:06 | 23:02:09 | 23:01:32 | Linea 2: Forno In Rampa
23:03:04 | 23:03:04 | 23:09:28 | Linea 2: Calibrazione in Corso Polveri
23:10:10 | 23:10:10 | 23:14:01 | Linea 2: Super. Preallarme Semiorario Ossido Carbonio
23:10:11 | 23:10:11 | 23:14:16 | Linea 2: BLOCCO Preallarme Medie Semiorarie
Reports ver. 3.50.66 - (C) 1995-2018 C.T. Sistemi srl