## Linea 1
Ecologia Oggi S.p.A. Gioia Tauro - Data: 16/07/2020
Report Medie 30 Minuti - Linea 1
|  | Ac. Cloridrico |  |  | Ossido Carbonio |  |  | An. Carbonica |  |  | Ossidi Azoto |  |  | Ossidi Zolfo |  |  | Ammoniaca |  |  | Ac. Fluoridrico |  |  | Carb. Org. Totale |  |  | Polveri |  |  | Ossigeno |  |  | Umidità Fumi |  |  | Temp. Fumi |  |  | Press. Fumi |  |  | Portata Fumi |  |  | T° Post Comb. |  |  | O2 Post. Comb. |  |  | Impianto
Ore | Note | mg/Nm3 | ID % | Note | mg/Nm3 | ID % | Note | %V | ID % | Note | mg/Nm3 | ID % | Note | mg/Nm3 | ID % | Note | mg/Nm3 | ID % | Note | mg/Nm3 | ID % | Note | mg/Nm3 | ID % | Note | mg/Nm3 | ID % | Note | %V | ID % | Note | %V | ID % | Note | °C | ID % | Note | mBar | ID % | Note | Nm3/h | ID % | Note | °C | ID % | Note | %V | ID % | Note | Stato
00:30 | (4) | 0.38739 | 100 | (4) | 0.48774 | 100 |  | 0.042558 | 100 | (4) | 2.5014 | 100 | (4) | 0.06183 | 100 | (4) | 0.59115 | 100 | (4) | 0 | 100 | (4) | 1.1635 | 100 | (4) | 0.85535 | 100 |  | 20.9567 | 100 |  | 2.2211 | 100 |  | 29.4999 | 100 |  | 945.7382 | 100 |  | 0 | 100 |  | 29.1444 | 100 |  | 19.8669 | 100 |  | Fermo [34]
01:00 | (4) | 0.4206 | 100 | (4) | 0.43785 | 100 |  | 0.05087 | 100 | (4) | 2.9728 | 100 | (4) | 0.040677 | 100 | (4) | 0.57593 | 100 | (4) | 0 | 100 | (4) | 1.1741 | 100 | (4) | 0.85177 | 100 |  | 20.9527 | 100 |  | 2.2185 | 100 |  | 29.3628 | 100 |  | 945.7211 | 100 |  | 0 | 100 |  | 28.6694 | 100 |  | 19.8604 | 100 |  | Fermo [34]
01:30 | (4) | 0.40751 | 100 | (4) | 0.56731 | 100 |  | 0.050082 | 100 | (4) | 3.7929 | 100 | (4) | 0.046785 | 100 | (4) | 0.58306 | 100 | (4) | 0 | 100 | (4) | 1.1536 | 100 | (4) | 0.85591 | 100 |  | 20.9575 | 100 |  | 2.1752 | 100 |  | 29.0857 | 100 |  | 945.7983 | 100 |  | 0 | 100 |  | 28 | 100 |  | 19.8604 | 100 |  | Fermo [34]
02:00 | (4) | 0.44338 | 100 | (4) | 0.42785 | 100 |  | 0.044012 | 100 | (4) | 2.6292 | 100 | (4) | 0.085044 | 100 | (4) | 0.52057 | 100 | (4) | 0 | 100 | (4) | 1.1409 | 100 | (4) | 0.84931 | 78.8889 |  | 20.9615 | 100 |  | 2.12 | 100 |  | 28.7728 | 100 |  | 945.9641 | 100 |  | 0 | 100 |  | 28 | 100 |  | 19.8785 | 100 |  | Fermo [34]
02:30 | (4) | 0.36934 | 100 | (4) | 0.51185 | 100 |  | 0.043976 | 100 | (4) | 3.5227 | 100 | (4) | 0.11209 | 100 | (4) | 0.52238 | 100 | (4) | 0 | 100 | (4) | 1.1487 | 100 | (4) | 0.8483 | 100 |  | 20.9605 | 100 |  | 2.133 | 100 |  | 28.5199 | 100 |  | 945.8966 | 100 |  | 0 | 100 |  | 28 | 100 |  | 19.88 | 100 |  | Fermo [34]
03:00 | (4) | 0.43951 | 100 | (4) | 0.51549 | 100 |  | 0.046566 | 100 | (4) | 3.2546 | 100 | (4) | 0.045427 | 100 | (4) | 0.52532 | 100 | (4) | 0 | 100 | (4) | 1.1418 | 100 | (4) | 0.85206 | 100 |  | 20.9566 | 100 |  | 2.1204 | 100 |  | 28.3753 | 100 |  | 945.8833 | 100 |  | 0 | 100 |  | 28 | 100 |  | 19.8742 | 100 |  | Fermo [34]
03:30 | (4) | 0.44089 | 100 | (4) | 0.52193 | 100 |  | 0.042523 | 100 | (4) | 3.3831 | 100 | (4) | 0.11586 | 100 | (4) | 0.49129 | 100 | (4) | 0 | 100 | (4) | 1.1513 | 100 | (4) | 0.85916 | 100 |  | 20.9563 | 100 |  | 2.0958 | 100 |  | 28.192 | 100 |  | 945.9802 | 100 |  | 0 | 100 |  | 28 | 100 |  | 19.8829 | 100 |  | Fermo [34]
04:00 | (4) | 0.47459 | 100 | (4) | 0.53892 | 100 |  | 0.045258 | 100 | (4) | 3.3142 | 100 | (4) | 0.12214 | 100 | (4) | 0.53516 | 100 | (4) | 0 | 100 | (4) | 1.1617 | 100 | (4) | 0.85078 | 100 |  | 20.9532 | 100 |  | 2.0937 | 100 |  | 28.0102 | 100 |  | 946.0078 | 100 |  | 0 | 100 |  | 28 | 100 |  | 19.8889 | 100 |  | Fermo [34]
04:30 | (4) | 0.47964 | 100 | (4) | 0.50839 | 100 |  | 0.045645 | 100 | (4) | 4.034 | 100 | (4) | 0.098734 | 100 | (4) | 0.51863 | 100 | (4) | 0 | 100 | (4) | 1.1581 | 100 | (4) | 0.85352 | 100 |  | 20.9557 | 100 |  | 2.0848 | 100 |  | 27.7436 | 100 |  | 945.9992 | 100 |  | 0 | 100 |  | 27.7889 | 100 |  | 19.8905 | 100 |  | Fermo [34]
05:00 | (4) | 0.45831 | 100 | (4) | 0.56011 | 100 |  | 0.047156 | 100 | (4) | 3.6053 | 100 | (4) | 0.12346 | 100 | (4) | 0.51495 | 100 | (4) | 0 | 100 | (4) | 1.1694 | 100 | (4) | 0.8522 | 100 |  | 20.9569 | 100 |  | 2.0891 | 100 |  | 27.4413 | 100 |  | 946.1153 | 100 |  | 0 | 100 |  | 27.5556 | 100 |  | 19.8908 | 100 |  | Fermo [34]
05:30 | (4) | 0.39954 | 100 | (4) | 0.5719 | 100 |  | 0.048412 | 100 | (4) | 3.4028 | 100 | (4) | 0.15271 | 100 | (4) | 0.53513 | 100 | (4) | 0 | 100 | (4) | 1.1911 | 100 | (4) | 0.85244 | 100 |  | 20.9583 | 100 |  | 2.1199 | 100 |  | 27.3031 | 100 |  | 946.151 | 100 |  | 0 | 100 |  | 27.3472 | 100 |  | 19.8903 | 100 |  | Fermo [34]
06:00 | (4) | 0.42002 | 100 | (4) | 0.58121 | 100 |  | 0.048169 | 100 | (4) | 3.5052 | 100 | (4) | 0.063793 | 100 | (4) | 0.51675 | 100 | (4) | 0 | 100 | (4) | 1.1876 | 100 | (4) | 0.90917 | 78.8889 |  | 20.96 | 100 |  | 2.1162 | 100 |  | 27.172 | 100 |  | 946.2328 | 100 |  | 0 | 100 |  | 27.8139 | 100 |  | 19.8895 | 100 |  | Fermo [34]
06:30 | (4) | 0.39017 | 100 | (4) | 0.57563 | 100 |  | 0.050598 | 100 | (4) | 3.5064 | 100 | (4) | 0.10123 | 100 | (4) | 0.5271 | 100 | (4) | 0 | 100 | (4) | 1.1988 | 100 | (4) | 0.84926 | 100 |  | 20.9573 | 100 |  | 2.1355 | 100 |  | 27.0701 | 100 |  | 946.2469 | 100 |  | 0 | 100 |  | 28 | 100 |  | 19.8769 | 100 |  | Fermo [34]
07:00 | (4) | 0.39373 | 75.5556 | (4) | 0.47988 | 75.5556 |  | 0.045219 | 75.5556 | (4) | 3.8791 | 75.5556 | (4) | 0.1273 | 75.5556 | (4) | 0.54886 | 75.5556 | (4) | 0 | 75.5556 | (4) | 1.1879 | 75.5556 | (4) | 0.85398 | 100 |  | 20.9615 | 75.5556 |  | 2.1581 | 75.5556 |  | 27.1875 | 100 |  | 946.3099 | 100 |  | 0 | 100 |  | 28 | 100 |  | 19.8693 | 100 |  | Fermo [34]
07:30 | (4) | 0.56128 | 89.7222 | (4) | 0.70178 | 89.7222 |  | 0.044584 | 89.7222 | (4) | 4.4033 | 89.7222 | (4) | 0.22336 | 89.7222 | (4) | 0.59026 | 89.7222 | (4) | 0 | 89.7222 | (4) | 1.2356 | 89.7222 | (4) | 0.84796 | 100 |  | 20.9595 | 89.7222 |  | 2.201 | 89.7222 |  | 27.4275 | 100 |  | 946.1517 | 100 |  | 0 | 100 |  | 28.0222 | 100 |  | 19.8668 | 100 |  | Fermo [34]
08:00 | (4) | 0.57375 | 100 | (4) | 0.64043 | 100 |  | 0.043886 | 100 | (4) | 4.4978 | 100 | (4) | 0.22395 | 100 | (4) | 0.56818 | 100 | (4) | 0 | 100 | (4) | 1.2486 | 100 | (4) | 0.84863 | 100 |  | 20.9662 | 100 |  | 2.2501 | 100 |  | 27.9019 | 100 |  | 946.1582 | 100 |  | 0 | 100 |  | 29.1444 | 100 |  | 19.8601 | 100 |  | Fermo [34]
08:30 | (4) | 0.54936 | 100 | (4) | 0.59724 | 100 |  | 0.04924 | 100 | (4) | 4.3154 | 100 | (4) | 0.23638 | 100 | (4) | 0.56767 | 100 | (4) | 0 | 100 | (4) | 1.2197 | 100 | (4) | 0.84872 | 100 |  | 20.9688 | 100 |  | 2.299 | 100 |  | 28.1869 | 100 |  | 946.2106 | 100 |  | 0 | 100 |  | 30.0111 | 100 |  | 19.8521 | 100 |  | Fermo [34]
09:00 | (4) | 0.57194 | 100 | (4) | 0.64169 | 100 |  | 0.046027 | 100 | (4) | 4.1033 | 100 | (4) | 0.29685 | 100 | (4) | 0.54282 | 100 | (4) | 0 | 100 | (4) | 1.1967 | 100 | (4) | 0.8481 | 100 |  | 20.972 | 100 |  | 2.3446 | 100 |  | 28.5098 | 100 |  | 946.14 | 100 |  | 0 | 100 |  | 30.8278 | 100 |  | 19.7654 | 100 |  | Fermo [34]
09:30 | (4) | 0.58445 | 100 | (4) | 0.56302 | 100 |  | 0.043315 | 100 | (4) | 3.5383 | 100 | (4) | 0.29812 | 100 | (4) | 0.5711 | 100 | (4) | 0 | 100 | (4) | 1.1798 | 100 | (4) | 0.85837 | 100 |  | 20.9734 | 100 |  | 2.362 | 100 |  | 28.9404 | 100 |  | 945.9803 | 100 |  | 0 | 100 |  | 31.5917 | 100 |  | 19.6713 | 100 |  | Fermo [34]
10:00 | (4) | 0.62466 | 100 | (4) | 0.54799 | 100 |  | 0.043021 | 100 | (4) | 3.4462 | 100 | (4) | 0.30994 | 100 | (4) | 0.58906 | 100 | (4) | 0 | 100 | (4) | 1.1651 | 100 | (4) | 0.87988 | 78.8889 |  | 20.9847 | 100 |  | 2.3657 | 100 |  | 29.329 | 100 |  | 945.2075 | 100 |  | 0 | 100 |  | 32.5028 | 100 |  | 19.6895 | 100 |  | Fermo [34]
10:30 | (4) | 0.5669 | 100 | (4) | 0.48286 | 100 |  | 0.046546 | 100 | (4) | 3.3679 | 100 | (4) | 0.33414 | 100 | (4) | 0.57044 | 100 | (4) | 0 | 100 | (4) | 1.1604 | 100 | (4) | 0.87954 | 100 |  | 20.995 | 100 |  | 2.3926 | 100 |  | 29.7696 | 100 |  | 944.6722 | 100 |  | 0 | 100 |  | 33 | 100 |  | 19.7326 | 100 |  | Fermo [34]
11:00 | (4) | 0.52898 | 100 | (4) | 0.48678 | 100 |  | 0.048207 | 100 | (4) | 2.8458 | 100 | (4) | 0.277 | 100 | (4) | 0.56298 | 100 | (4) | 0 | 100 | (4) | 1.16 | 100 | (4) | 0.87499 | 100 |  | 20.9957 | 100 |  | 2.398 | 100 |  | 30.1224 | 100 |  | 944.6292 | 100 |  | 0 | 100 |  | 33.5778 | 100 |  | 19.7976 | 100 |  | Fermo [34]
11:30 | (4) | 0.55083 | 100 | (4) | 0.4442 | 100 |  | 0.04968 | 100 | (4) | 2.935 | 100 | (4) | 0.25706 | 100 | (4) | 0.52292 | 100 | (4) | 0 | 100 | (4) | 1.1593 | 100 | (4) | 0.88438 | 97.7778 |  | 20.9905 | 100 |  | 2.4109 | 100 |  | 30.3337 | 97.7778 |  | 944.5414 | 97.7778 |  | 0 | 97.7778 |  | 33.7694 | 100 |  | 19.8496 | 100 |  | Fermo [34]
12:00 | (4) | 0.56441 | 97.7778 | (4) | 0.48296 | 97.7778 |  | 0.050345 | 97.7778 | (4) | 3.3692 | 97.7778 | (4) | 0.34272 | 97.7778 | (4) | 0.5712 | 97.7778 | (4) | 0 | 97.7778 | (4) | 1.1589 | 97.7778 | (4) | 0.88244 | 97.7778 |  | 20.9874 | 97.7778 |  | 2.4087 | 97.7778 |  | 30.3774 | 97.7778 |  | 944.4348 | 97.7778 |  | 0 | 97.7778 |  | 33.9034 | 97.7778 |  | 19.8851 | 97.7778 |  | Fermo [34]
12:30 | (4) | 0.56654 | 100 | (4) | 0.70168 | 100 |  | 0.049277 | 100 | (4) | 3.5995 | 100 | (4) | 0.28295 | 100 | (4) | 0.55415 | 100 | (4) | 0 | 100 | (4) | 1.1588 | 100 | (4) | 0.87546 | 100 |  | 20.987 | 100 |  | 2.4122 | 100 |  | 30.3826 | 100 |  | 944.3207 | 100 |  | 0 | 100 |  | 33.9778 | 100 |  | 19.8972 | 100 |  | Fermo [34]
13:00 | (4) | 0.56782 | 100 | (4) | 0.46397 | 100 |  | 0.047628 | 100 | (4) | 4.7534 | 100 | (4) | 0.29989 | 100 | (4) | 0.58508 | 100 | (4) | 0 | 100 | (4) | 1.1517 | 100 | (4) | 0.86995 | 100 |  | 20.9866 | 100 |  | 2.4303 | 100 |  | 30.4621 | 100 |  | 944.1875 | 100 |  | 0 | 100 |  | 33.8556 | 100 |  | 19.9009 | 100 |  | Fermo [34]
13:30 | (4) | 0.57784 | 100 | (4) | 0.63352 | 100 |  | 0.045869 | 100 | (4) | 3.6747 | 100 | (4) | 0.27354 | 100 | (4) | 0.54248 | 100 | (4) | 0 | 100 | (4) | 1.1558 | 100 | (4) | 0.87253 | 100 |  | 20.988 | 100 |  | 2.4509 | 100 |  | 30.6157 | 100 |  | 944.0287 | 100 |  | 0 | 100 |  | 33.8333 | 100 |  | 19.9053 | 100 |  | Fermo [34]
14:00 | (4) | 0.52568 | 100 | (4) | 0.5036 | 100 |  | 0.045231 | 100 | (4) | 2.8814 | 100 | (4) | 0.32666 | 100 | (4) | 0.55766 | 100 | (4) | 0 | 100 | (4) | 1.1482 | 100 | (4) | 0.94637 | 78.8889 |  | 20.9908 | 100 |  | 2.4638 | 100 |  | 30.7725 | 100 |  | 943.8619 | 100 |  | 0 | 100 |  | 33.7861 | 100 |  | 19.908 | 100 |  | Fermo [34]
14:30 | (4) | 0.60169 | 100 | (4) | 0.46674 | 100 |  | 0.044957 | 100 | (4) | 3.1462 | 100 | (4) | 0.36841 | 100 | (4) | 0.579 | 100 | (4) | 0 | 100 | (4) | 1.155 | 100 | (4) | 0.87215 | 100 |  | 20.9936 | 100 |  | 2.4758 | 100 |  | 31.0104 | 100 |  | 943.7262 | 100 |  | 0 | 100 |  | 33.8556 | 100 |  | 19.9086 | 100 |  | Fermo [34]
15:00 | (4) | 0.55443 | 99.4444 | (4) | 0.51978 | 99.4444 |  | 0.042612 | 99.4444 | (4) | 3.5298 | 99.4444 | (4) | 0.37795 | 99.4444 | (4) | 0.60552 | 99.4444 | (4) | 0 | 99.4444 | (4) | 1.1581 | 99.1667 | (4) | 0.86117 | 100 |  | 20.9977 | 99.1667 |  | 2.4295 | 99.4444 |  | 31.1338 | 100 |  | 943.5709 | 100 |  | 0 | 100 |  | 33.7056 | 100 |  | 19.9072 | 100 |  | Fermo [34]
15:30 | (4) | 0.55701 | 100 | (4) | 0.42994 | 100 |  | 0.042135 | 100 | (4) | 3.3335 | 100 | (4) | 0.32646 | 100 | (4) | 0.60473 | 100 | (4) | 0 | 100 | (4) | 1.1649 | 100 | (4) | 0.8569 | 100 |  | 20.9985 | 100 |  | 2.4367 | 100 |  | 31.3392 | 100 |  | 943.8777 | 100 |  | 0 | 100 |  | 33.7333 | 100 |  | 19.9203 | 100 |  | Fermo [34]
16:00 | (4) | 0.56105 | 100 | (4) | 0.4478 | 100 |  | 0.044782 | 100 | (4) | 3.1492 | 100 | (4) | 0.30757 | 100 | (4) | 0.62739 | 100 | (4) | 0 | 100 | (4) | 1.1768 | 100 | (4) | 0.85605 | 100 |  | 20.9981 | 100 |  | 2.4461 | 100 |  | 31.6029 | 100 |  | 944.8392 | 100 |  | 0 | 100 |  | 33.6556 | 100 |  | 19.9279 | 100 |  | Fermo [34]
16:30 | (4) | 0.57566 | 100 | (4) | 0.39243 | 100 |  | 0.043902 | 100 | (4) | 3.5593 | 100 | (4) | 0.40606 | 100 | (4) | 0.65579 | 100 | (4) | 0 | 100 | (4) | 1.1827 | 100 | (4) | 0.85615 | 100 |  | 20.9993 | 100 |  | 2.4232 | 100 |  | 31.9655 | 100 |  | 945.4086 | 100 |  | 0 | 100 |  | 33.1333 | 100 |  | 19.9306 | 100 |  | Fermo [34]
17:00 | (4) | 0.55597 | 100 | (4) | 0.40858 | 100 |  | 0.04228 | 100 | (4) | 3.0233 | 100 | (4) | 0.32001 | 100 | (4) | 0.65527 | 100 | (4) | 0 | 100 | (4) | 1.1893 | 100 | (4) | 0.85576 | 100 |  | 21.0017 | 100 |  | 2.4192 | 100 |  | 32.1906 | 100 |  | 945.7133 | 100 |  | 0 | 100 |  | 33 | 100 |  | 19.9358 | 100 |  | Fermo [34]
17:30 | (4) | 0.58343 | 100 | (4) | 0.44599 | 100 |  | 0.043102 | 100 | (4) | 3.1813 | 100 | (4) | 0.34316 | 100 | (4) | 0.65763 | 100 | (4) | 0 | 100 | (4) | 1.1855 | 100 | (4) | 0.85455 | 100 |  | 20.9994 | 100 |  | 2.434 | 100 |  | 32.2751 | 100 |  | 945.7856 | 100 |  | 0 | 100 |  | 33 | 100 |  | 19.9394 | 100 |  | Fermo [34]
18:00 | (4) | 0.53498 | 100 | (4) | 0.43229 | 100 |  | 0.042434 | 100 | (4) | 2.6047 | 100 | (4) | 0.35688 | 100 | (4) | 0.63748 | 100 | (4) | 0 | 100 | (4) | 1.2093 | 100 | (4) | 0.9676 | 78.8889 |  | 21.0004 | 100 |  | 2.4354 | 100 |  | 32.2882 | 100 |  | 945.8406 | 100 |  | 0 | 100 |  | 32.9944 | 100 |  | 19.8846 | 100 |  | Fermo [34]
18:30 | (4) | 0.57722 | 100 | (4) | 0.49997 | 100 |  | 0.040802 | 100 | (4) | 4.0036 | 100 | (4) | 0.4256 | 100 | (4) | 0.61979 | 100 | (4) | 0 | 100 | (4) | 1.2384 | 100 | (4) | 0.85599 | 100 |  | 21.0013 | 100 |  | 2.4137 | 100 |  | 32.2853 | 100 |  | 945.92 | 100 |  | 0 | 100 |  | 32.9306 | 100 |  | 19.8906 | 100 |  | Fermo [34]
19:00 | (4) | 0.6089 | 75.5556 | (4) | 0.40175 | 75.5556 |  | 0.03927 | 75.5556 | (4) | 2.8782 | 75.5556 | (4) | 0.30659 | 75.5556 | (4) | 0.6528 | 75.5556 | (4) | 0 | 75.5556 | (4) | 1.3116 | 75.5556 | (4) | 0.85637 | 100 |  | 20.9984 | 75.5556 |  | 2.3925 | 75.5556 |  | 32.2442 | 100 |  | 945.8414 | 100 |  | 0 | 100 |  | 32.7167 | 100 |  | 19.871 | 100 |  | Fermo [34]
19:30 | (4) | 0.49108 | 89.7222 | (4) | 0.75762 | 89.7222 |  | 0.037609 | 89.7222 | (4) | 3.8942 | 89.7222 | (4) | 0.28774 | 89.7222 | (4) | 0.65987 | 89.7222 | (4) | 0 | 89.7222 | (4) | 1.321 | 90 | (4) | 0.85402 | 100 |  | 20.9595 | 90 |  | 2.374 | 89.7222 |  | 32.1556 | 100 |  | 945.8638 | 100 |  | 0 | 100 |  | 32.6194 | 100 |  | 19.8666 | 100 |  | Fermo [34]
20:00 | (4) | 0.51042 | 100 | (4) | 0.76965 | 100 |  | 0.042664 | 100 | (4) | 3.5563 | 100 | (4) | 0.37204 | 100 | (4) | 0.57915 | 100 | (4) | 0 | 100 | (4) | 1.2792 | 100 | (4) | 0.85531 | 100 |  | 20.9629 | 100 |  | 2.3636 | 100 |  | 32.0832 | 100 |  | 945.9022 | 100 |  | 0 | 100 |  | 32.3167 | 100 |  | 19.8627 | 100 |  | Fermo [34]
20:30 | (4) | 0.48929 | 100 | (4) | 0.85038 | 100 |  | 0.039554 | 100 | (4) | 4.2878 | 100 | (4) | 0.43109 | 100 | (4) | 0.57131 | 100 | (4) | 0 | 100 | (4) | 1.242 | 100 | (4) | 0.85527 | 100 |  | 20.9719 | 100 |  | 2.3306 | 100 |  | 31.8852 | 100 |  | 945.9034 | 100 |  | 0 | 100 |  | 32 | 100 |  | 19.8706 | 100 |  | Fermo [34]
21:00 | (4) | 0.47277 | 100 | (4) | 0.80978 | 100 |  | 0.037552 | 100 | (4) | 4.5405 | 100 | (4) | 0.42486 | 100 | (4) | 0.61582 | 100 | (4) | 0 | 100 | (4) | 1.2143 | 100 | (4) | 0.85586 | 100 |  | 20.9741 | 100 |  | 2.3087 | 100 |  | 31.6973 | 100 |  | 945.8901 | 100 |  | 0 | 100 |  | 31.9444 | 100 |  | 19.8716 | 100 |  | Fermo [34]
21:30 | (4) | 0.49235 | 100 | (4) | 0.80686 | 100 |  | 0.041617 | 100 | (4) | 4.0254 | 100 | (4) | 0.32845 | 100 | (4) | 0.61885 | 100 | (4) | 0 | 100 | (4) | 1.2276 | 100 | (4) | 0.86102 | 100 |  | 20.971 | 100 |  | 2.3081 | 100 |  | 31.5101 | 100 |  | 945.9268 | 100 |  | 0 | 100 |  | 31.4194 | 100 |  | 19.8896 | 100 |  | Fermo [34]
22:00 | (4) | 0.5069 | 100 | (4) | 0.80697 | 100 |  | 0.042248 | 100 | (4) | 4.2113 | 100 | (4) | 0.44146 | 100 | (4) | 0.61124 | 100 | (4) | 0 | 100 | (4) | 1.2037 | 100 | (4) | 0.94757 | 78.8889 |  | 20.9746 | 100 |  | 2.3034 | 100 |  | 31.3453 | 100 |  | 945.939 | 100 |  | 0 | 100 |  | 30.8611 | 100 |  | 19.891 | 100 |  | Fermo [34]
22:30 | (4) | 0.50523 | 100 | (4) | 0.88398 | 100 |  | 0.048168 | 100 | (4) | 4.006 | 100 | (4) | 0.46736 | 100 | (4) | 0.60475 | 100 | (4) | 0 | 100 | (4) | 1.1923 | 100 | (4) | 0.85832 | 100 |  | 20.973 | 100 |  | 2.2953 | 100 |  | 31.1525 | 100 |  | 945.952 | 100 |  | 0 | 100 |  | 30.1389 | 100 |  | 19.8755 | 100 |  | Fermo [34]
23:00 | (4) | 0.52616 | 100 | (4) | 0.77714 | 100 |  | 0.046615 | 100 | (4) | 4.2767 | 100 | (4) | 0.29107 | 100 | (4) | 0.60375 | 100 | (4) | 0 | 100 | (4) | 1.171 | 100 | (4) | 0.85604 | 100 |  | 20.974 | 100 |  | 2.2743 | 100 |  | 30.8174 | 100 |  | 945.9562 | 100 |  | 0 | 100 |  | 30 | 100 |  | 19.8711 | 100 |  | Fermo [34]
23:30 | (4) | 0.46599 | 100 | (4) | 0.82133 | 100 |  | 0.046063 | 100 | (4) | 4.8176 | 100 | (4) | 0.31876 | 100 | (4) | 0.61809 | 100 | (4) | 0 | 100 | (4) | 1.1625 | 100 | (4) | 0.86226 | 100 |  | 20.9734 | 100 |  | 2.2454 | 100 |  | 30.4881 | 100 |  | 945.947 | 100 |  | 0 | 100 |  | 30 | 100 |  | 19.8729 | 100 |  | Fermo [34]
24:00 | (4) | 0.49866 | 100 | (4) | 0.81242 | 100 |  | 0.04478 | 100 | (4) | 4.0584 | 100 | (4) | 0.3873 | 100 | (4) | 0.62714 | 100 | (4) | 0 | 100 | (4) | 1.1557 | 100 | (4) | 0.85958 | 100 |  | 20.9766 | 100 |  | 2.2222 | 100 |  | 30.1918 | 100 |  | 945.9968 | 100 |  | 0 | 100 |  | 30 | 100 |  | 19.8726 | 100 |  | Fermo [34]
Limite 30 Min |  | 60 |  |  | 100 | [5 empty] | 400 |  |  | 200 | [5 empty] | 4 |  |  | 20 |  |  | 30
MIN
MAX
%Medie < Soglia |  | 99.9752 | [8 empty] | 98.3611 |  |  | 100 | [5 empty] | 100 |  |  | 99.9752 |  |  | 99.9006
Soglia 97% |  | 10 | [8 empty] | 200 |  |  | 50 | [5 empty] | 2 |  |  | 10 |  |  | 10
Media Giorno: | (4) |  |  | (4) |  |  | (4) |  |  | (4) |  |  | (4) |  |  | (4) |  |  | (4) |  |  | (4) |  |  | (4) |  |  | (4) |  |  | (4) |  |  | (4) |  |  | (4) |  |  | (4) |  |  | (4) |  |  | (4) |  |  | (6) | 0
Limite Giorno |  | 10 |  |  | 50 | [5 empty] | 200 |  |  | 50 | [5 empty] | 1 |  |  | 10 |  |  | 10
Note:
| (1) | Assenza Registrazioni Medie | [7 empty] | Elaborazioni conformi Allegato VI, Parte V, D.Lgs. n. 152 del 03/04/2006 | [11 empty] | Elaborazioni DLgs 46/14: [Giorno Solare]
| (2) | Assenza Registrazioni I.D. | [7 empty] | Elaborazioni Conformi Titolo III Bis, Parte IV, D.Lgs. 152/06 del 03/04/2006 (D.Lgs. 46/14) | [12 empty] | 144 | Medie 10 Minuti Totali della Misura del CO.
| (3) | Assenza Registrazioni Note o Parametri | [7 empty] | Ossigeno di Riferimento: 11,00 %V. | [12 empty] | 0 | Medie 10 Minuti Valide della Misura del CO.
| (4) | Media Non Valida | [20 empty] | 0 | Medie 10 Minuti del CO superiori al valore di 150 mg/Nm3.
| (5) | Valore superiore al Limite o Soglia | [7 empty] | Report prodotto il 17/07/2020 01:06:08
| (6) | Mezzore di Normale Funzionamento | [7 empty] | Reports ver. 3.50.66 - (C) 1995-2018 C.T. Sistemi srl

## Linea 2
Ecologia Oggi S.p.A. Gioia Tauro - Data: 16/07/2020
Report Medie 30 Minuti - Linea 2
|  | Ac. Cloridrico |  |  | Ossido Carbonio |  |  | An. Carbonica |  |  | Ossidi Azoto |  |  | Ossidi Zolfo |  |  | Ammoniaca |  |  | Ac. Fluoridrico |  |  | Carb. Org. Totale |  |  | Polveri |  |  | Ossigeno |  |  | Umidità Fumi |  |  | Temp. Fumi |  |  | Press. Fumi |  |  | Portata Fumi |  |  | T° Post Comb. |  |  | O2 Post. Comb. |  |  | Impianto
Ore | Note | mg/Nm3 | ID % | Note | mg/Nm3 | ID % | Note | %V | ID % | Note | mg/Nm3 | ID % | Note | mg/Nm3 | ID % | Note | mg/Nm3 | ID % | Note | mg/Nm3 | ID % | Note | mg/Nm3 | ID % | Note | mg/Nm3 | ID % | Note | %V | ID % | Note | %V | ID % | Note | °C | ID % | Note | mBar | ID % | Note | Nm3/h | ID % | Note | °C | ID % | Note | %V | ID % | Note | Stato
00:30 |  | 0 | 100 |  | 0 | 100 |  | 6.0166 | 100 |  | 131.742 | 100 |  | 0 | 100 |  | 5.0952 | 100 |  | 0 | 100 |  | 0 | 100 |  | 1.9117 | 100 |  | 13.9076 | 100 |  | 10.0038 | 100 |  | 136.8072 | 100 |  | 1005.7708 | 100 |  | 54943.6523 | 100 |  | 904.5278 | 100 |  | 7.6943 | 100 |  | In Marcia [30]
01:00 |  | 2.9064 | 100 |  | 0 | 100 |  | 6.5474 | 100 |  | 147.844 | 100 |  | 0 | 100 |  | 2.1867 | 100 |  | 0 | 100 |  | 0 | 100 |  | 1.8501 | 100 |  | 13.5597 | 100 |  | 10.4595 | 100 |  | 140.9046 | 100 |  | 1005.6631 | 100 |  | 55047.8359 | 100 |  | 914.1 | 100 |  | 7.2213 | 100 |  | In Marcia [30]
01:30 |  | 5.8564 | 100 |  | 32.5276 | 100 |  | 5.9969 | 100 |  | 139.6491 | 100 |  | 0 | 100 |  | 2.2745 | 100 |  | 0 | 100 |  | 0.83047 | 100 |  | 1.9529 | 100 |  | 13.9961 | 100 |  | 9.5396 | 100 |  | 142.4858 | 100 |  | 1005.6174 | 100 |  | 55116.9648 | 100 |  | 896.8583 | 100 |  | 7.9542 | 100 |  | In Marcia [30]
02:00 |  | 5.6312 | 100 |  | 0 | 100 |  | 6.4968 | 100 |  | 157.0405 | 100 |  | 0 | 100 |  | 1.754 | 100 |  | 0 | 100 |  | 0 | 100 |  | 1.885 | 89.7222 |  | 13.5746 | 100 |  | 11.3503 | 100 |  | 143.5881 | 100 |  | 1005.424 | 100 |  | 55509.3984 | 100 |  | 910.3111 | 100 |  | 7.1864 | 100 |  | In Marcia [30]
02:30 |  | 4.8049 | 99.1667 |  | 37.0592 | 99.1667 |  | 6.4815 | 99.1667 |  | 148.9119 | 99.1667 |  | 0 | 99.1667 |  | 2.163 | 99.1667 |  | 0 | 99.1667 |  | 1.2302 | 99.4444 |  | 1.8347 | 88.8889 |  | 13.4665 | 100 |  | 10.1383 | 99.1667 |  | 143.9376 | 100 |  | 1005.2432 | 100 |  | 55217.8867 | 100 |  | 927.25 | 100 |  | 7.2106 | 100 |  | In Marcia [30]
03:00 |  | 6.2095 | 100 |  | 0.50045 | 100 |  | 6.9109 | 100 |  | 179.5153 | 100 |  | 0 | 100 |  | 1.6811 | 100 |  | 0 | 100 |  | 0 | 100 |  | 1.7637 | 100 |  | 13.114 | 100 |  | 10.6585 | 100 |  | 143.9646 | 100 |  | 1004.8867 | 100 |  | 55332.5625 | 100 |  | 938.6445 | 100 |  | 6.6495 | 100 |  | In Marcia [30]
03:30 |  | 6.2313 | 100 |  | 0 | 100 |  | 6.675 | 100 |  | 163.2158 | 100 |  | 0 | 100 |  | 1.286 | 100 |  | 0 | 100 |  | 0 | 100 |  | 1.804 | 100 |  | 13.3252 | 100 |  | 10.3039 | 100 |  | 143.6877 | 100 |  | 1004.8068 | 100 |  | 55364.8203 | 100 |  | 943.0944 | 100 |  | 7.0658 | 100 |  | In Marcia [30]
04:00 |  | 5.2433 | 100 |  | 10.0773 | 100 |  | 6.5021 | 100 |  | 152.1228 | 100 |  | 0 | 100 |  | 1.5248 | 100 |  | 0 | 100 |  | 0 | 100 |  | 1.8506 | 100 |  | 13.5213 | 100 |  | 10.1429 | 100 |  | 144.2351 | 100 |  | 1004.6801 | 100 |  | 55577.793 | 100 |  | 930.0306 | 100 |  | 7.2595 | 100 |  | In Marcia [30]
04:30 |  | 5.7692 | 100 |  | 0 | 100 |  | 6.5752 | 100 |  | 153.2077 | 100 |  | 0 | 100 |  | 1.3736 | 100 |  | 0 | 100 |  | 0 | 100 |  | 1.8336 | 100 |  | 13.4373 | 100 |  | 10.1497 | 100 |  | 145.0029 | 100 |  | 1004.6658 | 100 |  | 55822.1914 | 100 |  | 915.5389 | 100 |  | 7.0262 | 100 |  | In Marcia [30]
05:00 |  | 5.6333 | 100 |  | 8.0967 | 100 |  | 6.7142 | 100 |  | 167.9905 | 100 |  | 0 | 100 |  | 1.5079 | 100 |  | 0 | 100 |  | 0 | 100 |  | 1.807 | 100 |  | 13.2981 | 100 |  | 10.3749 | 100 |  | 145.56 | 100 |  | 1004.9075 | 100 |  | 55314.6445 | 100 |  | 939.675 | 100 |  | 7.0124 | 100 |  | In Marcia [30]
05:30 |  | 3.9586 | 100 |  | 0 | 100 |  | 6.0754 | 100 |  | 147.3295 | 100 |  | 0 | 100 |  | 1.5124 | 100 |  | 0 | 100 |  | 0 | 100 |  | 2.0471 | 100 |  | 14.0049 | 100 |  | 13.0405 | 100 |  | 144.873 | 100 |  | 1004.9459 | 100 |  | 55324.5156 | 100 |  | 917.95 | 100 |  | 7.3435 | 100 |  | In Marcia [30]
06:00 |  | 6.1966 | 100 |  | 3.1286 | 100 |  | 6.7212 | 100 |  | 162.7903 | 100 |  | 0 | 100 |  | 1.5486 | 100 |  | 0 | 100 |  | 0 | 100 |  | 1.8074 | 98.6111 |  | 13.303 | 100 |  | 10.3592 | 100 |  | 145.5591 | 100 |  | 1005.136 | 100 |  | 55222.1094 | 100 |  | 924.1166 | 100 |  | 6.9169 | 100 |  | In Marcia [30]
06:30 |  | 5.5565 | 100 |  | 0 | 100 |  | 6.8626 | 100 |  | 172.3912 | 100 |  | 0 | 100 |  | 1.3924 | 100 |  | 0 | 100 |  | 0 | 100 |  | 1.7642 | 80 |  | 13.1437 | 100 |  | 10.4167 | 100 |  | 143.793 | 100 |  | 1005.2231 | 100 |  | 55293.2578 | 100 |  | 943.0444 | 100 |  | 6.7368 | 100 |  | In Marcia [30]
07:00 |  | 6.0331 | 85.2778 |  | 9.559 | 85.2778 |  | 6.9137 | 85.2778 |  | 173.9525 | 85.2778 |  | 0 | 85.2778 |  | 1.2276 | 85.2778 |  | 0 | 85.2778 |  | 0 | 85.2778 |  | 1.7501 | 100 |  | 13.0674 | 85.2778 |  | 10.6033 | 85.2778 |  | 143.7064 | 100 |  | 1005.4844 | 100 |  | 55246.082 | 100 |  | 948.0417 | 100 |  | 6.677 | 100 |  | In Marcia [30]
07:30 |  | 1.3298 | 79.4444 |  | 4.8454 | 79.4444 |  | 6.8652 | 79.4444 |  | 161.6202 | 79.4444 |  | 0 | 79.4444 |  | 1.8539 | 79.4444 |  | 0 | 79.4444 |  | 0 | 80 |  | 1.7722 | 100 |  | 13.1589 | 80 |  | 10.6518 | 79.4444 |  | 144.0011 | 100 |  | 1005.7673 | 100 |  | 55105.5898 | 100 |  | 944.6445 | 100 |  | 6.8502 | 100 |  | In Marcia [30]
08:00 |  | 0.31785 | 100 |  | 15.5281 | 100 |  | 6.6277 | 100 |  | 137.2338 | 100 |  | 0 | 100 |  | 2.5821 | 100 |  | 0 | 100 |  | 0 | 100 |  | 1.8389 | 100 |  | 13.434 | 100 |  | 10.6444 | 100 |  | 144.5892 | 100 |  | 1005.8767 | 100 |  | 54993.5938 | 100 |  | 930.1778 | 100 |  | 7.1469 | 100 |  | In Marcia [30]
08:30 |  | 0 | 100 |  | 1.5892 | 100 |  | 6.423 | 100 |  | 113.0975 | 100 |  | 0 | 100 |  | 3.8898 | 100 |  | 0 | 100 |  | 0 | 100 |  | 1.8872 | 100 |  | 13.6286 | 100 |  | 10.5572 | 100 |  | 144.9277 | 100 |  | 1005.8798 | 100 |  | 54744.9336 | 100 |  | 910.5944 | 100 |  | 7.416 | 100 |  | In Marcia [30]
09:00 |  | 0 | 100 |  | 70.0632 | 100 |  | 6.2169 | 100 |  | 149.6118 | 100 |  | 0 | 100 |  | 4.0527 | 100 |  | 0 | 100 |  | 0.18686 | 100 |  | 1.8905 | 100 |  | 13.6244 | 100 |  | 10.6663 | 100 |  | 145.432 | 100 |  | 1005.9369 | 100 |  | 54153.3125 | 100 |  | 910.925 | 100 |  | 7.3703 | 100 |  | In Marcia [30]
09:30 |  | 0 | 100 |  | 0 | 100 |  | 4.4298 | 100 |  | 121.5795 | 100 |  | 0 | 100 |  | 1.5898 | 100 |  | 0 | 100 |  | 0 | 100 |  | 1.8653 | 100 |  | 13.6129 | 100 |  | 11.2043 | 100 |  | 138.0246 | 100 |  | 1006.0079 | 100 |  | 41760.9062 | 100 |  | 970.6722 | 100 |  | 7.5722 | 100 |  | In Marcia [30]
10:00 |  | 0 | 100 |  | 0 | 100 |  | 5.4748 | 100 |  | 123.9877 | 100 |  | 0 | 100 |  | 1.1425 | 100 |  | 0 | 100 |  | 0 | 100 |  | 1.7501 | 100 |  | 13.3059 | 100 |  | 10.8084 | 100 |  | 130.4345 | 100 |  | 1005.9557 | 100 |  | 47023.7539 | 100 |  | 959.7778 | 100 |  | 7.2176 | 100 |  | In Marcia [30]
10:30 |  | 0 | 100 |  | 25.4596 | 100 |  | 6.0202 | 100 |  | 133.8432 | 100 |  | 0 | 100 |  | 2.4714 | 100 |  | 0 | 100 |  | 0 | 100 |  | 2.0859 | 78.8889 |  | 14.0628 | 100 |  | 10.1654 | 100 |  | 135.0274 | 100 |  | 1005.8571 | 100 |  | 54728.9258 | 100 |  | 883.4889 | 100 |  | 7.9524 | 100 |  | In Marcia [30]
11:00 |  | 2.3364 | 100 |  | 0 | 100 |  | 6.2349 | 100 |  | 148.741 | 100 |  | 0 | 100 |  | 1.858 | 100 |  | 0 | 100 |  | 0 | 100 |  | 1.9323 | 100 |  | 13.87 | 100 |  | 10.6452 | 100 |  | 140.496 | 100 |  | 1005.8817 | 100 |  | 54949.2578 | 100 |  | 873.9556 | 100 |  | 7.6247 | 100 |  | In Marcia [30]
11:30 |  | 5.6691 | 100 |  | 0 | 100 |  | 6.672 | 100 |  | 162.6348 | 100 |  | 0 | 100 |  | 1.9784 | 100 |  | 0 | 100 |  | 0 | 100 |  | 1.8574 | 97.7778 |  | 13.4799 | 100 |  | 11.2517 | 100 |  | 143.3342 | 97.7778 |  | 1005.7641 | 97.7778 |  | 54789.1172 | 97.7778 |  | 897.7139 | 100 |  | 6.9141 | 100 |  | In Marcia [30]
12:00 |  | 6.3133 | 96.9444 |  | 7.1242 | 96.9444 |  | 6.7742 | 96.9444 |  | 160.4511 | 96.9444 |  | 0 | 96.9444 |  | 1.8541 | 96.9444 |  | 0 | 96.9444 |  | 0 | 96.9444 |  | 1.841 | 96.9444 |  | 13.3711 | 96.9444 |  | 11.4117 | 96.9444 |  | 144.8401 | 96.9444 |  | 1005.7004 | 96.9444 |  | 54691.168 | 96.9444 |  | 914.5702 | 96.9444 |  | 6.8901 | 96.9444 |  | In Marcia [30]
12:30 |  | 4.9846 | 98.3333 |  | 43.1294 | 98.3333 |  | 6.7801 | 98.3333 |  | 155.0769 | 98.3333 |  | 0 | 98.3333 |  | 2.4345 | 98.3333 |  | 0 | 98.3333 |  | 1.4327 | 98.3333 |  | 1.8381 | 100 |  | 13.355 | 100 |  | 11.3635 | 98.3333 |  | 145.2709 | 100 |  | 1005.65 | 100 |  | 54406.1445 | 100 |  | 909.6 | 100 |  | 6.8487 | 100 |  | In Marcia [30]
13:00 |  | 6.168 | 100 |  | 0 | 100 |  | 6.6703 | 100 |  | 154.625 | 100 |  | 0 | 100 |  | 1.8896 | 100 |  | 0 | 100 |  | 0 | 100 |  | 1.8609 | 100 |  | 13.447 | 100 |  | 11.2128 | 100 |  | 146.0228 | 100 |  | 1005.5026 | 100 |  | 54345.8164 | 100 |  | 913.4778 | 100 |  | 7.3554 | 100 |  | In Marcia [30]
13:30 |  | 3.6436 | 96.6667 |  | 65.3874 | 96.6667 |  | 6.3598 | 96.6667 |  | 185.3053 | 96.6667 |  | 0 | 96.6667 |  | 6.9258 | 96.6667 |  | 0 | 96.6667 |  | 2.0823 | 96.3889 |  | 1.9038 | 100 |  | 13.6362 | 100 |  | 10.9596 | 96.6667 |  | 146.0865 | 100 |  | 1005.3795 | 100 |  | 54632.1836 | 100 |  | 899.8055 | 100 |  | 7.0333 | 100 |  | In Marcia [30]
14:00 |  | 4.9557 | 100 |  | 71.5958 | 100 |  | 6.4742 | 100 |  | 151.0534 | 100 |  | 0 | 100 |  | 4.0301 | 100 |  | 0 | 100 |  | 0 | 100 |  | 1.8897 | 100 |  | 13.5672 | 100 |  | 10.9972 | 100 |  | 146.6258 | 100 |  | 1005.2245 | 100 |  | 54183.5781 | 100 |  | 905.95 | 100 |  | 7.4099 | 100 |  | In Marcia [30]
14:30 |  | 5.6499 | 100 |  | 10.871 | 100 |  | 6.3571 | 100 |  | 150.0264 | 100 |  | 0 | 100 |  | 2.9467 | 100 |  | 0 | 100 |  | 0 | 100 |  | 2.1692 | 78.6111 |  | 13.7263 | 100 |  | 10.8596 | 100 |  | 146.8645 | 100 |  | 1005.0933 | 100 |  | 54246.9688 | 100 |  | 894.0056 | 100 |  | 7.3394 | 100 |  | In Marcia [30]
15:00 |  | 5.7504 | 100 |  | 0.38192 | 100 |  | 6.4953 | 100 |  | 146.9621 | 100 |  | 0 | 100 |  | 2.2084 | 100 |  | 0 | 100 |  | 0 | 100 |  | 1.9027 | 100 |  | 13.602 | 100 |  | 10.9938 | 100 |  | 147.4263 | 100 |  | 1004.8954 | 100 |  | 53912.8086 | 100 |  | 894.1055 | 100 |  | 7.4053 | 100 |  | In Marcia [30]
15:30 |  | 5.2255 | 100 |  | 14.5849 | 100 |  | 6.4407 | 100 |  | 145.6599 | 100 |  | 0 | 100 |  | 2.1686 | 100 |  | 0 | 100 |  | 0 | 100 |  | 1.9142 | 100 |  | 13.647 | 100 |  | 10.867 | 100 |  | 147.9432 | 100 |  | 1004.7836 | 100 |  | 53669.2305 | 100 |  | 889.125 | 100 |  | 7.4601 | 100 |  | In Marcia [30]
16:00 |  | 5.6187 | 100 |  | 2.3265 | 100 |  | 6.1846 | 100 |  | 142.431 | 100 |  | 0 | 100 |  | 2.2891 | 100 |  | 0 | 100 |  | 0 | 100 |  | 1.9662 | 100 |  | 13.8745 | 100 |  | 10.4325 | 100 |  | 147.9878 | 100 |  | 1004.6735 | 100 |  | 53772.7539 | 100 |  | 875.8055 | 100 |  | 7.689 | 100 |  | In Marcia [30]
16:30 |  | 5.1032 | 100 |  | 4.1864 | 100 |  | 6.2476 | 100 |  | 146.78 | 100 |  | 0 | 100 |  | 2.4069 | 100 |  | 0 | 100 |  | 0 | 100 |  | 1.9586 | 100 |  | 13.8556 | 100 |  | 10.3712 | 100 |  | 147.7265 | 100 |  | 1004.5885 | 100 |  | 53368.7188 | 100 |  | 878.8917 | 100 |  | 7.6773 | 100 |  | In Marcia [30]
17:00 |  | 5.5705 | 100 |  | 6.1768 | 100 |  | 6.3117 | 100 |  | 144.7455 | 100 |  | 0 | 100 |  | 2.3202 | 100 |  | 0 | 100 |  | 0 | 100 |  | 1.9286 | 100 |  | 13.735 | 100 |  | 10.4971 | 100 |  | 147.6055 | 100 |  | 1004.4245 | 100 |  | 53535.3984 | 100 |  | 884.7056 | 100 |  | 7.5641 | 100 |  | In Marcia [30]
17:30 |  | 5.8976 | 100 |  | 21.2855 | 100 |  | 6.4949 | 100 |  | 153.509 | 100 |  | 0 | 100 |  | 2.4213 | 100 |  | 0 | 100 |  | 0 | 100 |  | 1.899 | 100 |  | 13.5997 | 100 |  | 10.8157 | 100 |  | 147.3487 | 100 |  | 1004.3697 | 100 |  | 53310.1953 | 100 |  | 886.5444 | 100 |  | 7.2641 | 100 |  | In Marcia [30]
18:00 |  | 5.9664 | 100 |  | 10.2705 | 100 |  | 6.514 | 100 |  | 147.1415 | 100 |  | 0 | 100 |  | 1.8761 | 100 |  | 0 | 100 |  | 0 | 100 |  | 1.8821 | 100 |  | 13.5277 | 100 |  | 10.9023 | 100 |  | 147.3039 | 100 |  | 1004.4812 | 100 |  | 53387.9883 | 100 |  | 901.7833 | 100 |  | 7.2961 | 100 |  | In Marcia [30]
18:30 |  | 4.1957 | 100 |  | 18.1917 | 100 |  | 6.3181 | 100 |  | 145.8107 | 100 |  | 0 | 100 |  | 2.6893 | 100 |  | 0 | 100 |  | 0 | 100 |  | 2.0897 | 78.6111 |  | 13.9129 | 100 |  | 15.2182 | 100 |  | 148.1027 | 100 |  | 1004.3043 | 100 |  | 53680.3711 | 100 |  | 899.0306 | 100 |  | 7.3677 | 100 |  | In Marcia [30]
19:00 |  | 5.2437 | 85.8333 |  | 17.4132 | 85.8333 |  | 6.1192 | 85.8333 |  | 147.366 | 85.8333 |  | 0 | 85.8333 |  | 3.0046 | 85.8333 |  | 0 | 85.8333 |  | 0 | 85.8333 |  | 1.9919 | 100 |  | 13.9638 | 85.8333 |  | 10.5268 | 85.8333 |  | 147.6285 | 100 |  | 1004.4957 | 100 |  | 52971.8359 | 100 |  | 880.2778 | 100 |  | 7.794 | 100 |  | In Marcia [30]
19:30 |  | 0.27143 | 79.1667 |  | 47.0266 | 79.1667 |  | 6.0276 | 79.1667 |  | 154.3082 | 79.1667 |  | 0 | 79.1667 |  | 2.9047 | 79.1667 |  | 0 | 79.1667 |  | 0 | 79.1667 |  | 1.9711 | 100 |  | 13.9742 | 79.1667 |  | 10.1036 | 79.1667 |  | 144.6291 | 100 |  | 1004.6013 | 100 |  | 53104.6602 | 100 |  | 877.6222 | 100 |  | 7.9913 | 100 |  | In Marcia [30]
20:00 |  | 1.3531 | 100 |  | 5.2992 | 100 |  | 6.2165 | 100 |  | 151.1419 | 100 |  | 0 | 100 |  | 2.6642 | 100 |  | 0 | 100 |  | 0 | 100 |  | 1.9182 | 100 |  | 13.763 | 100 |  | 10.3108 | 100 |  | 144.7129 | 100 |  | 1004.7094 | 100 |  | 53724.0977 | 100 |  | 881.1805 | 100 |  | 7.9025 | 100 |  | In Marcia [30]
20:30 |  | 5.2426 | 97.2222 |  | 82.4802 | 97.2222 |  | 6.0905 | 97.2222 |  | 149.7193 | 97.2222 |  | 0 | 97.2222 |  | 3.9376 | 97.2222 |  | 0 | 97.2222 |  | 4.8229 | 96.9444 |  | 1.949 | 100 |  | 13.8894 | 100 |  | 10.0877 | 97.2222 |  | 145.0734 | 100 |  | 1004.7238 | 100 |  | 53685.3711 | 100 |  | 879.975 | 100 |  | 8.0734 | 100 |  | In Marcia [30]
21:00 |  | 3.4157 | 100 |  | 40.8131 | 100 |  | 4.4664 | 100 |  | 161.0285 | 100 |  | 0 | 100 |  | 3.9701 | 100 |  | 0 | 100 |  | 0 | 100 |  | 2.1943 | 100 |  | 14.7785 | 100 |  | 8.8973 | 100 |  | 144.3294 | 100 |  | 1004.8372 | 100 |  | 49548.6719 | 100 |  | 858.4667 | 100 |  | 9.2577 | 100 |  | In Marcia [30]
21:30 |  | 4.4256 | 100 |  | 12.4705 | 100 |  | 6.9631 | 100 |  | 136.2218 | 100 |  | 0 | 100 |  | 3.4969 | 100 |  | 0 | 100 |  | 0 | 100 |  | 1.7641 | 100 |  | 13.1167 | 100 |  | 10.8542 | 100 |  | 142.9626 | 100 |  | 1004.7684 | 100 |  | 52445.8047 | 100 |  | 875.5555 | 100 |  | 6.8886 | 100 |  | In Marcia [30]
22:00 |  | 5.4252 | 100 |  | 3.0878 | 100 |  | 6.5165 | 100 |  | 147.0032 | 100 |  | 0 | 100 |  | 1.9657 | 100 |  | 0 | 100 |  | 0 | 100 |  | 1.8513 | 100 |  | 13.4858 | 100 |  | 10.5403 | 100 |  | 144.513 | 100 |  | 1004.6691 | 100 |  | 53254.9258 | 100 |  | 904.3111 | 100 |  | 7.4596 | 100 |  | In Marcia [30]
22:30 |  | 5.3535 | 100 |  | 0 | 100 |  | 6.6045 | 100 |  | 154.1321 | 100 |  | 0 | 100 |  | 2.6877 | 100 |  | 0 | 100 |  | 0 | 100 |  | 1.9096 | 78.6111 |  | 13.4442 | 100 |  | 10.6651 | 100 |  | 144.6962 | 100 |  | 1004.5412 | 100 |  | 53280.4609 | 100 |  | 895.9667 | 100 |  | 7.2208 | 100 |  | In Marcia [30]
23:00 |  | 5.9833 | 100 |  | 9.9446 | 100 |  | 6.5927 | 100 |  | 167.8737 | 100 |  | 0 | 100 |  | 1.8046 | 100 |  | 0 | 100 |  | 0 | 100 |  | 1.844 | 100 |  | 13.4465 | 100 |  | 10.5996 | 100 |  | 144.5718 | 100 |  | 1004.242 | 100 |  | 53340.2148 | 100 |  | 903.4417 | 100 |  | 7.3045 | 100 |  | In Marcia [30]
23:30 |  | 4.8211 | 100 |  | 26.0024 | 100 |  | 6.0836 | 100 |  | 163.5167 | 100 |  | 0 | 100 |  | 2.7058 | 100 |  | 0 | 100 |  | 0 | 100 |  | 1.9603 | 100 |  | 13.9508 | 100 |  | 9.9753 | 100 |  | 144.1247 | 100 |  | 1004.1521 | 100 |  | 53341.0938 | 100 |  | 899.2083 | 100 |  | 7.9446 | 100 |  | In Marcia [30]
24:00 |  | 5.8737 | 100 |  | 0 | 100 |  | 6.7038 | 100 |  | 162.7557 | 100 |  | 0 | 100 |  | 1.653 | 100 |  | 0 | 100 |  | 0 | 100 |  | 1.8265 | 100 |  | 13.357 | 100 |  | 10.694 | 100 |  | 144.9175 | 100 |  | 1003.8695 | 100 |  | 53565.5078 | 100 |  | 900.2472 | 100 |  | 7.1591 | 100 |  | In Marcia [30]
Limite 30 Min |  | 60 |  |  | 100 | [5 empty] | 400 |  |  | 200 | [5 empty] | 4 |  |  | 20 |  |  | 30
MIN |  | 0 |  |  | 0 |  |  | 4.4298 |  |  | 113.0975 |  |  | 0 |  |  | 1.1425 |  |  | 0 |  |  | 0 |  |  | 1.7501 |  |  | 13.0674 |  |  | 8.8973 |  |  | 130.4345 |  |  | 1003.8695 |  |  | 41760.9062 |  |  | 858.4667 |  |  | 6.6495
MAX |  | 6.3133 |  |  | 82.4802 |  |  | 6.9631 |  |  | 185.3053 |  |  | 0 |  |  | 6.9258 |  |  | 0 |  |  | 4.8229 |  |  | 2.1943 |  |  | 14.7785 |  |  | 15.2182 |  |  | 148.1027 |  |  | 1006.0079 |  |  | 55822.1914 |  |  | 970.6722 |  |  | 9.2577
%Medie < Soglia |  | 99.9265 | [8 empty] | 99.3384 |  |  | 100 | [5 empty] | 99.9853 |  |  | 99.9559 |  |  | 99.9558
Soglia 97% |  | 10 | [8 empty] | 200 |  |  | 50 | [5 empty] | 2 |  |  | 10 |  |  | 10
Media Giorno: |  | 4.2111 | 100 |  | 15.3851 | 100 |  | 6.3596 | 100 |  | 151.5562 | 100 |  | 0 | 100 |  | 2.4417 | 100 |  | 0 | 100 |  | 0.22053 | 100 |  | 1.8951 | 100 |  | 13.6026 | 100 |  | 10.7144 | 100 |  | 144.2435 | 100 |  | 1005.0846 | 100 |  | 53833.1057 | 100 |  | 907.0581 | 100 |  | 7.367 | 100 | (6) | 48
Limite Giorno |  | 10 |  |  | 50 | [5 empty] | 200 |  |  | 50 | [5 empty] | 1 |  |  | 10 |  |  | 10
Note:
| (1) | Assenza Registrazioni Medie | [7 empty] | Elaborazioni conformi Allegato VI, Parte V, D.Lgs. n. 152 del 03/04/2006 | [11 empty] | Elaborazioni DLgs 46/14: [Giorno Solare]
| (2) | Assenza Registrazioni I.D. | [7 empty] | Elaborazioni Conformi Titolo III Bis, Parte IV, D.Lgs. 152/06 del 03/04/2006 (D.Lgs. 46/14) | [12 empty] | 144 | Medie 10 Minuti Totali della Misura del CO.
| (3) | Assenza Registrazioni Note o Parametri | [7 empty] | Ossigeno di Riferimento: 11,00 %V. | [12 empty] | 139 | Medie 10 Minuti Valide della Misura del CO.
| (4) | Media Non Valida | [20 empty] | 1 | Medie 10 Minuti del CO superiori al valore di 150 mg/Nm3.
| (5) | Valore superiore al Limite o Soglia | [7 empty] | Report prodotto il 17/07/2020 01:06:16 | [12 empty] | 99,28% | Medie 10 Minuti del CO inferiori al valore di 150 mg/Nm3.
| (6) | Mezzore di Normale Funzionamento | [7 empty] | Reports ver. 3.50.66 - (C) 1995-2018 C.T. Sistemi srl

## Allarmi
Ecologia Oggi S.p.A. Gioia Tauro
Report Giornaliero Allarmi |  |  | Data: 16/07/2020
Inizio | Riconosc. | Fine | Allarme
00:00:05 | 00:00:05 | 00:06:05 | Linea 2: Super. Preallarme Semiorario Ossidi Azoto
00:00:05 | 00:00:05 | 00:06:21 | Linea 2: BLOCCO Preallarme Medie Semiorarie
01:06:10 | 01:06:10 | 01:11:25 | Linea 2: Super. Preallarme Semiorario Ossido Carbonio
01:06:11 | 01:06:11 | 01:11:31 | Linea 2: BLOCCO Preallarme Medie Semiorarie
01:30:27 | 01:30:27 | 01:36:47 | Linea 1: Calibrazione in Corso Polveri
01:56:59 | 01:56:59 | 02:03:21 | Linea 2: Calibrazione in Corso Polveri
02:14:23 | 02:15:07 | 02:14:38 | Linea 2: Anomalia Analizzatore FTIR
02:14:23 | 02:15:08 | 02:14:33 | Linea 2: Anomalia Analizzatore FID
02:33:10 | 02:33:10 | 02:35:05 | Linea 2: Super. Preallarme Semiorario Ossidi Azoto
02:33:11 | 02:33:11 | 02:35:34 | Linea 2: BLOCCO Preallarme Medie Semiorarie
03:00:05 | 03:00:05 | 03:01:15 | Linea 2: Super. Preallarme Semiorario Ossidi Azoto
03:00:06 | 03:00:06 | 03:01:42 | Linea 2: BLOCCO Preallarme Medie Semiorarie
05:30:41 | 05:30:41 | 05:37:01 | Linea 1: Calibrazione in Corso Polveri
05:59:36 | 05:59:36 | 06:06:00 | Linea 2: Calibrazione in Corso Polveri
06:52:39 | 07:30:02 | 07:03:05 | Linea 1: Manutenzione Analizzatore O2
06:52:39 | 06:52:39 | 07:03:05 | Linea 1: Manutenzione Analizzatore FID
06:52:43 | 06:52:43 | 06:52:47 | Linea 1: Analizzatore in ZERO GAS PROBE
06:52:44 | 06:52:44 | 07:03:05 | Linea 1: Manutenzione Analizzatore FTIR
06:52:47 | 06:52:47 | 06:59:10 | Linea 1: Analizzatore in ZERO GAS LOCAL
06:55:35 | 06:55:35 | 07:06:05 | Linea 2: Manutenzione Analizzatore FID
06:55:35 | 06:55:35 | 07:06:10 | Linea 2: Manutenzione Analizzatore FTIR
06:55:35 | 06:55:35 | 07:06:05 | Linea 2: Manutenzione Analizzatore O2
06:55:36 | 06:55:36 | 06:55:40 | Linea 2: Analizzatore in ZERO GAS PROBE
06:55:40 | 06:55:40 | 07:02:32 | Linea 2: Analizzatore in ZERO GAS LOCAL
07:00:00 | 07:30:02 | 07:00:00 | Linea 2: Media 10 Minuti H2O INVALIDA - INDICE DISP. [ 55.8]
07:00:00 | 07:30:02 | 07:00:00 | Linea 2: Media 10 Minuti O2 INVALIDA - INDICE DISP. [ 55.8]
07:00:00 | 07:30:02 | 07:00:00 | Linea 2: Media 10 Minuti CO INVALIDA - INDICE DISP. [ 55.8]
07:10:00 | 07:30:02 | 07:10:00 | Linea 2: Media 10 Minuti H2O INVALIDA - INDICE DISP. [ 38.3]
07:10:00 | 07:30:02 | 07:10:00 | Linea 2: Media 10 Minuti O2 INVALIDA - INDICE DISP. [ 40.0]
07:10:00 | 07:30:02 | 07:10:00 | Linea 2: Media 10 Minuti CO INVALIDA - INDICE DISP. [ 38.3]
08:34:50 | 08:34:50 | 08:40:10 | Linea 2: Super. Preallarme Semiorario Ossido Carbonio
08:34:51 | 08:34:51 | 08:40:56 | Linea 2: BLOCCO Preallarme Medie Semiorarie
08:46:55 | 08:46:55 | 08:54:35 | Linea 2: Super. Preallarme Semiorario Ossido Carbonio
08:46:57 | 08:46:57 | 09:02:30 | Linea 2: BLOCCO Preallarme Medie Semiorarie
09:00:05 | 09:00:05 | 09:01:55 | Linea 2: Super. Preallarme Semiorario Ossidi Azoto
09:30:57 | 09:30:57 | 09:37:18 | Linea 1: Calibrazione in Corso Polveri
09:57:09 | 09:57:09 | 09:57:09 | Nuovo Operatore user
10:02:21 | 10:02:21 | 10:08:45 | Linea 2: Calibrazione in Corso Polveri
10:43:08 | 11:27:08 | 10:43:20 | Linea 2: Forno Spento
10:43:09 | 10:43:09 | 10:43:20 | Linea 2: Impianto in Fermo
10:43:20 | 10:43:20 |  | Linea 2: Impianto in Marcia
11:26:11 | 11:27:06 | 11:26:42 | Errore di comunicazione: Stazione WAG VPI 2.
11:26:11 | 11:27:06 | 11:26:11 | Il backup di SME100 è attivo.
11:26:11 | 11:27:05 | 11:26:42 | Errore di comunicazione: Stazione WAG VPI 1.
11:52:04 |  | 11:52:06 | Linea 2: Forno Spento
11:52:25 | 11:52:25 | 11:52:25 | Nuovo Operatore oper
12:05:40 |  | 12:06:05 | Linea 2: Anomalia Analizzatore FID
12:05:40 |  | 12:06:05 | Linea 2: Anomalia Analizzatore FTIR
12:06:45 | 12:06:45 | 12:15:55 | Linea 2: Super. Preallarme Semiorario Ossido Carbonio
12:06:46 | 12:06:46 | 12:23:36 | Linea 2: BLOCCO Preallarme Medie Semiorarie
13:01:10 | 13:01:10 |  | Linea 2: BLOCCO Preallarme Medie Semiorarie
13:01:10 | 13:01:10 |  | Linea 2: BLOCCO Preallarme Medie Semiorarie
13:04:06 | 13:04:06 |  | Linea 2: Impianto in Marcia
13:04:06 | 13:04:06 |  | Linea 2: Impianto in Marcia
13:04:06 | 13:04:06 | 21:02:23 | Linea 2: Impianto in Marcia
13:05:00 | 13:05:00 |  | Linea 2: Super. Preallarme Semiorario Ossidi Azoto
13:05:00 | 13:05:00 |  | Linea 2: Super. Preallarme Semiorario Ossido Carbonio
13:05:00 | 13:05:00 | 13:18:45 | Linea 2: Super. Preallarme Semiorario Ossidi Azoto
13:05:00 | 13:05:00 |  | Linea 2: Super. Preallarme Semiorario Ossido Carbonio
13:10:00 | 13:10:00 |  | Linea 2: Super. Limite 10 Minuti Ossido Carbonio
13:10:00 | 13:10:00 |  | Linea 2: Super. Limite 10 Minuti Ossido Carbonio
13:23:40 |  | 13:23:40 | Il backup di SME100 è attivo.
13:23:45 | 13:23:45 |  | Linea 1: Impianto Fermo (Media 30 Minuti)
13:23:45 | 13:23:45 |  | Linea 2: Impianto Fermo (Media 30 Minuti)
13:23:45 | 13:23:45 |  | Linea 1: Fuori Range QAL2 - HCL
13:23:45 | 13:23:45 |  | Linea 1: Fuori Range QAL2 - CO
13:23:45 | 13:23:45 |  | Linea 1: Fuori Range QAL2 - CO2
13:23:45 | 13:23:45 |  | Linea 1: Fuori Range QAL2 - NO2
13:23:45 | 13:23:45 |  | Linea 1: Fuori Range QAL2 - SO2
13:23:45 | 13:23:45 |  | Linea 1: Fuori Range QAL2 - HF
13:23:45 | 13:23:45 |  | Linea 1: Fuori Range QAL2 - NH3
13:23:45 | 13:23:45 |  | Linea 1: Fuori Range QAL2 - COT
13:23:45 | 13:23:45 |  | Linea 1: Fuori Range QAL2 - PLV
13:23:45 | 13:23:45 |  | Linea 1: Fuori Range QAL2 - O2
13:23:45 | 13:23:45 |  | Linea 1: Fuori Range QAL2 - H2O
13:23:45 | 13:23:45 |  | Linea 1: Fuori Range QAL2 - PF
13:23:45 | 13:23:45 |  | Linea 1: Fuori Range QAL2 - QF
13:23:45 | 13:23:45 |  | Linea 1: Fuori Range QAL2 - TF
13:23:45 | 13:23:45 |  | Linea 2: Fuori Range QAL2 - CO
13:23:45 | 13:23:45 |  | Linea 2: Fuori Range QAL2 - CO2
13:23:45 | 13:23:45 |  | Linea 2: Fuori Range QAL2 - NO2
13:23:45 | 13:23:45 |  | Linea 2: Fuori Range QAL2 - SO2
13:23:45 | 13:23:45 |  | Linea 2: Fuori Range QAL2 - HF
13:23:45 | 13:23:45 |  | Linea 2: Fuori Range QAL2 - NH3
13:23:45 | 13:23:45 |  | Linea 2: Fuori Range QAL2 - COT
13:23:45 | 13:23:45 |  | Linea 2: Fuori Range QAL2 - PLV
13:23:45 | 13:23:45 |  | Linea 2: Fuori Range QAL2 - O2
13:23:45 | 13:23:45 |  | Linea 2: Fuori Range QAL2 - H2O
13:23:45 | 13:23:45 |  | Linea 2: Fuori Range QAL2 - PF
13:23:45 | 13:23:45 |  | Linea 2: Fuori Range QAL2 - QF
13:23:45 | 13:23:45 |  | Linea 2: Fuori Range QAL2 - TF
13:23:45 | 13:23:45 |  | Linea 2: Fuori Range QAL2 - HCL
13:23:46 |  | 13:23:52 | Linea 2: Forno Spento
13:23:52 | 13:23:52 |  | Linea 1: Impianto in Fermo
13:23:52 | 13:23:52 |  | Linea 2: Impianto in Marcia
13:23:52 | 13:23:52 |  | Linea 1: Analizzatore in ZERO GAS PROBE
13:23:52 | 13:23:52 |  | Linea 2: Analizzatore in ZERO GAS PROBE
13:23:52 | 13:23:52 | 13:23:52 | Nuovo Operatore oper
13:31:16 | 13:31:16 | 13:37:38 | Linea 1: Calibrazione in Corso Polveri
13:35:25 | 13:35:25 | 13:47:20 | Linea 2: Super. Preallarme Semiorario Ossido Carbonio
13:35:27 | 13:35:27 | 13:48:23 | Linea 2: BLOCCO Preallarme Medie Semiorarie
13:53:10 | 13:53:10 | 13:55:20 | Linea 2: Super. Preallarme Semiorario Ossido Carbonio
13:53:12 | 13:53:12 | 13:56:12 | Linea 2: BLOCCO Preallarme Medie Semiorarie
14:05:15 | 14:05:15 | 14:11:38 | Linea 2: Calibrazione in Corso Polveri
14:35:16 | 14:35:16 | 14:35:16 | Nuovo Operatore oper
14:46:35 | 14:46:35 | 14:46:50 | Linea 1: Manutenzione Analizzatore FID
14:46:35 | 19:05:32 | 14:46:50 | Linea 1: Manutenzione Analizzatore O2
14:46:40 | 14:46:40 | 14:46:50 | Linea 1: Manutenzione Analizzatore FTIR
17:00:05 | 17:00:05 | 17:07:20 | Linea 2: Super. Preallarme Semiorario Ossido Carbonio
17:00:08 | 17:00:08 | 17:09:19 | Linea 2: BLOCCO Preallarme Medie Semiorarie
17:31:37 | 17:31:37 | 17:37:58 | Linea 1: Calibrazione in Corso Polveri
18:08:08 | 18:08:08 | 18:14:33 | Linea 2: Calibrazione in Corso Polveri
18:31:15 | 18:31:15 | 18:32:15 | Linea 2: Super. Preallarme Semiorario Ossido Carbonio
18:31:16 | 18:31:16 | 18:32:46 | Linea 2: BLOCCO Preallarme Medie Semiorarie
18:52:42 | 18:52:42 | 19:03:02 | Linea 1: Manutenzione Analizzatore FID
18:52:42 | 19:05:32 | 19:03:02 | Linea 1: Manutenzione Analizzatore O2
18:52:42 | 18:52:42 | 19:03:07 | Linea 1: Manutenzione Analizzatore FTIR
18:52:44 | 18:52:44 | 18:52:51 | Linea 1: Analizzatore in ZERO GAS PROBE
18:52:51 | 18:52:51 | 18:59:13 | Linea 1: Analizzatore in ZERO GAS LOCAL
18:55:47 | 18:55:47 | 19:06:17 | Linea 2: Manutenzione Analizzatore FTIR
18:55:47 | 18:55:47 | 19:06:17 | Linea 2: Manutenzione Analizzatore FID
18:55:47 | 18:55:47 | 19:06:17 | Linea 2: Manutenzione Analizzatore O2
18:55:49 | 18:55:49 | 18:55:53 | Linea 2: Analizzatore in ZERO GAS PROBE
18:55:53 | 18:55:53 | 19:02:33 | Linea 2: Analizzatore in ZERO GAS LOCAL
19:00:00 | 19:05:29 | 19:00:00 | Linea 2: Media 10 Minuti H2O INVALIDA - INDICE DISP. [ 57.5]
19:00:00 | 19:05:29 | 19:00:00 | Linea 2: Media 10 Minuti O2 INVALIDA - INDICE DISP. [ 57.5]
19:00:00 | 19:05:28 | 19:00:00 | Linea 2: Media 10 Minuti CO INVALIDA - INDICE DISP. [ 57.5]
19:10:00 | 19:22:08 | 19:10:00 | Linea 2: Media 10 Minuti H2O INVALIDA - INDICE DISP. [ 37.5]
19:10:00 | 19:22:08 | 19:10:00 | Linea 2: Media 10 Minuti O2 INVALIDA - INDICE DISP. [ 37.5]
19:10:00 | 19:22:07 | 19:10:00 | Linea 2: Media 10 Minuti CO INVALIDA - INDICE DISP. [ 37.5]
19:10:15 | 19:10:15 | 19:19:10 | Linea 2: Super. Preallarme Semiorario Ossido Carbonio
19:10:19 | 19:10:19 | 19:21:55 | Linea 2: BLOCCO Preallarme Medie Semiorarie
20:10:17 | 21:33:09 | 20:10:27 | Linea 2: Anomalia Analizzatore FID
20:10:22 | 20:15:04 | 20:10:27 | Linea 2: Anomalia Analizzatore FTIR
20:12:55 | 20:12:55 | 20:14:00 | Linea 2: Super. Preallarme Semiorario Ossido Carbonio
20:12:56 | 20:12:56 | 20:14:52 | Linea 2: BLOCCO Preallarme Medie Semiorarie
20:19:27 | 21:33:08 | 20:20:12 | Linea 2: Anomalia Analizzatore FID
20:19:32 | 21:33:08 | 20:20:17 | Linea 2: Anomalia Analizzatore FTIR
20:21:15 | 20:21:15 | 20:29:01 | Linea 2: Super. Preallarme Semiorario Ossido Carbonio
20:21:18 | 20:21:18 | 20:48:19 | Linea 2: BLOCCO Preallarme Medie Semiorarie
20:33:25 | 20:33:25 | 20:44:50 | Linea 2: Super. Preallarme Semiorario Ossido Carbonio
20:48:15 | 21:33:07 | 20:48:41 | Linea 2: Forno In Rampa
21:02:22 | 21:33:07 | 21:09:39 | Linea 2: Forno Spento
21:02:23 | 21:02:23 | 21:09:41 | Linea 2: Impianto in Fermo
21:09:41 | 21:09:41 | 21:12:24 | Linea 2: Impianto in Marcia
21:12:18 | 21:33:06 | 21:13:00 | Linea 2: Forno Spento
21:12:24 | 21:12:24 | 21:13:02 | Linea 2: Impianto in Fermo
21:13:02 | 21:13:02 |  | Linea 2: Impianto in Marcia
21:31:57 | 21:31:57 | 21:38:17 | Linea 1: Calibrazione in Corso Polveri
22:00:05 | 22:00:05 | 22:00:20 | Linea 2: Super. Preallarme Semiorario Ossido Carbonio
22:00:05 | 22:00:05 | 22:02:00 | Linea 2: Super. Preallarme Semiorario Ossidi Azoto
22:00:06 | 22:00:06 | 22:02:50 | Linea 2: BLOCCO Preallarme Medie Semiorarie
22:10:56 | 22:10:56 | 22:17:22 | Linea 2: Calibrazione in Corso Polveri
23:04:30 | 23:04:30 | 23:08:15 | Linea 2: Super. Preallarme Semiorario Ossido Carbonio
23:04:30 | 23:04:30 | 23:08:24 | Linea 2: BLOCCO Preallarme Medie Semiorarie
Reports ver. 3.50.66 - (C) 1995-2018 C.T. Sistemi srl