## Linea 1
Ecologia Oggi S.p.A. Gioia Tauro - Data: 14/04/2020
Report Medie 30 Minuti - Linea 1
|  | Ac. Cloridrico |  |  | Ossido Carbonio |  |  | An. Carbonica |  |  | Ossidi Azoto |  |  | Ossidi Zolfo |  |  | Ammoniaca |  |  | Ac. Fluoridrico |  |  | Carb. Org. Totale |  |  | Polveri |  |  | Ossigeno |  |  | Umidità Fumi |  |  | Temp. Fumi |  |  | Press. Fumi |  |  | Portata Fumi |  |  | T° Post Comb. |  |  | O2 Post. Comb. |  |  | Impianto
Ore | Note | mg/Nm3 | ID % | Note | mg/Nm3 | ID % | Note | %V | ID % | Note | mg/Nm3 | ID % | Note | mg/Nm3 | ID % | Note | mg/Nm3 | ID % | Note | mg/Nm3 | ID % | Note | mg/Nm3 | ID % | Note | mg/Nm3 | ID % | Note | %V | ID % | Note | %V | ID % | Note | °C | ID % | Note | mBar | ID % | Note | Nm3/h | ID % | Note | °C | ID % | Note | %V | ID % | Note | Stato
00:30 |  | 3.6508 | 100 |  | 1.6711 | 100 |  | 8.2808 | 100 |  | 146.4547 | 100 |  | 0 | 100 |  | 2.0788 | 100 |  | 0 | 100 |  | 0 | 100 |  | 1.4737 | 100 |  | 11.642 | 100 |  | 12.4922 | 100 |  | 158.242 | 100 |  | 944.473 | 100 |  | 47852.2109 | 100 |  | 875.3417 | 100 |  | 6.3234 | 100 |  | In Marcia [30]
01:00 |  | 3.4071 | 100 |  | 13.7317 | 100 |  | 8.264 | 100 |  | 140.5066 | 100 |  | 0 | 100 |  | 2.4524 | 100 |  | 0 | 100 |  | 0 | 100 |  | 1.5377 | 100 |  | 11.6963 | 100 |  | 12.4445 | 100 |  | 158.2582 | 100 |  | 944.3409 | 100 |  | 47925.582 | 100 |  | 873.0028 | 100 |  | 6.3028 | 100 |  | In Marcia [30]
01:30 |  | 2.9908 | 100 |  | 0 | 100 |  | 8.2179 | 100 |  | 152.3017 | 100 |  | 0 | 100 |  | 2.0947 | 100 |  | 0 | 100 |  | 0 | 100 |  | 1.5385 | 100 |  | 11.7221 | 100 |  | 12.3279 | 100 |  | 157.7992 | 100 |  | 944.0347 | 100 |  | 47846.8086 | 100 |  | 873.9056 | 100 |  | 6.5086 | 100 |  | In Marcia [30]
02:00 |  | 2.7068 | 100 |  | 3.138 | 100 |  | 8.437 | 100 |  | 156.032 | 100 |  | 0 | 100 |  | 1.8052 | 100 |  | 0 | 100 |  | 0 | 100 |  | 1.4851 | 84.4444 |  | 11.4362 | 100 |  | 12.5492 | 100 |  | 157.5055 | 100 |  | 944.5295 | 100 |  | 47899.043 | 100 |  | 880.0444 | 100 |  | 6.082 | 100 |  | In Marcia [30]
02:30 |  | 2.5854 | 100 |  | 10.1229 | 100 |  | 8.2066 | 100 |  | 154.773 | 100 |  | 0 | 100 |  | 2.3519 | 100 |  | 0 | 100 |  | 0 | 100 |  | 1.8164 | 94.4444 |  | 11.853 | 100 |  | 14.6101 | 100 |  | 158.9522 | 100 |  | 944.7882 | 100 |  | 48261.0898 | 100 |  | 878.5695 | 100 |  | 6.0686 | 100 |  | In Marcia [30]
03:00 |  | 1.5636 | 100 |  | 14.9934 | 100 |  | 8.1446 | 100 |  | 155.9443 | 100 |  | 0 | 100 |  | 2.2229 | 100 |  | 0 | 100 |  | 0 | 100 |  | 1.6595 | 100 |  | 11.9279 | 100 |  | 13.9654 | 100 |  | 159.3169 | 100 |  | 944.5422 | 100 |  | 47743.6875 | 100 |  | 875.1166 | 100 |  | 6.4961 | 100 |  | In Marcia [30]
03:30 |  | 1.9933 | 100 |  | 4.7286 | 100 |  | 8.2359 | 100 |  | 153.0867 | 100 |  | 0 | 100 |  | 1.5319 | 100 |  | 0 | 100 |  | 0 | 100 |  | 1.5103 | 100 |  | 11.6964 | 100 |  | 11.5558 | 100 |  | 156.1837 | 100 |  | 944.2181 | 100 |  | 47691.8398 | 100 |  | 877.2305 | 100 |  | 6.4595 | 100 |  | In Marcia [30]
04:00 |  | 2.689 | 100 |  | 2.959 | 100 |  | 8.4509 | 100 |  | 159.6644 | 100 |  | 0 | 100 |  | 1.6775 | 100 |  | 0 | 100 |  | 0 | 100 |  | 1.4681 | 100 |  | 11.3917 | 100 |  | 12.237 | 100 |  | 154.911 | 100 |  | 944.1017 | 100 |  | 47758.9844 | 100 |  | 885.8778 | 100 |  | 6.2071 | 100 |  | In Marcia [30]
04:30 |  | 2.7265 | 100 |  | 37.637 | 100 |  | 8.242 | 100 |  | 157.1642 | 100 |  | 0 | 100 |  | 2.0713 | 100 |  | 0 | 100 |  | 0 | 100 |  | 1.51 | 100 |  | 11.6741 | 100 |  | 12.0781 | 100 |  | 154.897 | 100 |  | 944.7698 | 100 |  | 47719.1758 | 100 |  | 885.2889 | 100 |  | 6.5171 | 100 |  | In Marcia [30]
05:00 |  | 2.0374 | 100 |  | 3.9384 | 100 |  | 8.2949 | 100 |  | 158.5672 | 100 |  | 0 | 100 |  | 1.9289 | 100 |  | 0 | 100 |  | 0 | 100 |  | 1.4899 | 100 |  | 11.591 | 100 |  | 12.2101 | 100 |  | 154.8671 | 100 |  | 944.6576 | 100 |  | 47867.543 | 100 |  | 878.8306 | 100 |  | 6.3766 | 100 |  | In Marcia [30]
05:30 |  | 1.9623 | 100 |  | 32.2251 | 100 |  | 8.4144 | 100 |  | 158.7327 | 100 |  | 0 | 100 |  | 1.9207 | 100 |  | 0 | 100 |  | 0 | 100 |  | 1.5112 | 100 |  | 11.4542 | 100 |  | 12.5398 | 100 |  | 155.424 | 100 |  | 944.5231 | 100 |  | 47700.2188 | 100 |  | 889.2722 | 100 |  | 6.2607 | 100 |  | In Marcia [30]
06:00 |  | 1.6733 | 100 |  | 7.7872 | 100 |  | 8.4803 | 100 |  | 156.9765 | 100 |  | 0 | 100 |  | 1.7691 | 100 |  | 0 | 100 |  | 0 | 100 |  | 1.4675 | 85 |  | 11.3747 | 100 |  | 12.2245 | 100 |  | 155.6656 | 100 |  | 944.6264 | 100 |  | 47766.2227 | 100 |  | 889.9389 | 100 |  | 6.1726 | 100 |  | In Marcia [30]
06:30 |  | 1.4574 | 100 |  | 2.7333 | 100 |  | 8.3392 | 100 |  | 152.8351 | 100 |  | 0 | 100 |  | 1.5117 | 100 |  | 0 | 100 |  | 0 | 100 |  | 1.5864 | 93.8889 |  | 11.5391 | 100 |  | 11.587 | 100 |  | 155.992 | 100 |  | 944.48 | 100 |  | 47703.0391 | 100 |  | 889.05 | 100 |  | 6.4948 | 100 |  | In Marcia [30]
07:00 |  | 1.0519 | 100 |  | 10.5499 | 100 |  | 8.1423 | 100 |  | 158.8591 | 100 |  | 0 | 100 |  | 1.701 | 100 |  | 0 | 100 |  | 0 | 100 |  | 1.5047 | 100 |  | 11.7672 | 100 |  | 11.1888 | 100 |  | 156.0501 | 100 |  | 944.6171 | 100 |  | 47664.3477 | 100 |  | 874.2111 | 100 |  | 6.6191 | 100 |  | In Marcia [30]
07:30 |  | 0.99679 | 100 |  | 67.7391 | 100 |  | 8.4225 | 100 |  | 159.9604 | 100 |  | 0 | 100 |  | 1.9665 | 100 |  | 0 | 100 |  | 0.49239 | 100 |  | 1.454 | 100 |  | 11.3362 | 100 |  | 11.6017 | 100 |  | 156.0041 | 100 |  | 944.7372 | 100 |  | 47503.1797 | 100 |  | 891.6 | 100 |  | 6.2903 | 100 |  | In Marcia [30]
08:00 |  | 1.0233 | 79.1667 |  | 31.5369 | 79.1667 |  | 8.5509 | 79.1667 |  | 166.2964 | 79.1667 |  | 0 | 79.1667 |  | 1.6735 | 79.1667 |  | 0 | 79.1667 |  | 0 | 79.1667 |  | 1.4403 | 100 |  | 11.2271 | 79.1667 |  | 11.9891 | 79.1667 |  | 155.9014 | 100 |  | 944.4842 | 100 |  | 47650.7383 | 100 |  | 899.4944 | 100 |  | 6.0856 | 100 |  | In Marcia [30]
08:30 |  | 0.75417 | 86.1111 |  | 28.2114 | 86.1111 |  | 8.3934 | 86.1111 |  | 107.3834 | 86.1111 |  | 0 | 86.1111 |  | 7.4637 | 86.1111 |  | 0 | 86.1111 |  | 0 | 86.3889 |  | 1.4412 | 100 |  | 11.2365 | 86.3889 |  | 11.8505 | 86.1111 |  | 156.3727 | 100 |  | 944.8166 | 100 |  | 47667.082 | 100 |  | 893.1667 | 100 |  | 6.2711 | 100 |  | In Marcia [30]
09:00 |  | 0.52847 | 100 |  | 56.1942 | 100 |  | 8.2246 | 100 |  | 97.4369 | 100 |  | 0 | 100 |  | 11.4475 | 100 |  | 0 | 100 |  | 0.95648 | 100 |  | 1.4912 | 100 |  | 11.563 | 100 |  | 11.723 | 100 |  | 157.0038 | 100 |  | 944.6257 | 100 |  | 47603.5586 | 100 |  | 886.5611 | 100 |  | 6.4885 | 100 |  | In Marcia [30]
09:30 |  | 0.47623 | 100 |  | 16.9467 | 100 |  | 8.1033 | 100 |  | 117.3754 | 100 |  | 0 | 100 |  | 8.2449 | 100 |  | 0 | 100 |  | 0 | 100 |  | 1.5192 | 100 |  | 11.7413 | 100 |  | 11.5412 | 100 |  | 157.5314 | 100 |  | 944.382 | 100 |  | 47536.9688 | 100 |  | 875.1778 | 100 |  | 6.6458 | 100 |  | In Marcia [30]
10:00 |  | 0.56464 | 100 |  | 50.2596 | 100 |  | 8.2654 | 100 |  | 130.2639 | 100 |  | 0 | 100 |  | 6.0972 | 100 |  | 0 | 100 |  | 0 | 100 |  | 1.5175 | 85.5556 |  | 11.5877 | 100 |  | 12.363 | 100 |  | 158.2199 | 100 |  | 944.4037 | 100 |  | 47367.5742 | 100 |  | 884.4278 | 100 |  | 6.4284 | 100 |  | In Marcia [30]
10:30 |  | 0.65389 | 100 |  | 0.12739 | 100 |  | 8.0274 | 100 |  | 136.4565 | 100 |  | 0 | 100 |  | 8.1156 | 100 |  | 0 | 100 |  | 0 | 100 |  | 1.8441 | 93.3333 |  | 12.0265 | 100 |  | 16.9178 | 100 |  | 159.6294 | 100 |  | 944.5958 | 100 |  | 48067.9531 | 100 |  | 877.2778 | 100 |  | 6.1364 | 100 |  | In Marcia [30]
11:00 |  | 0.31767 | 100 |  | 0.051795 | 100 |  | 8.2827 | 100 |  | 135.2442 | 100 |  | 0 | 100 |  | 5.4681 | 100 |  | 0 | 100 |  | 0 | 100 |  | 1.5386 | 100 |  | 11.5807 | 100 |  | 13.2978 | 100 |  | 159.4123 | 100 |  | 944.2883 | 100 |  | 47212.4727 | 100 |  | 882.6055 | 100 |  | 6.3271 | 100 |  | In Marcia [30]
11:30 |  | 0.3744 | 100 |  | 2.2744 | 100 |  | 8.3348 | 100 |  | 129.239 | 100 |  | 0 | 100 |  | 6.2662 | 100 |  | 0 | 100 |  | 0 | 100 |  | 1.5276 | 100 |  | 11.576 | 100 |  | 12.9097 | 100 |  | 157.8109 | 100 |  | 944.388 | 100 |  | 47422.3281 | 100 |  | 880.3139 | 100 |  | 6.4095 | 100 |  | In Marcia [30]
12:00 |  | 0.40951 | 100 |  | 10.5334 | 100 |  | 8.4964 | 100 |  | 149.5272 | 100 |  | 0 | 100 |  | 4.0607 | 100 |  | 0 | 100 |  | 0 | 100 |  | 1.5169 | 100 |  | 11.4936 | 100 |  | 12.8845 | 100 |  | 157.4813 | 100 |  | 944.5014 | 100 |  | 47563.1875 | 100 |  | 879.4389 | 100 |  | 6.3452 | 100 |  | In Marcia [30]
12:30 |  | 0.27198 | 100 |  | 18.8162 | 100 |  | 8.5564 | 100 |  | 150.7126 | 100 |  | 0 | 100 |  | 3.1988 | 100 |  | 0 | 100 |  | 0 | 100 |  | 1.4964 | 100 |  | 11.3741 | 100 |  | 12.4653 | 100 |  | 157.13 | 100 |  | 944.105 | 100 |  | 47542.0586 | 100 |  | 882.8917 | 100 |  | 6.2017 | 100 |  | In Marcia [30]
13:00 |  | 0.17221 | 100 |  | 12.7645 | 100 |  | 8.4778 | 100 |  | 160.4297 | 100 |  | 0 | 100 |  | 2.3814 | 100 |  | 0 | 100 |  | 0 | 100 |  | 1.4745 | 100 |  | 11.3319 | 100 |  | 12.3463 | 100 |  | 157.4679 | 100 |  | 944.4341 | 100 |  | 47466.6914 | 100 |  | 892.8694 | 100 |  | 6.1872 | 100 |  | In Marcia [30]
13:30 |  | 0.13807 | 100 |  | 34.0264 | 100 |  | 8.5933 | 100 |  | 165.788 | 100 |  | 0 | 100 |  | 1.9725 | 100 |  | 0 | 100 |  | 0 | 100 |  | 1.465 | 100 |  | 11.2047 | 100 |  | 12.408 | 100 |  | 157.8635 | 100 |  | 944.5204 | 100 |  | 47573.207 | 100 |  | 899.7667 | 100 |  | 6.0359 | 100 |  | In Marcia [30]
14:00 |  | 0.24983 | 100 |  | 21.4382 | 100 |  | 8.6302 | 100 |  | 167.0305 | 100 |  | 0 | 100 |  | 1.7056 | 100 |  | 0 | 100 |  | 0 | 100 |  | 1.4621 | 86.3889 |  | 11.1947 | 100 |  | 12.3751 | 100 |  | 157.9955 | 100 |  | 944.4895 | 100 |  | 47544.1172 | 100 |  | 901.2389 | 100 |  | 6.0738 | 100 |  | In Marcia [30]
14:30 |  | 0.26699 | 100 |  | 25.8019 | 100 |  | 8.5552 | 100 |  | 169.4326 | 100 |  | 0 | 100 |  | 1.6919 | 100 |  | 0 | 100 |  | 0 | 100 |  | 1.4702 | 92.5 |  | 11.2505 | 100 |  | 12.209 | 100 |  | 157.9512 | 100 |  | 945.0316 | 100 |  | 47813.0312 | 100 |  | 898.0695 | 100 |  | 6.1026 | 100 |  | In Marcia [30]
15:00 |  | 0.28164 | 100 |  | 5.6892 | 100 |  | 8.5941 | 100 |  | 167.1826 | 100 |  | 0 | 100 |  | 1.436 | 100 |  | 0 | 100 |  | 0 | 100 |  | 1.4528 | 100 |  | 11.1942 | 100 |  | 12.2627 | 100 |  | 158.104 | 100 |  | 944.5129 | 100 |  | 47709.5352 | 100 |  | 901.225 | 100 |  | 6.1119 | 100 |  | In Marcia [30]
15:30 |  | 0.43562 | 100 |  | 9.9587 | 100 |  | 8.2349 | 100 |  | 166.3876 | 100 |  | 0 | 100 |  | 1.8155 | 100 |  | 0 | 100 |  | 0 | 100 |  | 1.5439 | 100 |  | 11.7598 | 100 |  | 12.3123 | 100 |  | 158.416 | 100 |  | 944.5796 | 100 |  | 47655.543 | 100 |  | 884.725 | 100 |  | 6.4841 | 100 |  | In Marcia [30]
16:00 |  | 0.36426 | 100 |  | 5.7316 | 100 |  | 8.2644 | 100 |  | 165.1042 | 100 |  | 0 | 100 |  | 1.9157 | 100 |  | 0 | 100 |  | 0 | 100 |  | 1.546 | 100 |  | 11.679 | 100 |  | 12.5766 | 100 |  | 158.8428 | 100 |  | 944.6151 | 100 |  | 47541.7188 | 100 |  | 875.0389 | 100 |  | 6.4618 | 100 |  | In Marcia [30]
16:30 |  | 0.39269 | 100 |  | 6.428 | 100 |  | 8.3087 | 100 |  | 161.7349 | 100 |  | 0 | 100 |  | 1.8054 | 100 |  | 0 | 100 |  | 0 | 100 |  | 1.5199 | 100 |  | 11.6031 | 100 |  | 12.592 | 100 |  | 159.7405 | 100 |  | 945.0731 | 100 |  | 47469.0352 | 100 |  | 876.8389 | 100 |  | 6.3643 | 100 |  | In Marcia [30]
17:00 |  | 0.43824 | 100 |  | 31.8124 | 100 |  | 7.981 | 100 |  | 159.7789 | 100 |  | 0 | 100 |  | 2.2866 | 100 |  | 0 | 100 |  | 0.66681 | 100 |  | 1.5849 | 100 |  | 12.0406 | 100 |  | 12.2378 | 100 |  | 160.2655 | 100 |  | 944.5512 | 100 |  | 47546.0898 | 100 |  | 864.2472 | 100 |  | 6.8085 | 100 |  | In Marcia [30]
17:30 |  | 0.31912 | 100 |  | 0.48607 | 100 |  | 8.0483 | 100 |  | 168.817 | 100 |  | 0 | 100 |  | 2.3787 | 100 |  | 0 | 100 |  | 0 | 100 |  | 1.5865 | 100 |  | 11.9383 | 100 |  | 12.4088 | 100 |  | 161.1081 | 100 |  | 944.4974 | 100 |  | 47675.3516 | 100 |  | 857.0167 | 100 |  | 6.7328 | 100 |  | In Marcia [30]
18:00 |  | 0.21435 | 100 |  | 6.3971 | 100 |  | 8.1708 | 100 |  | 176.1476 | 100 |  | 0 | 100 |  | 2.1703 | 100 |  | 0 | 100 |  | 0 | 100 |  | 1.5557 | 87.2222 |  | 11.7778 | 100 |  | 12.7398 | 100 |  | 161.8761 | 100 |  | 944.4941 | 100 |  | 47984.8398 | 100 |  | 877.4556 | 100 |  | 6.5413 | 100 |  | In Marcia [30]
18:30 |  | 0.40209 | 100 |  | 9.6729 | 100 |  | 7.7446 | 100 |  | 183.9321 | 100 |  | 0 | 100 |  | 4.2265 | 100 |  | 0 | 100 |  | 0 | 100 |  | 2.1816 | 91.9444 |  | 12.4222 | 100 |  | 17.2877 | 100 |  | 163.1434 | 100 |  | 944.691 | 100 |  | 48469.3555 | 100 |  | 867.0972 | 100 |  | 6.441 | 100 |  | In Marcia [30]
19:00 |  | 0.085458 | 100 |  | 54.9489 | 100 |  | 8.0257 | 100 |  | 173.2411 | 100 |  | 0 | 100 |  | 3.4458 | 100 |  | 0 | 100 |  | 0.26863 | 100 |  | 1.5898 | 100 |  | 11.9614 | 100 |  | 12.9233 | 100 |  | 161.6909 | 100 |  | 944.7172 | 100 |  | 48011.8477 | 100 |  | 865.7778 | 100 |  | 6.6739 | 100 |  | In Marcia [30]
19:30 |  | 0.079652 | 100 |  | 90.9366 | 100 |  | 7.6823 | 100 |  | 179.8534 | 100 |  | 0 | 100 |  | 5.2046 | 100 |  | 0 | 100 |  | 2.7705 | 100 |  | 1.6523 | 100 |  | 12.3039 | 100 |  | 12.0825 | 100 |  | 159.0544 | 100 |  | 944.7109 | 100 |  | 48108.4414 | 100 |  | 870.1556 | 100 |  | 7.226 | 100 |  | In Marcia [30]
20:00 |  | 0.037899 | 78.6111 |  | 65.7678 | 78.6111 |  | 7.8164 | 78.6111 |  | 170.1813 | 78.6111 |  | 0 | 78.6111 |  | 5.0193 | 78.6111 |  | 0 | 78.6111 |  | 3.0285 | 78.6111 |  | 1.6126 | 100 |  | 12.1419 | 78.6111 |  | 12.3762 | 78.6111 |  | 156.7714 | 100 |  | 944.9863 | 100 |  | 48088.3594 | 100 |  | 870.3666 | 100 |  | 6.9293 | 100 |  | In Marcia [30]
20:30 |  | 0 | 86.9444 | (5) | 114.0684 | 86.9444 |  | 8.1343 | 86.9444 |  | 139.7602 | 86.9444 |  | 0 | 86.9444 |  | 5.5952 | 86.9444 |  | 0 | 86.9444 |  | 7.3223 | 86.9444 |  | 1.5429 | 100 |  | 11.6011 | 86.9444 |  | 12.7614 | 86.9444 |  | 155.7268 | 100 |  | 945.0091 | 100 |  | 48001 | 100 |  | 891.9305 | 100 |  | 6.7819 | 100 |  | In Marcia [30]
21:00 |  | 0 | 100 |  | 5.0189 | 100 |  | 5.2874 | 100 |  | 165.2235 | 100 |  | 0 | 100 |  | 3.1816 | 100 |  | 0 | 100 |  | 0 | 100 |  | 1.6982 | 100 |  | 13.0635 | 100 |  | 10.0591 | 100 |  | 150.9354 | 100 |  | 944.9783 | 100 |  | 41173.5625 | 100 |  | 863.2 | 100 |  | 7.9336 | 100 |  | In Marcia [30]
21:30 |  | 0 | 100 |  | 28.4277 | 100 |  | 6.8783 | 100 |  | 137.5452 | 100 |  | 0 | 100 |  | 4.2768 | 100 |  | 0 | 100 |  | 0.35157 | 100 |  | 1.5656 | 100 |  | 12.0185 | 100 |  | 11.8755 | 100 |  | 142.275 | 100 |  | 944.7781 | 100 |  | 42555.9883 | 100 |  | 885.2222 | 100 |  | 7.2551 | 100 |  | In Marcia [30]
22:00 |  | 0 | 100 |  | 19.3554 | 100 |  | 8.084 | 100 |  | 160.5154 | 100 |  | 0 | 100 |  | 3.4546 | 100 |  | 0 | 100 |  | 0 | 100 |  | 1.5624 | 87.7778 |  | 11.865 | 100 |  | 13.0078 | 100 |  | 145.8866 | 100 |  | 944.7688 | 100 |  | 48594.4805 | 100 |  | 884.65 | 100 |  | 6.7217 | 100 |  | In Marcia [30]
22:30 |  | 0.70877 | 100 |  | 25.6484 | 100 |  | 6.0234 | 100 |  | 164.73 | 100 |  | 1.2043 | 100 |  | 5.42 | 100 |  | 0 | 100 |  | 0.73761 | 100 |  | 1.9896 | 91.1111 |  | 13.2637 | 100 |  | 10.525 | 100 |  | 149.1225 | 100 |  | 944.6117 | 100 |  | 45260.0234 | 100 |  | 855.0778 | 100 |  | 8.7289 | 100 |  | Marcia Senza Rifiuto [31]
23:00 |  | 0.8511 | 100 |  | 1.3576 | 100 |  | 4.586 | 100 |  | 123.5405 | 100 |  | 1.061 | 100 |  | 1.6726 | 100 |  | 0 | 100 |  | 0.49769 | 100 |  | 1.6687 | 100 |  | 13.0962 | 100 |  | 9.4412 | 100 |  | 142.3902 | 100 |  | 944.908 | 100 |  | 38108.6914 | 100 |  | 840.5333 | 100 |  | 8.3199 | 100 |  | Marcia Senza Rifiuto [31]
23:30 |  | 0 | 100 |  | 0 | 100 |  | 4.8418 | 100 |  | 112.2834 | 100 |  | 0 | 100 |  | 0.95946 | 100 |  | 0 | 100 |  | 0 | 100 |  | 1.5902 | 100 |  | 12.7735 | 100 |  | 9.8522 | 100 |  | 135.1141 | 100 |  | 945.1102 | 100 |  | 37648.1523 | 100 |  | 862.6306 | 100 |  | 7.9838 | 100 |  | In Marcia [30]
24:00 |  | 0 | 100 |  | 29.7768 | 100 |  | 5.6357 | 100 |  | 149.24 | 100 |  | 0 | 100 |  | 0.81493 | 100 |  | 0 | 100 |  | 0 | 100 |  | 1.4791 | 100 |  | 12.0748 | 100 |  | 10.7923 | 100 |  | 130.1783 | 100 |  | 944.949 | 100 |  | 38544.7656 | 100 |  | 878.1722 | 100 |  | 7.3645 | 100 |  | In Marcia [30]
Limite 30 Min |  | 60 |  |  | 100 | [5 empty] | 400 |  |  | 200 | [5 empty] | 4 |  |  | 20 |  |  | 30
MIN |  | 0 |  |  | 0 |  |  | 4.8418 |  |  | 97.4369 |  |  | 0 |  |  | 0.81493 |  |  | 0 |  |  | 0 |  |  | 1.4403 |  |  | 11.1942 |  |  | 9.8522 |  |  | 130.1783 |  |  | 944.0347 |  |  | 37648.1523 |  |  | 857.0167 |  |  | 6.0359
MAX |  | 3.6508 |  |  | 114.0684 |  |  | 8.6302 |  |  | 183.9321 |  |  | 0 |  |  | 11.4475 |  |  | 0 |  |  | 7.3223 |  |  | 2.1816 |  |  | 13.0635 |  |  | 17.2877 |  |  | 163.1434 |  |  | 945.1102 |  |  | 48594.4805 |  |  | 901.2389 |  |  | 7.9838
%Medie < Soglia |  | 100 | [8 empty] | 98.063 |  |  | 100 | [5 empty] | 100 |  |  | 100 |  |  | 99.924
Soglia 97% |  | 10 | [8 empty] | 200 |  |  | 50 | [5 empty] | 2 |  |  | 10 |  |  | 10
Media Giorno: |  | 0.92924 | 100 |  | 21.9003 | 100 |  | 8.0391 | 100 |  | 153.074 | 100 |  | 0 | 100 |  | 3.2361 | 100 |  | 0 | 100 |  | 0.34472 | 100 |  | 1.554 | 100 |  | 11.7111 | 100 |  | 12.4574 | 100 |  | 156.0211 | 100 |  | 944.5984 | 100 |  | 47080.6958 | 100 |  | 881.0072 | 100 |  | 6.516 | 100 | (6) | 46
Limite Giorno |  | 10 |  |  | 50 | [5 empty] | 200 |  |  | 50 | [5 empty] | 1 |  |  | 10 |  |  | 10
Note:
| (1) | Assenza Registrazioni Medie | [7 empty] | Elaborazioni conformi Allegato VI, Parte V, D.Lgs. n. 152 del 03/04/2006 | [11 empty] | Elaborazioni DLgs 46/14: [Giorno Solare]
| (2) | Assenza Registrazioni I.D. | [7 empty] | Elaborazioni Conformi Titolo III Bis, Parte IV, D.Lgs. 152/06 del 03/04/2006 (D.Lgs. 46/14) | [12 empty] | 144 | Medie 10 Minuti Totali della Misura del CO.
| (3) | Assenza Registrazioni Note o Parametri | [7 empty] | Ossigeno di Riferimento: 11,00 %V. | [12 empty] | 135 | Medie 10 Minuti Valide della Misura del CO.
| (4) | Media Non Valida | [20 empty] | 1 | Medie 10 Minuti del CO superiori al valore di 150 mg/Nm3.
| (5) | Valore superiore al Limite o Soglia | [7 empty] | Report prodotto il 15/04/2020 01:06:10 | [12 empty] | 99,26% | Medie 10 Minuti del CO inferiori al valore di 150 mg/Nm3.
| (6) | Mezzore di Normale Funzionamento | [7 empty] | Reports ver. 3.50.66 - (C) 1995-2018 C.T. Sistemi srl

## Linea 2
Ecologia Oggi S.p.A. Gioia Tauro - Data: 14/04/2020
Report Medie 30 Minuti - Linea 2
|  | Ac. Cloridrico |  |  | Ossido Carbonio |  |  | An. Carbonica |  |  | Ossidi Azoto |  |  | Ossidi Zolfo |  |  | Ammoniaca |  |  | Ac. Fluoridrico |  |  | Carb. Org. Totale |  |  | Polveri |  |  | Ossigeno |  |  | Umidità Fumi |  |  | Temp. Fumi |  |  | Press. Fumi |  |  | Portata Fumi |  |  | T° Post Comb. |  |  | O2 Post. Comb. |  |  | Impianto
Ore | Note | mg/Nm3 | ID % | Note | mg/Nm3 | ID % | Note | %V | ID % | Note | mg/Nm3 | ID % | Note | mg/Nm3 | ID % | Note | mg/Nm3 | ID % | Note | mg/Nm3 | ID % | Note | mg/Nm3 | ID % | Note | mg/Nm3 | ID % | Note | %V | ID % | Note | %V | ID % | Note | °C | ID % | Note | mBar | ID % | Note | Nm3/h | ID % | Note | °C | ID % | Note | %V | ID % | Note | Stato
00:30 |  | 0 | 98.6111 |  | 52.7854 | 98.6111 |  | 4.7513 | 98.6111 |  | 132.8901 | 98.6111 |  | 0 | 98.6111 |  | 2.1187 | 98.6111 |  | 0 | 98.6111 |  | 2.8709 | 98.8889 |  | 2.7042 | 100 |  | 14.6048 | 100 |  | 9.4345 | 98.6111 |  | 153.0174 | 100 |  | 1004.0114 | 100 |  | 49063.1406 | 100 |  | 922.775 | 100 |  | 10.2891 | 100 |  | In Marcia [30]
01:00 |  | 0 | 100 |  | 0 | 100 |  | 2.8487 | 100 |  | 111.5498 | 100 |  | 0 | 100 |  | 1.0579 | 100 |  | 0 | 100 |  | 0 | 100 |  | 3.1831 | 100 |  | 15.4305 | 100 |  | 14.1441 | 100 |  | 145.5832 | 100 |  | 1003.5649 | 100 |  | 46718.4219 | 100 |  | 914.8666 | 100 |  | 10.2261 | 100 |  | In Marcia [30]
01:30 |  | 0 | 100 |  | 12.3631 | 100 |  | 6.5563 | 100 |  | 143.2136 | 100 |  | 0 | 100 |  | 2.9973 | 100 |  | 0 | 100 |  | 0 | 100 |  | 2.3638 | 100 |  | 13.3671 | 100 |  | 11.2349 | 100 |  | 143.5124 | 100 |  | 1003.2967 | 100 |  | 51120.2969 | 100 |  | 918.9639 | 100 |  | 7.8042 | 100 |  | In Marcia [30]
02:00 |  | 0 | 100 |  | 0 | 100 |  | 7.2662 | 100 |  | 142.9924 | 100 |  | 0 | 100 |  | 1.278 | 100 |  | 0 | 100 |  | 0 | 100 |  | 2.308 | 100 |  | 13.1206 | 100 |  | 11.9684 | 100 |  | 147.974 | 100 |  | 1003.0513 | 100 |  | 50776.207 | 100 |  | 942.4611 | 100 |  | 7.517 | 100 |  | In Marcia [30]
02:30 |  | 0 | 100 |  | 21.8084 | 100 |  | 7.2325 | 100 |  | 147.4536 | 100 |  | 0 | 100 |  | 1.218 | 100 |  | 0 | 100 |  | 0 | 100 |  | 2.4511 | 78.8889 |  | 13.1109 | 100 |  | 11.6984 | 100 |  | 150.6528 | 100 |  | 1002.8829 | 100 |  | 50431.9922 | 100 |  | 952.1445 | 100 |  | 7.5083 | 100 |  | In Marcia [30]
03:00 |  | 0.24294 | 100 |  | 35.3563 | 100 |  | 7.1145 | 100 |  | 143.3576 | 100 |  | 0 | 100 |  | 1.3042 | 100 |  | 0 | 100 |  | 0 | 100 |  | 2.3004 | 100 |  | 13.1828 | 100 |  | 11.0463 | 100 |  | 152.1422 | 100 |  | 1002.6442 | 100 |  | 50571.9727 | 100 |  | 949.1694 | 100 |  | 7.7239 | 100 |  | In Marcia [30]
03:30 |  | 0.37081 | 100 |  | 5.0669 | 100 |  | 6.8538 | 100 |  | 137.279 | 100 |  | 0 | 100 |  | 1.0766 | 100 |  | 0 | 100 |  | 0 | 100 |  | 2.3522 | 100 |  | 13.405 | 100 |  | 10.7472 | 100 |  | 152.878 | 100 |  | 1002.7771 | 100 |  | 50479.6875 | 100 |  | 935.9445 | 100 |  | 8.1149 | 100 |  | In Marcia [30]
04:00 |  | 0.18229 | 98.6111 |  | 50.7829 | 98.6111 |  | 6.6568 | 98.6111 |  | 131.5019 | 98.6111 |  | 0 | 98.6111 |  | 1.9272 | 98.6111 |  | 0 | 98.6111 |  | 1.2793 | 98.8889 |  | 2.7081 | 100 |  | 13.546 | 100 |  | 10.8492 | 98.6111 |  | 153.4756 | 100 |  | 1002.5038 | 100 |  | 50518.7109 | 100 |  | 925.6722 | 100 |  | 8.2555 | 100 |  | In Marcia [30]
04:30 |  | 0 | 100 |  | 22.9052 | 100 |  | 6.5223 | 100 |  | 127.9674 | 100 |  | 0 | 100 |  | 1.5614 | 100 |  | 0 | 100 |  | 0 | 100 |  | 3.185 | 100 |  | 13.7082 | 100 |  | 10.7574 | 100 |  | 153.7204 | 100 |  | 1002.4184 | 100 |  | 50341.0703 | 100 |  | 913.4805 | 100 |  | 8.5508 | 100 |  | In Marcia [30]
05:00 |  | 0 | 100 |  | 1.9584 | 100 |  | 6.7986 | 100 |  | 135.6462 | 100 |  | 0 | 100 |  | 1.04 | 100 |  | 0 | 100 |  | 0 | 100 |  | 2.468 | 100 |  | 13.4668 | 100 |  | 11.0775 | 100 |  | 154.1412 | 100 |  | 1001.8857 | 100 |  | 50492.0156 | 100 |  | 926.1861 | 100 |  | 8.0334 | 100 |  | In Marcia [30]
05:30 |  | 0 | 100 |  | 10.8978 | 100 |  | 6.9403 | 100 |  | 136.9218 | 100 |  | 0 | 100 |  | 1.1121 | 100 |  | 0 | 100 |  | 0 | 100 |  | 2.4333 | 100 |  | 13.3385 | 100 |  | 11.2872 | 100 |  | 154.8102 | 100 |  | 1001.774 | 100 |  | 49923.6328 | 100 |  | 939.0222 | 100 |  | 7.9071 | 100 |  | In Marcia [30]
06:00 |  | 0 | 99.4444 |  | 36.992 | 99.4444 |  | 6.7498 | 99.4444 |  | 129.7389 | 99.4444 |  | 0 | 99.4444 |  | 1.6338 | 99.4444 |  | 0 | 99.4444 |  | 0.53662 | 99.4444 |  | 2.3888 | 100 |  | 13.4526 | 100 |  | 10.7947 | 99.4444 |  | 155.0235 | 100 |  | 1001.7224 | 100 |  | 49832.0352 | 100 |  | 934.2222 | 100 |  | 8.203 | 100 |  | In Marcia [30]
06:30 |  | 0 | 100 |  | 34.7484 | 100 |  | 6.8172 | 100 |  | 134.5178 | 100 |  | 0 | 100 |  | 1.4669 | 100 |  | 0 | 100 |  | 0 | 100 |  | 2.3738 | 78.6111 |  | 13.4213 | 100 |  | 11.0402 | 100 |  | 155.1818 | 100 |  | 1002.6311 | 100 |  | 49678.8203 | 100 |  | 935.9083 | 100 |  | 8.1975 | 100 |  | In Marcia [30]
07:00 |  | 0 | 99.1667 |  | 52.2615 | 99.1667 |  | 6.2991 | 99.1667 |  | 125.9698 | 99.1667 |  | 0 | 99.1667 |  | 1.9284 | 99.1667 |  | 0 | 99.1667 |  | 0.50508 | 99.1667 |  | 2.4941 | 100 |  | 13.8767 | 100 |  | 9.926 | 99.1667 |  | 155.3926 | 100 |  | 1003.202 | 100 |  | 49730.3008 | 100 |  | 908.1194 | 100 |  | 9.0652 | 100 |  | In Marcia [30]
07:30 |  | 0 | 100 |  | 11.4981 | 100 |  | 6.2403 | 100 |  | 128.0421 | 100 |  | 0 | 100 |  | 1.2883 | 100 |  | 0 | 100 |  | 0 | 100 |  | 2.5465 | 100 |  | 13.9563 | 100 |  | 9.8608 | 100 |  | 155.4378 | 100 |  | 1002.1736 | 100 |  | 49713.7188 | 100 |  | 900.2389 | 100 |  | 9.0682 | 100 |  | In Marcia [30]
08:00 |  | 0 | 86.9444 |  | 65.9574 | 86.9444 |  | 5.9879 | 86.9444 |  | 157.4365 | 86.9444 |  | 0 | 86.9444 |  | 1.7143 | 86.9444 |  | 0 | 86.9444 |  | 0.29248 | 86.9444 |  | 2.479 | 100 |  | 13.8346 | 86.9444 |  | 9.8472 | 86.9444 |  | 155.1331 | 100 |  | 1000.7376 | 100 |  | 48573.6562 | 100 |  | 926.3611 | 100 |  | 9.0745 | 100 |  | In Marcia [30]
08:30 |  | 0 | 77.7778 |  | 0 | 77.7778 |  | 3.8484 | 77.7778 |  | 105.2099 | 77.7778 |  | 0 | 77.7778 |  | 1.088 | 77.7778 |  | 0 | 77.7778 |  | 0 | 77.7778 |  | 2.5502 | 100 |  | 14.3851 | 77.7778 |  | 8.8667 | 77.7778 |  | 147.9062 | 100 |  | 1000.6163 | 100 |  | 44911.5547 | 100 |  | 970.4056 | 100 |  | 9.5254 | 100 |  | In Marcia [30]
09:00 |  | 0 | 100 |  | 0 | 100 |  | 3.7201 | 100 |  | 106.1289 | 100 |  | 0 | 100 |  | 0.98374 | 100 |  | 0 | 100 |  | 0 | 100 |  | 2.6346 | 100 |  | 14.5615 | 100 |  | 10.5518 | 100 |  | 140.1164 | 100 |  | 1000.5151 | 100 |  | 45172.6914 | 100 |  | 945.1861 | 100 |  | 9.5596 | 100 |  | In Marcia [30]
09:30 |  | 0 | 100 |  | 0 | 100 |  | 3.5694 | 100 |  | 109.0854 | 100 |  | 0 | 100 |  | 1.085 | 100 |  | 0 | 100 |  | 0 | 100 |  | 2.7934 | 100 |  | 14.7305 | 100 |  | 13.5886 | 100 |  | 137.0775 | 100 |  | 1000.1595 | 100 |  | 44040.9883 | 100 |  | 931.7139 | 100 |  | 9.5872 | 100 |  | In Marcia [30]
10:00 |  | 0 | 100 |  | 0 | 100 |  | 3.791 | 100 |  | 102.4588 | 100 |  | 0 | 100 |  | 0.94959 | 100 |  | 0 | 100 |  | 0 | 100 |  | 2.5392 | 100 |  | 14.4854 | 100 |  | 8.9867 | 100 |  | 133.9468 | 100 |  | 1000.1396 | 100 |  | 43395.4258 | 100 |  | 932.4889 | 100 |  | 9.8024 | 100 |  | In Marcia [30]
10:30 |  | 0 | 100 |  | 0 | 100 |  | 3.8383 | 100 |  | 99.453 | 100 |  | 0 | 100 |  | 1.0142 | 100 |  | 0 | 100 |  | 0 | 100 |  | 2.5088 | 78.8889 |  | 14.4334 | 100 |  | 9.1979 | 100 |  | 129.9727 | 100 |  | 999.8563 | 100 |  | 43037.3828 | 100 |  | 931.7194 | 100 |  | 9.7421 | 100 |  | In Marcia [30]
11:00 |  | 0 | 100 |  | 0 | 100 |  | 3.8195 | 100 |  | 100.5065 | 100 |  | 0 | 100 |  | 0.94177 | 100 |  | 0 | 100 |  | 0 | 100 |  | 2.5019 | 100 |  | 14.4512 | 100 |  | 9.2179 | 100 |  | 127.6006 | 100 |  | 999.5848 | 100 |  | 42893.6133 | 100 |  | 927.1639 | 100 |  | 9.7846 | 100 |  | In Marcia [30]
11:30 |  | 0 | 100 |  | 0 | 100 |  | 3.8281 | 100 |  | 102.0444 | 100 |  | 0 | 100 |  | 1.0382 | 100 |  | 0 | 100 |  | 0 | 100 |  | 2.5064 | 100 |  | 14.4513 | 100 |  | 9.2659 | 100 |  | 126.5945 | 100 |  | 999.1654 | 100 |  | 42939.9062 | 100 |  | 923.3 | 100 |  | 9.8194 | 100 |  | In Marcia [30]
12:00 |  | 0 | 100 |  | 0 | 100 |  | 3.7851 | 100 |  | 100.7568 | 100 |  | 0 | 100 |  | 1.0262 | 100 |  | 0 | 100 |  | 0 | 100 |  | 2.5341 | 100 |  | 14.4983 | 100 |  | 9.2574 | 100 |  | 126.0476 | 100 |  | 998.9737 | 100 |  | 42972.6094 | 100 |  | 920.6945 | 100 |  | 9.8229 | 100 |  | In Marcia [30]
12:30 |  | 0 | 100 |  | 9.3968 | 100 |  | 5.144 | 100 |  | 160.1079 | 100 |  | 0 | 100 |  | 1.0319 | 100 |  | 0 | 100 |  | 0 | 100 |  | 2.2608 | 100 |  | 13.4099 | 100 |  | 10.87 | 100 |  | 125.5773 | 100 |  | 998.9669 | 100 |  | 44964.7539 | 100 |  | 953.3834 | 100 |  | 8.1732 | 100 |  | In Marcia [30]
13:00 |  | 0 | 100 |  | 5.2523 | 100 |  | 6.8285 | 100 |  | 128.5699 | 100 |  | 0 | 100 |  | 1.4899 | 100 |  | 0 | 100 |  | 0 | 100 |  | 2.5181 | 100 |  | 13.4679 | 100 |  | 11.0873 | 100 |  | 131.0704 | 100 |  | 998.293 | 100 |  | 50212.1172 | 100 |  | 937.7 | 100 |  | 8.072 | 100 |  | In Marcia [30]
13:30 |  | 0 | 100 |  | 22.6527 | 100 |  | 7.0132 | 100 |  | 141.9131 | 100 |  | 0 | 100 |  | 1.316 | 100 |  | 0 | 100 |  | 0 | 100 |  | 2.4409 | 100 |  | 13.3186 | 100 |  | 11.3795 | 100 |  | 141.44 | 100 |  | 997.8912 | 100 |  | 50120.1016 | 100 |  | 943.8972 | 100 |  | 8.1962 | 100 |  | In Marcia [30]
14:00 |  | 0 | 100 |  | 0 | 100 |  | 6.7286 | 100 |  | 136.9589 | 100 |  | 0 | 100 |  | 1.0599 | 100 |  | 0 | 100 |  | 0 | 100 |  | 2.492 | 100 |  | 13.5245 | 100 |  | 10.9321 | 100 |  | 147.7612 | 100 |  | 997.5234 | 100 |  | 50305.4102 | 100 |  | 924.7222 | 100 |  | 8.4773 | 100 |  | In Marcia [30]
14:30 |  | 0 | 100 |  | 1.229 | 100 |  | 6.692 | 100 |  | 132.2236 | 100 |  | 0 | 100 |  | 1.0186 | 100 |  | 0 | 100 |  | 0 | 100 |  | 2.7798 | 78.8889 |  | 13.6099 | 100 |  | 11.2561 | 100 |  | 150.846 | 100 |  | 997.1509 | 100 |  | 50310.1523 | 100 |  | 921.2389 | 100 |  | 8.5057 | 100 |  | In Marcia [30]
15:00 |  | 0 | 100 |  | 1.2733 | 100 |  | 6.8435 | 100 |  | 136.2235 | 100 |  | 0 | 100 |  | 1.1918 | 100 |  | 0 | 100 |  | 0 | 100 |  | 2.5239 | 100 |  | 13.5176 | 100 |  | 11.9843 | 100 |  | 152.7639 | 100 |  | 996.8978 | 100 |  | 50067.8086 | 100 |  | 922.7194 | 100 |  | 8.262 | 100 |  | In Marcia [30]
15:30 |  | 0 | 100 |  | 7.3281 | 100 |  | 7.0252 | 100 |  | 142.1965 | 100 |  | 0 | 100 |  | 1.1522 | 100 |  | 0 | 100 |  | 0 | 100 |  | 2.4734 | 100 |  | 13.3985 | 100 |  | 12.346 | 100 |  | 154.5188 | 100 |  | 996.6775 | 100 |  | 50034.375 | 100 |  | 933.7056 | 100 |  | 7.9276 | 100 |  | In Marcia [30]
16:00 |  | 0 | 100 |  | 2.1237 | 100 |  | 6.8249 | 100 |  | 136.0351 | 100 |  | 0 | 100 |  | 1.0344 | 100 |  | 0 | 100 |  | 0 | 100 |  | 2.5409 | 100 |  | 13.5301 | 100 |  | 12.2571 | 100 |  | 155.6398 | 100 |  | 996.3798 | 100 |  | 49934.293 | 100 |  | 927.2944 | 100 |  | 8.2157 | 100 |  | In Marcia [30]
16:30 |  | 0 | 100 |  | 12.8583 | 100 |  | 6.9378 | 100 |  | 142.2875 | 100 |  | 0 | 100 |  | 1.2831 | 100 |  | 0 | 100 |  | 0 | 100 |  | 2.496 | 100 |  | 13.4471 | 100 |  | 12.3715 | 100 |  | 157.0471 | 100 |  | 996.3912 | 100 |  | 49856.6797 | 100 |  | 928.0056 | 100 |  | 8.1312 | 100 |  | In Marcia [30]
17:00 |  | 0 | 100 |  | 18.5363 | 100 |  | 7.2152 | 100 |  | 149.2811 | 100 |  | 0 | 100 |  | 1.1818 | 100 |  | 0 | 100 |  | 0 | 100 |  | 2.4269 | 100 |  | 13.2072 | 100 |  | 12.3599 | 100 |  | 158.2145 | 100 |  | 996.506 | 100 |  | 49907.8203 | 100 |  | 947.525 | 100 |  | 7.6879 | 100 |  | In Marcia [30]
17:30 |  | 0 | 100 |  | 0.39304 | 100 |  | 6.815 | 100 |  | 147.0801 | 100 |  | 0 | 100 |  | 1.2567 | 100 |  | 0 | 100 |  | 0 | 100 |  | 2.7467 | 100 |  | 13.6594 | 100 |  | 15.5879 | 100 |  | 159.5748 | 100 |  | 996.2004 | 100 |  | 50599.4414 | 100 |  | 944.5056 | 100 |  | 7.7365 | 100 |  | In Marcia [30]
18:00 |  | 0 | 100 |  | 12.7582 | 100 |  | 6.8288 | 100 |  | 140.8417 | 100 |  | 0 | 100 |  | 1.3126 | 100 |  | 0 | 100 |  | 0 | 100 |  | 2.5812 | 100 |  | 13.5814 | 100 |  | 13.287 | 100 |  | 159.7211 | 100 |  | 996.1602 | 100 |  | 49764.7695 | 100 |  | 928.3889 | 100 |  | 8.1054 | 100 |  | In Marcia [30]
18:30 |  | 0 | 100 |  | 33.3615 | 100 |  | 6.9004 | 100 |  | 134.8137 | 100 |  | 0 | 100 |  | 1.3862 | 100 |  | 0 | 100 |  | 0 | 100 |  | 2.6553 | 78.8889 |  | 13.5216 | 100 |  | 12.6115 | 100 |  | 157.8495 | 100 |  | 996.4871 | 100 |  | 49928.3516 | 100 |  | 923.05 | 100 |  | 7.9317 | 100 |  | In Marcia [30]
19:00 |  | 0 | 100 |  | 34.1791 | 100 |  | 7.0011 | 100 |  | 137.2794 | 100 |  | 0 | 100 |  | 1.9863 | 100 |  | 0 | 100 |  | 0 | 100 |  | 2.5114 | 100 |  | 13.4305 | 100 |  | 12.807 | 100 |  | 157.1175 | 100 |  | 997.0739 | 100 |  | 49734 | 100 |  | 930.6278 | 100 |  | 7.9951 | 100 |  | In Marcia [30]
19:30 |  | 0 | 100 |  | 12.7375 | 100 |  | 7.1386 | 100 |  | 140.0969 | 100 |  | 0 | 100 |  | 1.3171 | 100 |  | 0 | 100 |  | 0 | 100 |  | 2.4709 | 100 |  | 13.3413 | 100 |  | 12.8628 | 100 |  | 156.6876 | 100 |  | 997.4822 | 100 |  | 50093.0742 | 100 |  | 930.4194 | 100 |  | 7.6176 | 100 |  | In Marcia [30]
20:00 |  | 0 | 87.5 |  | 58.9643 | 87.5 |  | 7.0194 | 87.5 |  | 140.6291 | 87.5 |  | 0 | 87.5 |  | 1.7252 | 87.5 |  | 0 | 87.5 |  | 0.39344 | 87.5 |  | 2.4934 | 100 |  | 13.4348 | 87.5 |  | 12.6835 | 87.5 |  | 156.5693 | 100 |  | 998.097 | 100 |  | 49937.3008 | 100 |  | 933.6445 | 100 |  | 7.8051 | 100 |  | In Marcia [30]
20:30 |  | 0 | 77.5 | (5) | 103.2987 | 77.5 |  | 7.0083 | 77.5 |  | 89.1591 | 77.5 |  | 0 | 77.5 |  | 3.4659 | 77.5 |  | 0 | 77.5 |  | 0.66369 | 77.7778 |  | 2.4925 | 100 |  | 13.4431 | 77.7778 |  | 12.9223 | 77.5 |  | 155.9084 | 100 |  | 998.6793 | 100 |  | 49626.375 | 100 |  | 934.0444 | 100 |  | 7.9696 | 100 |  | In Marcia [30]
21:00 |  | 0 | 100 |  | 12.071 | 100 |  | 4.1853 | 100 |  | 85.3399 | 100 |  | 0 | 100 |  | 3.0507 | 100 |  | 0 | 100 |  | 0 | 100 |  | 2.7061 | 100 |  | 14.5124 | 100 |  | 9.9941 | 100 |  | 151.746 | 100 |  | 999.3408 | 100 |  | 44280.9297 | 100 |  | 922.0695 | 100 |  | 9.6194 | 100 |  | In Marcia [30]
21:30 |  | 0 | 100 |  | 5.9971 | 100 |  | 5.0325 | 100 |  | 121.3955 | 100 |  | 0 | 100 |  | 1.4385 | 100 |  | 0 | 100 |  | 0 | 100 |  | 2.4916 | 100 |  | 13.9847 | 100 |  | 10.9262 | 100 |  | 141.7566 | 100 |  | 999.7459 | 100 |  | 47289.6641 | 100 |  | 938.8195 | 100 |  | 8.9009 | 100 |  | In Marcia [30]
22:00 |  | 0 | 100 |  | 2.7423 | 100 |  | 7.1689 | 100 |  | 94.1306 | 100 |  | 0 | 100 |  | 1.865 | 100 |  | 0 | 100 |  | 0 | 100 |  | 2.4658 | 100 |  | 13.347 | 100 |  | 12.6141 | 100 |  | 144.6717 | 100 |  | 1000.1132 | 100 |  | 50313.3516 | 100 |  | 912.4611 | 100 |  | 7.5145 | 100 |  | In Marcia [30]
22:30 |  | 0 | 100 |  | 34.7439 | 100 |  | 7.1722 | 100 |  | 59.3282 | 100 |  | 0 | 100 |  | 2.7278 | 100 |  | 0 | 100 |  | 0 | 100 |  | 2.5505 | 78.8889 |  | 13.2613 | 100 |  | 12.5163 | 100 |  | 148.5098 | 100 |  | 1000.7405 | 100 |  | 47863.4336 | 100 |  | 932.9722 | 100 |  | 7.7736 | 100 |  | In Marcia [30]
23:00 |  | 0 | 100 |  | 3.717 | 100 |  | 6.5516 | 100 |  | 50.3276 | 100 |  | 0 | 100 |  | 4.3631 | 100 |  | 0 | 100 |  | 0 | 100 |  | 2.5512 | 100 |  | 13.8429 | 100 |  | 11.8861 | 100 |  | 150.7439 | 100 |  | 1001.1813 | 100 |  | 49021.25 | 100 |  | 902.1694 | 100 |  | 8.6185 | 100 |  | In Marcia [30]
23:30 |  | 0 | 100 |  | 9.9526 | 100 |  | 7.0071 | 100 |  | 116.6214 | 100 |  | 0 | 100 |  | 2.5493 | 100 |  | 0 | 100 |  | 0 | 100 |  | 2.4689 | 100 |  | 13.4619 | 100 |  | 12.7289 | 100 |  | 152.4096 | 100 |  | 1001.6432 | 100 |  | 49882.6992 | 100 |  | 914.1222 | 100 |  | 7.8931 | 100 |  | In Marcia [30]
24:00 |  | 0 | 100 |  | 33.5708 | 100 |  | 7.2568 | 100 |  | 151.1177 | 100 |  | 0 | 100 |  | 1.173 | 100 |  | 0 | 100 |  | 0 | 100 |  | 2.3916 | 100 |  | 13.2215 | 100 |  | 12.9361 | 100 |  | 154.2746 | 100 |  | 1001.622 | 100 |  | 49538.1992 | 100 |  | 940.3222 | 100 |  | 7.6013 | 100 |  | In Marcia [30]
Limite 30 Min |  | 60 |  |  | 100 | [5 empty] | 400 |  |  | 200 | [5 empty] | 4 |  |  | 20 |  |  | 30
MIN |  | 0 |  |  | 0 |  |  | 2.8487 |  |  | 50.3276 |  |  | 0 |  |  | 0.94177 |  |  | 0 |  |  | 0 |  |  | 2.2608 |  |  | 13.1109 |  |  | 8.8667 |  |  | 125.5773 |  |  | 996.1602 |  |  | 42893.6133 |  |  | 900.2389 |  |  | 7.5083
MAX |  | 0.37081 |  |  | 103.2987 |  |  | 7.2662 |  |  | 160.1079 |  |  | 0 |  |  | 4.3631 |  |  | 0 |  |  | 2.8709 |  |  | 3.185 |  |  | 15.4305 |  |  | 15.5879 |  |  | 159.7211 |  |  | 1004.0114 |  |  | 51120.2969 |  |  | 970.4056 |  |  | 10.2891
%Medie < Soglia |  | 99.9785 | [8 empty] | 99.1819 |  |  | 100 | [5 empty] | 100 |  |  | 99.9354 |  |  | 100
Soglia 97% |  | 10 | [8 empty] | 200 |  |  | 50 | [5 empty] | 2 |  |  | 10 |  |  | 10
Media Giorno: |  | 0.016584 | 100 |  | 17.8025 | 100 |  | 6.087 | 100 |  | 125.1267 | 100 |  | 0 | 100 |  | 1.5464 | 100 |  | 0 | 100 |  | 0.13628 | 100 |  | 2.5383 | 100 |  | 13.7353 | 100 |  | 11.4136 | 100 |  | 148.5366 | 100 |  | 999.9486 | 100 |  | 48560.7542 | 100 |  | 930.3337 | 100 |  | 8.4982 | 100 | (6) | 48
Limite Giorno |  | 10 |  |  | 50 | [5 empty] | 200 |  |  | 50 | [5 empty] | 1 |  |  | 10 |  |  | 10
Note:
| (1) | Assenza Registrazioni Medie | [7 empty] | Elaborazioni conformi Allegato VI, Parte V, D.Lgs. n. 152 del 03/04/2006 | [11 empty] | Elaborazioni DLgs 46/14: [Giorno Solare]
| (2) | Assenza Registrazioni I.D. | [7 empty] | Elaborazioni Conformi Titolo III Bis, Parte IV, D.Lgs. 152/06 del 03/04/2006 (D.Lgs. 46/14) | [12 empty] | 144 | Medie 10 Minuti Totali della Misura del CO.
| (3) | Assenza Registrazioni Note o Parametri | [7 empty] | Ossigeno di Riferimento: 11,00 %V. | [12 empty] | 140 | Medie 10 Minuti Valide della Misura del CO.
| (4) | Media Non Valida | [20 empty] | 1 | Medie 10 Minuti del CO superiori al valore di 150 mg/Nm3.
| (5) | Valore superiore al Limite o Soglia | [7 empty] | Report prodotto il 15/04/2020 01:06:18 | [12 empty] | 99,29% | Medie 10 Minuti del CO inferiori al valore di 150 mg/Nm3.
| (6) | Mezzore di Normale Funzionamento | [7 empty] | Reports ver. 3.50.66 - (C) 1995-2018 C.T. Sistemi srl

## Allarmi
Ecologia Oggi S.p.A. Gioia Tauro
Report Giornaliero Allarmi |  |  | Data: 14/04/2020
Inizio | Riconosc. | Fine | Allarme
00:00:03 | 00:09:46 | 00:00:28 | Linea 2: Anomalia Analizzatore FTIR
00:00:30 | 00:00:30 | 00:17:10 | Linea 2: Super. Preallarme Semiorario Ossido Carbonio
00:00:30 | 00:00:30 | 00:06:00 | Linea 2: Super. Preallarme Semiorario Carb. Org. Totale
00:00:31 | 00:00:31 | 00:21:26 | Linea 2: BLOCCO Preallarme Medie Semiorarie
00:30:01 | 00:30:01 | 01:00:01 | Linea 2: Super. Preallarme Giorno Ossido Carbonio
00:30:02 | 00:30:02 | 01:00:06 | Linea 2: BLOCCO Preallarme Medie Giorno
01:55:22 | 01:55:22 | 02:01:43 | Linea 1: Calibrazione in Corso Polveri
02:01:45 | 02:01:45 | 02:01:55 | Linea 1: Super. Preallarme Semiorario Polveri
02:01:46 | 02:01:46 | 02:03:20 | Linea 1: BLOCCO Preallarme Medie Semiorarie
02:04:44 | 02:04:44 | 02:11:04 | Linea 2: Calibrazione in Corso Polveri
02:30:05 | 02:30:05 | 02:35:00 | Linea 1: Super. Preallarme Semiorario Ossido Carbonio
02:30:07 | 02:30:07 | 02:35:50 | Linea 1: BLOCCO Preallarme Medie Semiorarie
03:30:05 | 03:30:05 | 03:31:35 | Linea 1: Super. Preallarme Semiorario Ossido Carbonio
03:30:06 | 03:30:06 | 03:33:55 | Linea 1: BLOCCO Preallarme Medie Semiorarie
03:43:44 | 03:50:52 | 03:44:04 | Linea 2: Anomalia Analizzatore FID
03:43:44 | 03:50:52 | 03:44:09 | Linea 2: Anomalia Analizzatore FTIR
04:00:05 | 04:00:05 | 04:08:10 | Linea 2: Super. Preallarme Semiorario Ossido Carbonio
04:00:05 | 04:00:05 | 04:00:15 | Linea 2: Super. Preallarme Semiorario Polveri
04:00:06 | 04:00:06 | 04:10:12 | Linea 2: BLOCCO Preallarme Medie Semiorarie
05:30:05 | 05:30:05 | 05:30:50 | Linea 1: Super. Preallarme Semiorario Ossido Carbonio
05:30:06 | 05:30:06 | 05:31:01 | Linea 1: BLOCCO Preallarme Medie Semiorarie
05:51:55 | 06:02:58 | 05:52:05 | Linea 2: Anomalia Analizzatore FID
05:51:55 | 05:52:48 | 05:52:48 | Linea 2: Anomalia Analizzatore FTIR
05:55:31 | 05:55:31 | 06:01:52 | Linea 1: Calibrazione in Corso Polveri
06:01:55 | 06:01:55 | 06:02:00 | Linea 1: Super. Preallarme Semiorario Polveri
06:01:55 | 06:01:55 | 06:02:07 | Linea 1: BLOCCO Preallarme Medie Semiorarie
06:05:53 | 06:05:53 | 06:12:16 | Linea 2: Calibrazione in Corso Polveri
06:31:40 | 06:31:40 | 06:35:05 | Linea 2: Super. Preallarme Semiorario Ossido Carbonio
06:31:41 | 06:31:41 | 06:49:19 | Linea 2: BLOCCO Preallarme Medie Semiorarie
06:38:01 | 06:42:06 | 06:38:16 | Linea 2: Anomalia Analizzatore FID
06:38:01 | 06:42:07 | 06:38:16 | Linea 2: Anomalia Analizzatore FTIR
06:39:20 | 06:39:20 | 06:48:15 | Linea 2: Super. Preallarme Semiorario Ossido Carbonio
07:30:45 | 07:30:45 | 07:50:00 | Linea 2: Super. Preallarme Semiorario Ossido Carbonio
07:30:45 | 07:30:45 | 07:50:31 | Linea 2: BLOCCO Preallarme Medie Semiorarie
07:53:47 | 07:53:47 | 08:04:07 | Linea 1: Manutenzione Analizzatore FID
07:53:47 | 07:53:47 | 08:04:12 | Linea 1: Manutenzione Analizzatore FTIR
07:53:47 | 08:02:35 | 08:04:07 | Linea 1: Manutenzione Analizzatore O2
07:53:49 | 07:53:49 | 07:53:53 | Linea 1: Analizzatore in ZERO GAS PROBE
07:53:53 | 07:53:53 | 08:00:15 | Linea 1: Analizzatore in ZERO GAS LOCAL
07:56:07 | 07:56:07 | 08:06:42 | Linea 2: Manutenzione Analizzatore FID
07:56:07 | 07:56:07 | 08:06:42 | Linea 2: Manutenzione Analizzatore O2
07:56:09 | 07:56:09 | 07:56:15 | Linea 2: Analizzatore in ZERO GAS PROBE
07:56:12 | 07:56:12 | 08:06:42 | Linea 2: Manutenzione Analizzatore FTIR
07:56:15 | 07:56:15 | 08:03:03 | Linea 2: Analizzatore in ZERO GAS LOCAL
08:00:00 | 08:02:35 | 08:00:00 | Linea 1: Media 10 Minuti H2O INVALIDA - INDICE DISP. [ 37.5]
08:00:00 | 08:02:35 | 08:00:00 | Linea 1: Media 10 Minuti O2 INVALIDA - INDICE DISP. [ 37.5]
08:00:00 | 08:02:35 | 08:00:00 | Linea 1: Media 10 Minuti CO INVALIDA - INDICE DISP. [ 37.5]
08:00:00 | 08:02:35 | 08:00:00 | Linea 2: Media 10 Minuti H2O INVALIDA - INDICE DISP. [ 60.8]
08:00:00 | 08:02:35 | 08:00:00 | Linea 2: Media 10 Minuti O2 INVALIDA - INDICE DISP. [ 60.8]
08:00:00 | 08:02:35 | 08:00:00 | Linea 2: Media 10 Minuti CO INVALIDA - INDICE DISP. [ 60.8]
08:10:00 | 08:12:51 | 08:10:00 | Linea 1: Media 10 Minuti H2O INVALIDA - INDICE DISP. [ 58.3]
08:10:00 | 08:12:51 | 08:10:00 | Linea 1: Media 10 Minuti O2 INVALIDA - INDICE DISP. [ 59.2]
08:10:00 | 08:12:51 | 08:10:00 | Linea 1: Media 10 Minuti CO INVALIDA - INDICE DISP. [ 58.3]
08:10:00 | 08:12:51 | 08:10:00 | Linea 2: Media 10 Minuti H2O INVALIDA - INDICE DISP. [ 33.3]
08:10:00 | 08:12:51 | 08:10:00 | Linea 2: Media 10 Minuti O2 INVALIDA - INDICE DISP. [ 33.3]
08:10:00 | 08:12:51 | 08:10:00 | Linea 2: Media 10 Minuti CO INVALIDA - INDICE DISP. [ 33.3]
08:44:25 | 08:44:25 | 08:48:00 | Linea 1: Super. Preallarme Semiorario Ossido Carbonio
08:44:27 | 08:44:27 | 08:48:04 | Linea 1: BLOCCO Preallarme Medie Semiorarie
09:32:00 | 09:32:00 | 09:38:30 | Linea 1: Super. Preallarme Semiorario Ossido Carbonio
09:32:01 | 09:32:01 | 09:39:56 | Linea 1: BLOCCO Preallarme Medie Semiorarie
09:44:00 | 09:44:00 | 09:47:05 | Linea 1: Super. Preallarme Semiorario Ossido Carbonio
09:44:01 | 09:44:01 | 09:49:18 | Linea 1: BLOCCO Preallarme Medie Semiorarie
09:55:42 | 09:55:42 | 10:02:02 | Linea 1: Calibrazione in Corso Polveri
10:02:05 | 10:02:05 | 10:02:10 | Linea 1: Super. Preallarme Semiorario Polveri
10:02:05 | 10:02:05 | 10:14:54 | Linea 1: BLOCCO Preallarme Medie Semiorarie
10:07:06 | 10:07:06 | 10:13:29 | Linea 2: Calibrazione in Corso Polveri
13:00:05 | 13:00:05 | 13:01:45 | Linea 2: Super. Preallarme Semiorario Ossido Carbonio
13:00:05 | 13:00:05 | 13:04:00 | Linea 2: BLOCCO Preallarme Medie Semiorarie
13:55:56 | 13:55:56 | 14:02:16 | Linea 1: Calibrazione in Corso Polveri
14:08:20 | 14:08:20 | 14:14:43 | Linea 2: Calibrazione in Corso Polveri
16:01:55 | 16:01:55 | 16:04:05 | Linea 2: Super. Preallarme Semiorario Ossido Carbonio
16:01:55 | 16:01:55 | 16:04:10 | Linea 2: BLOCCO Preallarme Medie Semiorarie
17:15:41 | 22:11:31 | 17:22:01 | Linea 1: Forno Spento
17:15:41 | 17:15:41 | 17:22:03 | Linea 1: Impianto in Fermo
17:22:03 | 17:22:03 | 19:20:39 | Linea 1: Impianto in Marcia
17:56:10 | 17:56:10 | 18:02:30 | Linea 1: Calibrazione in Corso Polveri
18:02:30 | 18:02:30 | 18:02:45 | Linea 1: Super. Preallarme Semiorario Polveri
18:02:30 | 18:02:30 | 18:03:29 | Linea 1: BLOCCO Preallarme Medie Semiorarie
18:09:37 | 18:09:37 | 18:15:59 | Linea 2: Calibrazione in Corso Polveri
18:30:05 | 18:30:05 | 18:33:55 | Linea 2: Super. Preallarme Semiorario Ossido Carbonio
18:30:05 | 18:30:05 | 18:33:58 | Linea 2: BLOCCO Preallarme Medie Semiorarie
19:02:10 | 19:02:10 | 19:27:05 | Linea 1: Super. Preallarme Semiorario Ossido Carbonio
19:02:11 | 19:02:11 | 19:27:11 | Linea 1: BLOCCO Preallarme Medie Semiorarie
19:20:37 | 22:11:30 | 19:23:18 | Linea 1: Forno Spento
19:20:39 | 19:20:39 | 19:23:20 | Linea 1: Impianto in Fermo
19:23:20 | 19:23:20 | 19:26:38 | Linea 1: Impianto in Marcia
19:26:38 | 22:11:30 | 19:28:37 | Linea 1: Forno Spento
19:26:38 | 19:26:38 | 19:28:37 | Linea 1: Impianto in Fermo
19:28:37 | 19:28:37 | 19:31:42 | Linea 1: Impianto in Marcia
19:30:05 | 19:30:05 | 19:31:40 | Linea 1: Super. Preallarme Semiorario Ossido Carbonio
19:30:06 | 19:30:06 | 19:31:49 | Linea 1: BLOCCO Preallarme Medie Semiorarie
19:31:42 | 22:11:30 | 19:33:45 | Linea 1: Forno Spento
19:31:42 | 19:31:42 | 19:33:46 | Linea 1: Impianto in Fermo
19:33:46 | 19:33:46 | 20:40:08 | Linea 1: Impianto in Marcia
19:34:10 | 19:34:10 | 19:41:10 | Linea 2: Super. Preallarme Semiorario Ossido Carbonio
19:34:12 | 19:34:12 | 19:43:36 | Linea 2: BLOCCO Preallarme Medie Semiorarie
19:44:50 | 19:44:50 | 19:46:20 | Linea 1: Super. Preallarme Semiorario Ossido Carbonio
19:44:51 | 19:44:51 | 19:46:29 | Linea 1: BLOCCO Preallarme Medie Semiorarie
19:53:37 | 19:53:37 | 20:03:57 | Linea 1: Manutenzione Analizzatore FID
19:53:37 | 22:11:33 | 20:03:57 | Linea 1: Manutenzione Analizzatore O2
19:53:38 | 19:53:38 | 19:53:44 | Linea 1: Analizzatore in ZERO GAS PROBE
19:53:42 | 19:53:42 | 20:03:57 | Linea 1: Manutenzione Analizzatore FTIR
19:53:44 | 19:53:44 | 20:00:08 | Linea 1: Analizzatore in ZERO GAS LOCAL
19:56:17 | 19:56:17 | 20:06:47 | Linea 2: Manutenzione Analizzatore FTIR
19:56:17 | 19:56:17 | 20:06:42 | Linea 2: Manutenzione Analizzatore FID
19:56:17 | 19:56:17 | 20:06:42 | Linea 2: Manutenzione Analizzatore O2
19:56:20 | 19:56:20 | 19:56:24 | Linea 2: Analizzatore in ZERO GAS PROBE
19:56:24 | 19:56:24 | 20:03:08 | Linea 2: Analizzatore in ZERO GAS LOCAL
20:00:00 | 22:11:34 | 20:00:00 | Linea 1: Media 10 Minuti H2O INVALIDA - INDICE DISP. [ 35.8]
20:00:00 | 22:11:35 | 20:00:00 | Linea 1: Media 10 Minuti O2 INVALIDA - INDICE DISP. [ 35.8]
20:00:00 | 22:11:33 | 20:00:00 | Linea 1: Media 10 Minuti CO INVALIDA - INDICE DISP. [ 35.8]
20:00:00 | 22:14:02 | 20:00:00 | Linea 2: Media 10 Minuti H2O INVALIDA - INDICE DISP. [ 62.5]
20:00:00 | 22:14:03 | 20:00:00 | Linea 2: Media 10 Minuti O2 INVALIDA - INDICE DISP. [ 62.5]
20:00:00 | 22:14:02 | 20:00:00 | Linea 2: Media 10 Minuti CO INVALIDA - INDICE DISP. [ 62.5]
20:10:00 | 22:11:34 | 20:10:00 | Linea 1: Media 10 Minuti H2O INVALIDA - INDICE DISP. [ 60.8]
20:10:00 | 22:11:35 | 20:10:00 | Linea 1: Media 10 Minuti O2 INVALIDA - INDICE DISP. [ 60.8]
20:10:00 | 22:11:34 | 20:10:00 | Linea 1: Media 10 Minuti CO INVALIDA - INDICE DISP. [ 60.8]
20:10:00 | 22:14:02 | 20:10:00 | Linea 2: Media 10 Minuti H2O INVALIDA - INDICE DISP. [ 32.5]
20:10:00 | 22:14:02 | 20:10:00 | Linea 2: Media 10 Minuti O2 INVALIDA - INDICE DISP. [ 33.3]
20:10:00 | 22:14:01 | 20:10:00 | Linea 2: Media 10 Minuti CO INVALIDA - INDICE DISP. [ 32.5]
20:13:55 | 20:13:55 | 20:30:05 | Linea 1: Super. Preallarme Semiorario Ossido Carbonio
20:13:56 | 20:13:56 | 20:40:30 | Linea 1: BLOCCO Preallarme Medie Semiorarie
20:27:35 | 20:27:35 | 20:32:40 | Linea 2: Super. Preallarme Semiorario Ossido Carbonio
20:27:37 | 20:27:37 | 20:35:38 | Linea 2: BLOCCO Preallarme Medie Semiorarie
20:30:00 | 20:30:00 | 20:40:00 | Linea 1: Super. Limite 10 Minuti Ossido Carbonio
20:30:00 | 20:30:00 | 20:40:00 | Linea 2: Super. Limite 10 Minuti Ossido Carbonio
20:30:01 | 20:30:01 | 21:00:00 | Linea 1: Super. Limite Semiorario Ossido Carbonio
20:30:01 | 20:30:01 | 21:00:01 | Linea 2: Super. Limite Semiorario Ossido Carbonio
20:30:02 | 20:30:02 | 21:05:21 | Linea 1: BLOCCO Super. Limite Medie Semiorarie
20:30:02 | 20:30:02 | 20:46:50 | Linea 2: BLOCCO Super. Limite Medie Semiorarie
20:35:39 | 20:35:39 | 20:40:44 | Linea 2: BLOCCO Preallarme Medie Semiorarie
20:39:56 | 22:11:32 | 20:40:31 | Linea 1: Forno In Rampa
20:40:07 | 22:11:29 | 20:40:19 | Linea 1: Forno Spento
20:40:08 | 20:40:08 | 20:40:20 | Linea 1: Impianto in Marcia senza Rifiuto
20:40:20 | 20:40:20 | 20:42:58 | Linea 1: Impianto in Marcia
20:40:59 | 23:15:27 | 20:44:48 | Linea 1: Forno In Rampa
20:42:58 | 22:11:30 | 20:44:26 | Linea 1: Forno Spento
20:42:58 | 20:42:58 | 20:44:27 | Linea 1: Impianto in Marcia senza Rifiuto
20:44:27 | 20:44:27 | 22:19:08 | Linea 1: Impianto in Marcia
20:46:52 | 20:46:52 | 21:05:30 | Linea 2: BLOCCO Super. Limite Medie Semiorarie
21:00:05 | 21:00:05 | 21:09:15 | Linea 1: Super. Preallarme Semiorario Ossido Carbonio
21:00:05 | 21:00:05 | 21:01:20 | Linea 1: Super. Preallarme Semiorario Ossidi Azoto
21:00:07 | 21:00:07 | 21:10:18 | Linea 1: BLOCCO Preallarme Medie Semiorarie
21:00:10 | 21:00:10 | 21:03:05 | Linea 1: Super. Preallarme Semiorario Carb. Org. Totale
21:56:22 | 21:56:22 | 22:02:42 | Linea 1: Calibrazione in Corso Polveri
22:02:45 | 22:02:45 | 22:02:55 | Linea 1: Super. Preallarme Semiorario Polveri
22:02:45 | 22:02:45 | 22:10:43 | Linea 1: BLOCCO Preallarme Medie Semiorarie
22:10:52 | 22:10:52 | 22:17:12 | Linea 2: Calibrazione in Corso Polveri
22:19:08 | 23:15:26 | 22:49:22 | Linea 1: Forno In Rampa
22:19:08 | 22:44:39 | 22:49:10 | Linea 1: Forno Spento
22:19:08 | 22:19:08 | 22:49:10 | Linea 1: Impianto in Marcia senza Rifiuto
22:30:00 | 22:30:00 | 23:30:01 | Linea 1: Impianto Fermo (Media 30 Minuti)
22:49:10 | 22:49:10 | 00:14:11 | Linea 1: Impianto in Marcia
Reports ver. 3.50.66 - (C) 1995-2018 C.T. Sistemi srl