## Linea 1
Ecologia Oggi S.p.A. Gioia Tauro - Data: 03/06/2020
Report Medie 30 Minuti - Linea 1
|  | Ac. Cloridrico |  |  | Ossido Carbonio |  |  | An. Carbonica |  |  | Ossidi Azoto |  |  | Ossidi Zolfo |  |  | Ammoniaca |  |  | Ac. Fluoridrico |  |  | Carb. Org. Totale |  |  | Polveri |  |  | Ossigeno |  |  | Umidità Fumi |  |  | Temp. Fumi |  |  | Press. Fumi |  |  | Portata Fumi |  |  | T° Post Comb. |  |  | O2 Post. Comb. |  |  | Impianto
Ore | Note | mg/Nm3 | ID % | Note | mg/Nm3 | ID % | Note | %V | ID % | Note | mg/Nm3 | ID % | Note | mg/Nm3 | ID % | Note | mg/Nm3 | ID % | Note | mg/Nm3 | ID % | Note | mg/Nm3 | ID % | Note | mg/Nm3 | ID % | Note | %V | ID % | Note | %V | ID % | Note | °C | ID % | Note | mBar | ID % | Note | Nm3/h | ID % | Note | °C | ID % | Note | %V | ID % | Note | Stato
00:30 | (4) | 0.57969 | 100 | (4) | 0.86131 | 100 |  | 0.042952 | 100 | (4) | 4.5411 | 100 | (4) | 0.50034 | 100 | (4) | 0.47751 | 100 | (4) | 0 | 100 | (4) | 1.6699 | 100 | (4) | 1.0123 | 100 |  | 20.9604 | 100 |  | 2.0865 | 100 |  | 46.0936 | 100 |  | 946.9368 | 100 |  | 48589.6289 | 100 |  | 37.6917 | 100 |  | 19.6189 | 100 |  | Fermo [34]
01:00 | (4) | 0.59235 | 100 | (4) | 0.82064 | 100 |  | 0.041761 | 100 | (4) | 4.3009 | 100 | (4) | 0.45554 | 100 | (4) | 0.41801 | 100 | (4) | 0 | 100 | (4) | 1.7143 | 100 | (4) | 1.0099 | 100 |  | 20.9618 | 100 |  | 2.0409 | 100 |  | 45.2177 | 100 |  | 946.9019 | 100 |  | 49015.2656 | 100 |  | 36.8056 | 100 |  | 19.6146 | 100 |  | Fermo [34]
01:30 | (4) | 0.58133 | 100 | (4) | 0.82363 | 100 |  | 0.040789 | 100 | (4) | 4.2174 | 100 | (4) | 0.60186 | 100 | (4) | 0.44411 | 100 | (4) | 0 | 100 | (4) | 1.6475 | 100 | (4) | 1.0067 | 100 |  | 20.9645 | 100 |  | 2.0225 | 100 |  | 44.1974 | 100 |  | 946.9384 | 100 |  | 48864.9766 | 100 |  | 35.8611 | 100 |  | 19.6322 | 100 |  | Fermo [34]
02:00 | (4) | 0.51824 | 100 | (4) | 0.71711 | 100 |  | 0.040476 | 100 | (4) | 4.6776 | 100 | (4) | 0.53079 | 100 | (4) | 0.41864 | 100 | (4) | 0 | 100 | (4) | 1.6269 | 100 | (4) | 1.0011 | 100 |  | 20.9633 | 100 |  | 1.9966 | 100 |  | 43.3413 | 100 |  | 946.9777 | 100 |  | 48850.5586 | 100 |  | 35.0944 | 100 |  | 19.6434 | 100 |  | Fermo [34]
02:30 | (4) | 0.47587 | 100 | (4) | 0.71287 | 100 |  | 0.040318 | 100 | (4) | 4.5038 | 100 | (4) | 0.34722 | 100 | (4) | 0.41313 | 100 | (4) | 0 | 100 | (4) | 1.6231 | 100 | (4) | 1.0009 | 100 |  | 20.9611 | 100 |  | 1.967 | 100 |  | 42.5679 | 100 |  | 946.9767 | 100 |  | 49501.7773 | 100 |  | 34.9472 | 100 |  | 19.6211 | 100 |  | Fermo [34]
03:00 | (4) | 0.42324 | 100 | (4) | 0.64586 | 100 |  | 0.040355 | 100 | (4) | 4.0674 | 100 | (4) | 0.32815 | 100 | (4) | 0.47154 | 100 | (4) | 0 | 100 | (4) | 1.6187 | 100 | (4) | 0.996 | 85.5556 |  | 20.9554 | 100 |  | 1.9345 | 100 |  | 41.8459 | 100 |  | 946.9407 | 100 |  | 48984.4727 | 100 |  | 34.6278 | 100 |  | 19.651 | 100 |  | Fermo [34]
03:30 | (4) | 0.29814 | 100 | (4) | 0.61102 | 100 |  | 0.039676 | 100 | (4) | 2.8924 | 100 | (4) | 0.19388 | 100 | (4) | 0.44456 | 100 | (4) | 0 | 100 | (4) | 1.6022 | 100 | (4) | 1.0858 | 93.6111 |  | 20.9479 | 100 |  | 1.867 | 100 |  | 41.1305 | 100 |  | 947.03 | 100 |  | 49100.1641 | 100 |  | 33.8833 | 100 |  | 19.6608 | 100 |  | Fermo [34]
04:00 | (4) | 0.24958 | 100 | (4) | 0.52723 | 100 |  | 0.039274 | 100 | (4) | 2.5484 | 100 | (4) | 0.028809 | 100 | (4) | 0.44407 | 100 | (4) | 0 | 100 | (4) | 1.595 | 100 | (4) | 0.98957 | 100 |  | 20.945 | 100 |  | 1.8118 | 100 |  | 40.3386 | 100 |  | 946.9459 | 100 |  | 48980.6797 | 100 |  | 33.4667 | 100 |  | 19.6794 | 100 |  | Fermo [34]
04:30 | (4) | 0.26035 | 100 | (4) | 0.55587 | 100 |  | 0.039427 | 100 | (4) | 2.3493 | 100 | (4) | 0.025326 | 100 | (4) | 0.45466 | 100 | (4) | 0 | 100 | (4) | 1.5926 | 100 | (4) | 0.99686 | 100 |  | 20.9423 | 100 |  | 1.7923 | 100 |  | 39.6737 | 100 |  | 947.0285 | 100 |  | 49170.0625 | 100 |  | 33 | 100 |  | 19.6799 | 100 |  | Fermo [34]
05:00 | (4) | 0.27343 | 100 | (4) | 0.52844 | 100 |  | 0.038611 | 100 | (4) | 2.3146 | 100 | (4) | 0.043535 | 100 | (4) | 0.43795 | 100 | (4) | 0 | 100 | (4) | 1.564 | 100 | (4) | 0.99469 | 100 |  | 20.9443 | 100 |  | 1.8038 | 100 |  | 39.1003 | 100 |  | 947.0287 | 100 |  | 49309.0273 | 100 |  | 33 | 100 |  | 19.6717 | 100 |  | Fermo [34]
05:30 | (4) | 0.25639 | 100 | (4) | 0.59539 | 100 |  | 0.037986 | 100 | (4) | 2.2304 | 100 | (4) | 0.012341 | 100 | (4) | 0.46071 | 100 | (4) | 0 | 100 | (4) | 1.6107 | 100 | (4) | 0.99324 | 100 |  | 20.9456 | 100 |  | 1.8009 | 100 |  | 38.7028 | 100 |  | 946.9837 | 100 |  | 49642.668 | 100 |  | 32.7167 | 100 |  | 19.6502 | 100 |  | Fermo [34]
06:00 | (4) | 0.22435 | 100 | (4) | 0.52311 | 100 |  | 0.036876 | 100 | (4) | 2.6562 | 100 | (4) | 0.043557 | 100 | (4) | 0.47189 | 100 | (4) | 0 | 100 | (4) | 1.7474 | 100 | (4) | 0.97989 | 100 |  | 20.9461 | 100 |  | 1.8084 | 100 |  | 38.2617 | 100 |  | 946.9685 | 100 |  | 49354.3203 | 100 |  | 32.7333 | 100 |  | 19.6379 | 100 |  | Fermo [34]
06:30 | (4) | 0.29712 | 100 | (4) | 0.59719 | 100 |  | 0.035704 | 100 | (4) | 3.1601 | 100 | (4) | 0.052377 | 100 | (4) | 0.45576 | 100 | (4) | 0 | 100 | (4) | 1.6947 | 100 | (4) | 0.97198 | 100 |  | 20.9454 | 100 |  | 1.8314 | 100 |  | 37.5953 | 100 |  | 947.156 | 100 |  | 31783.1797 | 100 |  | 30.775 | 100 |  | 19.6591 | 100 |  | Fermo [34]
07:00 | (4) | 0.23325 | 76.6667 | (4) | 0.55225 | 76.6667 |  | 0.034312 | 76.6667 | (4) | 2.3663 | 76.6667 | (4) | 0.067554 | 76.6667 | (4) | 0.49473 | 76.6667 | (4) | 0 | 76.6667 | (4) | 1.5577 | 76.6667 | (4) | 0.96584 | 86.1111 |  | 20.9468 | 76.6667 |  | 1.8373 | 76.6667 |  | 35.8144 | 100 |  | 947.2529 | 100 |  | 15712.582 | 100 |  | 27.9611 | 100 |  | 19.7461 | 100 |  | Fermo [34]
07:30 | (4) | 0.37959 | 88.6111 | (4) | 0.54921 | 88.6111 |  | 0.033947 | 88.6111 | (4) | 4.2768 | 88.6111 | (4) | 0.00067485 | 88.6111 | (4) | 0.43057 | 88.6111 | (4) | 0 | 88.6111 | (4) | 1.6553 | 88.8889 | (4) | 0.96863 | 92.7778 |  | 20.9325 | 88.8889 |  | 1.8521 | 88.6111 |  | 35.2039 | 100 |  | 947.3044 | 100 |  | 15129.7861 | 100 |  | 27.2611 | 100 |  | 19.7599 | 100 |  | Fermo [34]
08:00 | (4) | 0.36121 | 100 | (4) | 0.52448 | 100 |  | 0.034076 | 100 | (4) | 4.3071 | 100 | (4) | 0.00052082 | 100 | (4) | 0.4354 | 100 | (4) | 0 | 100 | (4) | 1.8772 | 100 | (4) | 0.97199 | 100 |  | 20.939 | 100 |  | 1.8673 | 100 |  | 35.1567 | 100 |  | 947.2891 | 100 |  | 15073.7627 | 100 |  | 27.2917 | 100 |  | 19.7539 | 100 |  | Fermo [34]
08:30 | (4) | 0.41331 | 100 | (4) | 0.62844 | 100 |  | 0.034274 | 100 | (4) | 4.8666 | 100 | (4) | 0.0037244 | 100 | (4) | 0.39615 | 100 | (4) | 0 | 100 | (4) | 2.235 | 100 | (4) | 0.97235 | 100 |  | 20.9455 | 100 |  | 1.8925 | 100 |  | 35.1963 | 100 |  | 947.304 | 100 |  | 15008.7529 | 100 |  | 27.9333 | 100 |  | 19.7436 | 100 |  | Fermo [34]
09:00 | (4) | 0.42185 | 100 | (4) | 0.69416 | 100 |  | 0.034086 | 100 | (4) | 4.8609 | 100 | (4) | 0.018501 | 100 | (4) | 0.41171 | 100 | (4) | 0 | 100 | (4) | 2.2225 | 100 | (4) | 0.98524 | 100 |  | 20.9464 | 100 |  | 1.8991 | 100 |  | 35.2452 | 100 |  | 947.216 | 100 |  | 14470.2871 | 100 |  | 27.9917 | 100 |  | 19.74 | 100 |  | Fermo [34]
09:30 | (4) | 0.44602 | 100 | (4) | 0.71007 | 100 |  | 0.033447 | 100 | (4) | 4.8824 | 100 | (4) | 0.017851 | 100 | (4) | 0.40724 | 100 | (4) | 0 | 100 | (4) | 2.0133 | 100 | (4) | 0.97037 | 100 |  | 20.9488 | 100 |  | 1.9063 | 100 |  | 35.3076 | 100 |  | 947.2446 | 100 |  | 14398.2236 | 100 |  | 28 | 100 |  | 19.7329 | 100 |  | Fermo [34]
10:00 | (4) | 0.4736 | 100 | (4) | 0.59451 | 100 |  | 0.033588 | 100 | (4) | 4.4645 | 100 | (4) | 0.032482 | 100 | (4) | 0.40584 | 100 | (4) | 0 | 100 | (4) | 1.8454 | 100 | (4) | 0.97128 | 100 |  | 20.9556 | 100 |  | 1.9137 | 100 |  | 35.3023 | 100 |  | 947.3548 | 100 |  | 14424.5693 | 100 |  | 28 | 100 |  | 19.723 | 100 |  | Fermo [34]
10:30 | (4) | 0.45046 | 100 | (4) | 0.55272 | 100 |  | 0.033613 | 100 | (4) | 4.2684 | 100 | (4) | 0.033125 | 100 | (4) | 0.38028 | 100 | (4) | 0 | 100 | (4) | 1.8428 | 100 | (4) | 0.97325 | 100 |  | 20.9562 | 100 |  | 1.9188 | 100 |  | 35.1458 | 100 |  | 947.511 | 100 |  | 14378.7764 | 100 |  | 28 | 100 |  | 19.7112 | 100 |  | Fermo [34]
11:00 | (4) | 0.46606 | 86.9444 | (4) | 0.61512 | 86.9444 |  | 0.033556 | 86.9444 | (4) | 4.4784 | 86.9444 | (4) | 0.014263 | 86.9444 | (4) | 0.40133 | 86.9444 | (4) | 0 | 86.9444 | (4) | 1.7983 | 86.9444 | (4) | 0.97665 | 86.9444 |  | 20.9622 | 87.2222 |  | 1.9204 | 86.9444 |  | 34.9604 | 88.6111 |  | 947.3704 | 88.6111 |  | 9908.8516 | 88.6111 |  | 28.3625 | 88.8889 |  | 19.7755 | 88.8889 |  | Fermo [34]
11:30 | (4) | 0.37701 | 90.2778 | (4) | 0.48615 | 90.2778 |  | 0.0326 | 90.2778 | (4) | 2.9124 | 90.2778 | (4) | 0 | 90.2778 | (4) | 0.37422 | 90.2778 | (4) | 0 | 90.2778 | (4) | 1.4066 | 90.2778 | (4) | 1.0197 | 92.2222 |  | 20.9581 | 99.4444 |  | 1.82 | 90.2778 |  | 34.3124 | 100 |  | 947.4183 | 100 |  | 0 | 100 |  | 32.95 | 100 |  | 19.8557 | 100 |  | Fermo [34]
12:00 | (4) | 0.30541 | 100 | (4) | 0.47596 | 100 |  | 0.030419 | 100 | (4) | 2.9088 | 100 | (4) | 0 | 100 | (4) | 0.46383 | 100 | (4) | 0 | 100 | (4) | 1.6108 | 100 | (4) | 0.9725 | 100 |  | 20.9428 | 100 |  | 1.8054 | 100 |  | 33.4568 | 100 |  | 947.3333 | 100 |  | 0 | 100 |  | 33.7889 | 100 |  | 19.7734 | 100 |  | Fermo [34]
12:30 | (4) | 0.30208 | 100 | (4) | 0.59746 | 100 |  | 0.029654 | 100 | (4) | 3.6052 | 100 | (4) | 0.001361 | 100 | (4) | 0.45424 | 100 | (4) | 0 | 100 | (4) | 1.7782 | 100 | (4) | 0.97013 | 100 |  | 20.9372 | 100 |  | 1.8025 | 100 |  | 32.7611 | 100 |  | 947.3678 | 100 |  | 0 | 100 |  | 34 | 100 |  | 19.7074 | 100 |  | Fermo [34]
13:00 | (4) | 0.30518 | 100 | (4) | 0.59106 | 100 |  | 0.029097 | 100 | (4) | 3.9441 | 100 | (4) | 0 | 100 | (4) | 0.41159 | 100 | (4) | 0 | 100 | (4) | 1.8532 | 100 | (4) | 0.97209 | 100 |  | 20.9307 | 100 |  | 1.7999 | 100 |  | 32.2247 | 100 |  | 947.3835 | 100 |  | 0 | 100 |  | 34.0306 | 100 |  | 19.6948 | 100 |  | Fermo [34]
13:30 | (4) | 0.32869 | 100 | (4) | 0.52758 | 100 |  | 0.02939 | 100 | (4) | 3.1908 | 100 | (4) | 0 | 100 | (4) | 0.39277 | 100 | (4) | 0 | 100 | (4) | 1.8631 | 100 | (4) | 0.97515 | 100 |  | 20.9311 | 100 |  | 1.7923 | 100 |  | 31.7188 | 100 |  | 947.425 | 100 |  | 0 | 100 |  | 34.5111 | 100 |  | 19.6578 | 100 |  | Fermo [34]
14:00 | (4) | 0.336 | 100 | (4) | 0.59401 | 100 |  | 0.029142 | 100 | (4) | 3.2661 | 100 | (4) | 0 | 100 | (4) | 0.38894 | 100 | (4) | 0 | 100 | (4) | 1.8895 | 100 | (4) | 0.97049 | 100 |  | 20.928 | 100 |  | 1.768 | 100 |  | 31.3485 | 100 |  | 947.3713 | 100 |  | 0 | 100 |  | 34.7056 | 100 |  | 19.6213 | 100 |  | Fermo [34]
14:30 | (4) | 0.29364 | 100 | (4) | 0.55398 | 100 |  | 0.028651 | 100 | (4) | 3.1009 | 100 | (4) | 0 | 100 | (4) | 0.41035 | 100 | (4) | 0 | 100 | (4) | 1.8622 | 100 | (4) | 0.97852 | 100 |  | 20.924 | 100 |  | 1.7601 | 100 |  | 31.0856 | 100 |  | 947.3807 | 100 |  | 0 | 100 |  | 34.6972 | 100 |  | 19.6056 | 100 |  | Fermo [34]
15:00 | (4) | 0.30989 | 100 | (4) | 0.58197 | 100 |  | 0.028481 | 100 | (4) | 3.1405 | 100 | (4) | 0.00025934 | 100 | (4) | 0.3962 | 100 | (4) | 0 | 100 | (4) | 1.895 | 100 | (4) | 0.97871 | 87.5 |  | 20.9212 | 100 |  | 1.7583 | 100 |  | 30.884 | 100 |  | 947.3264 | 100 |  | 0 | 100 |  | 34.7306 | 100 |  | 19.5893 | 100 |  | Fermo [34]
15:30 | (4) | 0.33241 | 100 | (4) | 0.56703 | 100 |  | 0.028292 | 100 | (4) | 3.5825 | 100 | (4) | 0 | 100 | (4) | 0.40122 | 100 | (4) | 0 | 100 | (4) | 1.9095 | 100 | (4) | 0.98524 | 91.3889 |  | 20.9182 | 100 |  | 1.7587 | 100 |  | 30.7444 | 100 |  | 947.3705 | 100 |  | 0 | 100 |  | 34.7972 | 100 |  | 19.583 | 100 |  | Fermo [34]
16:00 | (4) | 0.30957 | 100 | (4) | 0.60538 | 100 |  | 0.028169 | 100 | (4) | 3.7794 | 100 | (4) | 0 | 100 | (4) | 0.42305 | 100 | (4) | 0 | 100 | (4) | 1.9156 | 100 | (4) | 0.97537 | 100 |  | 20.9185 | 100 |  | 1.7594 | 100 |  | 30.6778 | 100 |  | 947.3276 | 100 |  | 0 | 100 |  | 34.8611 | 100 |  | 19.5874 | 100 |  | Fermo [34]
16:30 | (4) | 0.32772 | 100 | (4) | 0.5248 | 100 |  | 0.028253 | 100 | (4) | 3.3315 | 100 | (4) | 0 | 100 | (4) | 0.34694 | 100 | (4) | 0 | 100 | (4) | 1.9145 | 100 | (4) | 0.97551 | 100 |  | 20.9189 | 100 |  | 1.7527 | 100 |  | 30.5545 | 100 |  | 947.3708 | 100 |  | 0 | 100 |  | 34.875 | 100 |  | 19.5893 | 100 |  | Fermo [34]
17:00 | (4) | 0.33878 | 100 | (4) | 0.53779 | 100 |  | 0.027794 | 100 | (4) | 2.9498 | 100 | (4) | 0 | 100 | (4) | 0.33515 | 100 | (4) | 0 | 100 | (4) | 1.9232 | 100 | (4) | 0.97456 | 100 |  | 20.9164 | 100 |  | 1.7479 | 100 |  | 30.3603 | 100 |  | 947.4006 | 100 |  | 0 | 100 |  | 34.7889 | 100 |  | 19.6108 | 100 |  | Fermo [34]
17:30 | (4) | 0.3182 | 100 | (4) | 0.50807 | 100 |  | 0.027601 | 100 | (4) | 2.7836 | 100 | (4) | 0 | 100 | (4) | 0.41611 | 100 | (4) | 0 | 100 | (4) | 1.9341 | 100 | (4) | 0.97303 | 100 |  | 20.9175 | 100 |  | 1.7531 | 100 |  | 30.0768 | 100 |  | 947.4219 | 100 |  | 0 | 100 |  | 34.6833 | 100 |  | 19.6351 | 100 |  | Fermo [34]
18:00 | (4) | 0.28464 | 100 | (4) | 0.53809 | 100 |  | 0.02771 | 100 | (4) | 3.2553 | 100 | (4) | 0 | 100 | (4) | 0.34991 | 100 | (4) | 0 | 100 | (4) | 1.9601 | 100 | (4) | 0.96754 | 100 |  | 20.9198 | 100 |  | 1.7369 | 100 |  | 29.7205 | 100 |  | 947.4047 | 100 |  | 0 | 100 |  | 34.8111 | 100 |  | 19.6399 | 100 |  | Fermo [34]
18:30 | (4) | 0.24398 | 100 | (4) | 0.48289 | 100 |  | 0.027811 | 100 | (4) | 2.9869 | 100 | (4) | 0 | 100 | (4) | 0.39811 | 100 | (4) | 0 | 100 | (4) | 2.0036 | 100 | (4) | 0.97016 | 100 |  | 20.9204 | 100 |  | 1.7415 | 100 |  | 29.383 | 100 |  | 947.3102 | 100 |  | 0 | 100 |  | 34.85 | 100 |  | 19.6312 | 100 |  | Fermo [34]
19:00 | (4) | 0.34149 | 76.3889 | (4) | 0.57131 | 76.3889 |  | 0.027577 | 76.3889 | (4) | 3.3076 | 76.3889 | (4) | 0 | 76.3889 | (4) | 0.36761 | 76.3889 | (4) | 0 | 76.3889 | (4) | 2.0328 | 76.3889 | (4) | 0.97095 | 88.3333 |  | 20.9218 | 76.3889 |  | 1.742 | 76.3889 |  | 29.0554 | 100 |  | 947.3233 | 100 |  | 0 | 100 |  | 34.7889 | 100 |  | 19.6422 | 100 |  | Fermo [34]
19:30 | (4) | 0.2578 | 89.1667 | (4) | 0.64516 | 89.1667 |  | 0.027606 | 89.1667 | (4) | 2.5539 | 89.1667 | (4) | 0.050844 | 89.1667 | (4) | 0.31887 | 89.1667 | (4) | 0 | 89.1667 | (4) | 1.996 | 89.4444 | (4) | 1.0187 | 90.5556 |  | 20.9048 | 89.4444 |  | 1.7385 | 89.1667 |  | 28.6732 | 100 |  | 947.3696 | 100 |  | 0 | 100 |  | 34.825 | 100 |  | 19.6442 | 100 |  | Fermo [34]
20:00 | (4) | 0.30388 | 100 | (4) | 0.62818 | 100 |  | 0.027517 | 100 | (4) | 2.5781 | 100 | (4) | 0.058081 | 100 | (4) | 0.32539 | 100 | (4) | 0 | 100 | (4) | 1.9379 | 100 | (4) | 0.97132 | 100 |  | 20.9145 | 100 |  | 1.7411 | 100 |  | 28.2366 | 100 |  | 947.3958 | 100 |  | 0 | 100 |  | 34.7 | 100 |  | 19.6497 | 100 |  | Fermo [34]
20:30 | (4) | 0.2961 | 100 | (4) | 0.61714 | 100 |  | 0.028038 | 100 | (4) | 2.7739 | 100 | (4) | 0.036977 | 100 | (4) | 0.33741 | 100 | (4) | 0 | 100 | (4) | 1.9062 | 100 | (4) | 0.9786 | 100 |  | 20.9213 | 100 |  | 1.7367 | 100 |  | 27.8288 | 100 |  | 947.3746 | 100 |  | 0 | 100 |  | 34.7889 | 100 |  | 19.65 | 100 |  | Fermo [34]
21:00 | (4) | 0.29514 | 100 | (4) | 0.62993 | 100 |  | 0.028185 | 100 | (4) | 2.6483 | 100 | (4) | 0.044566 | 100 | (4) | 0.33131 | 100 | (4) | 0 | 100 | (4) | 1.8402 | 100 | (4) | 0.97479 | 100 |  | 20.9226 | 100 |  | 1.7261 | 100 |  | 27.2226 | 100 |  | 947.4347 | 100 |  | 0 | 100 |  | 34.775 | 100 |  | 19.6499 | 100 |  | Fermo [34]
21:30 | (4) | 0.2851 | 100 | (4) | 0.6523 | 100 |  | 0.028279 | 100 | (4) | 2.3474 | 100 | (4) | 0.02411 | 100 | (4) | 0.31379 | 100 | (4) | 0 | 100 | (4) | 1.7221 | 100 | (4) | 0.97491 | 100 |  | 20.9246 | 100 |  | 1.716 | 100 |  | 26.7664 | 100 |  | 947.3101 | 100 |  | 0 | 100 |  | 34.8028 | 100 |  | 19.6495 | 100 |  | Fermo [34]
22:00 | (4) | 0.24053 | 100 | (4) | 0.60526 | 100 |  | 0.028687 | 100 | (4) | 2.8468 | 100 | (4) | 0.014375 | 100 | (4) | 0.31602 | 100 | (4) | 0 | 100 | (4) | 1.6626 | 100 | (4) | 0.97139 | 100 |  | 20.9258 | 100 |  | 1.6993 | 100 |  | 26.2312 | 100 |  | 947.3051 | 100 |  | 0 | 100 |  | 34.7444 | 100 |  | 19.6501 | 100 |  | Fermo [34]
22:30 | (4) | 0.32195 | 100 | (4) | 0.69839 | 100 |  | 0.029262 | 100 | (4) | 1.8795 | 100 | (4) | 0.00098253 | 100 | (4) | 0.32243 | 100 | (4) | 0 | 100 | (4) | 1.6461 | 100 | (4) | 0.97054 | 100 |  | 20.928 | 100 |  | 1.6848 | 100 |  | 25.7618 | 100 |  | 947.2754 | 100 |  | 0 | 100 |  | 34.675 | 100 |  | 19.6501 | 100 |  | Fermo [34]
23:00 | (4) | 0.23984 | 100 | (4) | 0.71804 | 100 |  | 0.02943 | 100 | (4) | 1.6703 | 100 | (4) | 0.001641 | 100 | (4) | 0.33533 | 100 | (4) | 0 | 100 | (4) | 1.6267 | 100 | (4) | 0.96957 | 88.8889 |  | 20.9295 | 100 |  | 1.6688 | 100 |  | 25.3104 | 100 |  | 947.2681 | 100 |  | 0 | 100 |  | 34.55 | 100 |  | 19.6577 | 100 |  | Fermo [34]
23:30 | (4) | 0.26929 | 100 | (4) | 0.69034 | 100 |  | 0.029611 | 100 | (4) | 1.7179 | 100 | (4) | 0.00057631 | 100 | (4) | 0.30773 | 100 | (4) | 0 | 100 | (4) | 1.6049 | 100 | (4) | 1.0684 | 90 |  | 20.9318 | 100 |  | 1.6521 | 100 |  | 24.7945 | 100 |  | 947.2874 | 100 |  | 0 | 100 |  | 34.5361 | 100 |  | 19.6695 | 100 |  | Fermo [34]
24:00 | (4) | 0.31116 | 100 | (4) | 0.68354 | 100 |  | 0.03014 | 100 | (4) | 1.9916 | 100 | (4) | 0 | 100 | (4) | 0.28271 | 100 | (4) | 0 | 100 | (4) | 1.5927 | 100 | (4) | 0.95762 | 100 |  | 20.9354 | 100 |  | 1.6382 | 100 |  | 24.3078 | 100 |  | 947.4314 | 100 |  | 0 | 100 |  | 34.4056 | 100 |  | 19.6672 | 100 |  | Fermo [34]
Limite 30 Min |  | 60 |  |  | 100 | [5 empty] | 400 |  |  | 200 | [5 empty] | 4 |  |  | 20 |  |  | 30
MIN
MAX
%Medie < Soglia |  | 99.9727 | [8 empty] | 98.5262 |  |  | 100 | [5 empty] | 100 |  |  | 99.9727 |  |  | 99.9454
Soglia 97% |  | 10 | [8 empty] | 200 |  |  | 50 | [5 empty] | 2 |  |  | 10 |  |  | 10
Media Giorno: | (4) |  |  | (4) |  |  | (4) |  |  | (4) |  |  | (4) |  |  | (4) |  |  | (4) |  |  | (4) |  |  | (4) |  |  | (4) |  |  | (4) |  |  | (4) |  |  | (4) |  |  | (4) |  |  | (4) |  |  | (4) |  |  | (6) | 0
Limite Giorno |  | 10 |  |  | 50 | [5 empty] | 200 |  |  | 50 | [5 empty] | 1 |  |  | 10 |  |  | 10
Note:
| (1) | Assenza Registrazioni Medie | [7 empty] | Elaborazioni conformi Allegato VI, Parte V, D.Lgs. n. 152 del 03/04/2006 | [11 empty] | Elaborazioni DLgs 46/14: [Giorno Solare]
| (2) | Assenza Registrazioni I.D. | [7 empty] | Elaborazioni Conformi Titolo III Bis, Parte IV, D.Lgs. 152/06 del 03/04/2006 (D.Lgs. 46/14) | [12 empty] | 144 | Medie 10 Minuti Totali della Misura del CO.
| (3) | Assenza Registrazioni Note o Parametri | [7 empty] | Ossigeno di Riferimento: 11,00 %V. | [12 empty] | 0 | Medie 10 Minuti Valide della Misura del CO.
| (4) | Media Non Valida | [20 empty] | 0 | Medie 10 Minuti del CO superiori al valore di 150 mg/Nm3.
| (5) | Valore superiore al Limite o Soglia | [7 empty] | Report prodotto il 04/06/2020 01:06:09
| (6) | Mezzore di Normale Funzionamento | [7 empty] | Reports ver. 3.50.66 - (C) 1995-2018 C.T. Sistemi srl

## Linea 2
Ecologia Oggi S.p.A. Gioia Tauro - Data: 03/06/2020
Report Medie 30 Minuti - Linea 2
|  | Ac. Cloridrico |  |  | Ossido Carbonio |  |  | An. Carbonica |  |  | Ossidi Azoto |  |  | Ossidi Zolfo |  |  | Ammoniaca |  |  | Ac. Fluoridrico |  |  | Carb. Org. Totale |  |  | Polveri |  |  | Ossigeno |  |  | Umidità Fumi |  |  | Temp. Fumi |  |  | Press. Fumi |  |  | Portata Fumi |  |  | T° Post Comb. |  |  | O2 Post. Comb. |  |  | Impianto
Ore | Note | mg/Nm3 | ID % | Note | mg/Nm3 | ID % | Note | %V | ID % | Note | mg/Nm3 | ID % | Note | mg/Nm3 | ID % | Note | mg/Nm3 | ID % | Note | mg/Nm3 | ID % | Note | mg/Nm3 | ID % | Note | mg/Nm3 | ID % | Note | %V | ID % | Note | %V | ID % | Note | °C | ID % | Note | mBar | ID % | Note | Nm3/h | ID % | Note | °C | ID % | Note | %V | ID % | Note | Stato
00:30 | (4) | 0.26955 | 100 | (4) | 0.83451 | 100 |  | 0.040198 | 100 | (4) | 0 | 100 | (4) | 0 | 100 | (4) | 0.093361 | 100 | (4) | 0 | 100 | (4) | 0.96112 | 100 | (4) | 1.1712 | 78.6111 |  | 21.1462 | 100 |  | 2.4603 | 100 |  | 21.4598 | 100 |  | 1004.6174 | 100 |  | 0 | 100 |  | 33 | 100 |  | 19.8356 | 100 |  | Fermo [34]
01:00 | (4) | 0.20499 | 100 | (4) | 0.74478 | 100 |  | 0.03967 | 100 | (4) | 0 | 100 | (4) | 0 | 100 | (4) | 0.13729 | 100 | (4) | 0 | 100 | (4) | 0.95958 | 100 | (4) | 1.1178 | 100 |  | 21.148 | 100 |  | 2.4398 | 100 |  | 21.2395 | 100 |  | 1004.4358 | 100 |  | 0 | 100 |  | 33 | 100 |  | 19.8238 | 100 |  | Fermo [34]
01:30 | (4) | 0.18014 | 100 | (4) | 0.83038 | 100 |  | 0.039697 | 100 | (4) | 0 | 100 | (4) | 0 | 100 | (4) | 0.14247 | 100 | (4) | 0 | 100 | (4) | 0.9629 | 100 | (4) | 1.1169 | 100 |  | 21.1516 | 100 |  | 2.4327 | 100 |  | 21.0198 | 100 |  | 1004.1614 | 100 |  | 0 | 100 |  | 33 | 100 |  | 19.8301 | 100 |  | Fermo [34]
02:00 | (4) | 0.20518 | 100 | (4) | 0.92706 | 100 |  | 0.039481 | 100 | (4) | 0 | 100 | (4) | 0 | 100 | (4) | 0.16827 | 100 | (4) | 0 | 100 | (4) | 0.96173 | 100 | (4) | 1.1146 | 100 |  | 21.1542 | 100 |  | 2.4336 | 100 |  | 20.8468 | 100 |  | 1004.0285 | 100 |  | 0 | 100 |  | 33 | 100 |  | 19.8486 | 100 |  | Fermo [34]
02:30 | (4) | 0.16559 | 100 | (4) | 0.7674 | 100 |  | 0.03951 | 100 | (4) | 0 | 100 | (4) | 0 | 100 | (4) | 0.13914 | 100 | (4) | 0 | 100 | (4) | 0.96899 | 100 | (4) | 1.1148 | 100 |  | 21.154 | 100 |  | 2.4255 | 100 |  | 20.6802 | 100 |  | 1003.8868 | 100 |  | 0 | 100 |  | 33 | 100 |  | 19.8579 | 100 |  | Fermo [34]
03:00 | (4) | 0.2835 | 100 | (4) | 0.69434 | 100 |  | 0.040156 | 100 | (4) | 0 | 100 | (4) | 0 | 100 | (4) | 0.08501 | 100 | (4) | 0 | 100 | (4) | 0.97103 | 100 | (4) | 1.1152 | 100 |  | 21.1576 | 100 |  | 2.4102 | 100 |  | 20.5332 | 100 |  | 1003.5572 | 100 |  | 0 | 100 |  | 33 | 100 |  | 19.8554 | 100 |  | Fermo [34]
03:30 | (4) | 0.23029 | 100 | (4) | 0.79818 | 100 |  | 0.040858 | 100 | (4) | 0 | 100 | (4) | 0 | 100 | (4) | 0.1449 | 100 | (4) | 0 | 100 | (4) | 0.97235 | 100 | (4) | 1.1114 | 100 |  | 21.1572 | 100 |  | 2.3974 | 100 |  | 20.2724 | 100 |  | 1003.1914 | 100 |  | 0 | 100 |  | 33 | 100 |  | 19.8573 | 100 |  | Fermo [34]
04:00 | (4) | 0.23754 | 100 | (4) | 0.86266 | 100 |  | 0.041161 | 100 | (4) | 0 | 100 | (4) | 0 | 100 | (4) | 0.15636 | 100 | (4) | 0 | 100 | (4) | 0.97363 | 100 | (4) | 1.1125 | 100 |  | 21.156 | 100 |  | 2.3684 | 100 |  | 20.0966 | 100 |  | 1003.1241 | 100 |  | 0 | 100 |  | 33 | 100 |  | 19.8525 | 100 |  | Fermo [34]
04:30 | (4) | 0.24345 | 100 | (4) | 0.82746 | 100 |  | 0.0413 | 100 | (4) | 0 | 100 | (4) | 0 | 100 | (4) | 0.12917 | 100 | (4) | 0 | 100 | (4) | 0.97962 | 100 | (4) | 1.1754 | 78.8889 |  | 21.1546 | 100 |  | 2.3543 | 100 |  | 19.9296 | 100 |  | 1003.1943 | 100 |  | 0 | 100 |  | 33 | 100 |  | 19.8541 | 100 |  | Fermo [34]
05:00 | (4) | 0.18989 | 100 | (4) | 0.72657 | 100 |  | 0.040919 | 100 | (4) | 0 | 100 | (4) | 0 | 100 | (4) | 0.15157 | 100 | (4) | 0 | 100 | (4) | 0.98827 | 100 | (4) | 1.1085 | 100 |  | 21.1552 | 100 |  | 2.35 | 100 |  | 19.7715 | 100 |  | 1003.4277 | 100 |  | 0 | 100 |  | 32.9667 | 100 |  | 19.8596 | 100 |  | Fermo [34]
05:30 | (4) | 0.21986 | 100 | (4) | 0.85351 | 100 |  | 0.040365 | 100 | (4) | 0 | 100 | (4) | 0 | 100 | (4) | 0.14504 | 100 | (4) | 0 | 100 | (4) | 0.9839 | 100 | (4) | 1.1124 | 100 |  | 21.1559 | 100 |  | 2.3577 | 100 |  | 19.701 | 100 |  | 1003.3389 | 100 |  | 0 | 100 |  | 32.3611 | 100 |  | 19.8619 | 100 |  | Fermo [34]
06:00 | (4) | 0.19962 | 100 | (4) | 0.76314 | 100 |  | 0.039541 | 100 | (4) | 0 | 100 | (4) | 0 | 100 | (4) | 0.068626 | 100 | (4) | 0 | 100 | (4) | 0.98443 | 100 | (4) | 1.1108 | 100 |  | 21.157 | 100 |  | 2.3646 | 100 |  | 19.7009 | 100 |  | 1003.364 | 100 |  | 0 | 100 |  | 32.0111 | 100 |  | 19.8616 | 100 |  | Fermo [34]
06:30 | (4) | 0.18893 | 100 | (4) | 0.83559 | 100 |  | 0.038773 | 100 | (4) | 0 | 100 | (4) | 0 | 100 | (4) | 0.11631 | 100 | (4) | 0 | 100 | (4) | 1.0036 | 100 | (4) | 1.1146 | 100 |  | 21.1599 | 100 |  | 2.3896 | 100 |  | 19.8828 | 100 |  | 1003.6831 | 100 |  | 0 | 100 |  | 32 | 100 |  | 19.8626 | 100 |  | Fermo [34]
07:00 | (4) | 0.22178 | 84.4444 | (4) | 0.79057 | 84.4444 |  | 0.037875 | 84.4444 | (4) | 0 | 84.4444 | (4) | 0 | 84.4444 | (4) | 0.12311 | 84.4444 | (4) | 0 | 84.4444 | (4) | 1.0259 | 84.4444 | (4) | 1.1207 | 100 |  | 21.1625 | 84.4444 |  | 2.4104 | 84.4444 |  | 20.1595 | 100 |  | 1003.9427 | 100 |  | 0 | 100 |  | 32 | 100 |  | 19.8705 | 100 |  | Fermo [34]
07:30 | (4) | 0.36924 | 80.5556 | (4) | 0.46399 | 80.5556 |  | 0.036497 | 80.5556 | (4) | 0.0038378 | 80.5556 | (4) | 0 | 80.5556 | (4) | 0.67001 | 80.5556 | (4) | 0 | 80.5556 | (4) | 1.0239 | 80.5556 | (4) | 1.1268 | 100 |  | 21.1042 | 80.5556 |  | 2.4654 | 80.5556 |  | 20.7816 | 100 |  | 1004.0624 | 100 |  | 0 | 100 |  | 32 | 100 |  | 19.8937 | 100 |  | Fermo [34]
08:00 | (4) | 0.29591 | 100 | (4) | 0.50943 | 100 |  | 0.035276 | 100 | (4) | 0 | 100 | (4) | 0 | 100 | (4) | 0.49345 | 100 | (4) | 0 | 100 | (4) | 0.89848 | 100 | (4) | 1.1273 | 100 |  | 21.1149 | 100 |  | 2.5511 | 100 |  | 21.0269 | 100 |  | 1004.3376 | 100 |  | 0 | 100 |  | 32 | 100 |  | 19.9077 | 100 |  | Fermo [34]
08:30 | (4) | 0.22134 | 100 | (4) | 0.37218 | 100 |  | 0.034554 | 100 | (4) | 0 | 100 | (4) | 0 | 100 | (4) | 0.52001 | 100 | (4) | 0 | 100 | (4) | 0.90329 | 100 | (4) | 1.1327 | 78.6111 |  | 21.116 | 100 |  | 2.6088 | 100 |  | 21.6306 | 100 |  | 1004.4808 | 100 |  | 0 | 100 |  | 32 | 100 |  | 19.9117 | 100 |  | Fermo [34]
09:00 | (4) | 0.19186 | 100 | (4) | 0.54936 | 100 |  | 0.034245 | 100 | (4) | 0 | 100 | (4) | 0 | 100 | (4) | 0.63239 | 100 | (4) | 0 | 100 | (4) | 1.0386 | 100 | (4) | 1.1453 | 100 |  | 21.1154 | 100 |  | 2.6523 | 100 |  | 22.2559 | 100 |  | 1004.4804 | 100 |  | 0 | 100 |  | 32 | 100 |  | 19.905 | 100 |  | Fermo [34]
09:30 | (4) | 0.13411 | 100 | (4) | 0.52315 | 100 |  | 0.034129 | 100 | (4) | 0 | 100 | (4) | 0 | 100 | (4) | 0.5685 | 100 | (4) | 0 | 100 | (4) | 1.067 | 100 | (4) | 1.1672 | 100 |  | 21.1211 | 100 |  | 2.6676 | 100 |  | 22.7334 | 100 |  | 1004.6035 | 100 |  | 0 | 100 |  | 32 | 100 |  | 19.9029 | 100 |  | Fermo [34]
10:00 | (4) | 0.16043 | 55.8333 | (4) | 0.39797 | 55.8333 | (4) | 0.029864 | 55.8333 | (4) | 0.043562 | 55.8333 | (4) | 0 | 55.8333 | (4) | 0.64148 | 55.8333 | (4) | 0 | 55.8333 | (4) | 0.91224 | 55.8333 | (4) | 1.1697 | 100 | (4) | 20.5929 | 55.8333 | (4) | 2.4083 | 55.8333 |  | 23.1133 | 100 |  | 1004.6578 | 100 | (4) | 0 | 100 |  | 32 | 100 |  | 19.9044 | 100 |  | Fermo [34]
10:30 | (4) | 0.07262 | 88.8889 | (4) | 0.65346 | 88.8889 |  | 0.03419 | 88.8889 | (4) | 0 | 88.8889 | (4) | 0 | 88.8889 | (4) | 0.31218 | 88.8889 | (4) | 0 | 88.8889 | (4) | 0.86828 | 89.1667 | (4) | 1.1647 | 100 |  | 21.1763 | 89.1667 |  | 2.8093 | 88.8889 |  | 23.5744 | 100 |  | 1004.685 | 100 |  | 0 | 100 |  | 32 | 100 |  | 19.9023 | 100 |  | Fermo [34]
11:00 | (4) | 0.11728 | 89.4444 | (4) | 0.43938 | 89.4444 |  | 0.034311 | 89.4444 | (4) | 0 | 89.4444 | (4) | 0 | 89.4444 | (4) | 0.2542 | 89.4444 | (4) | 0 | 89.4444 | (4) | 0.85287 | 89.4444 | (4) | 1.4439 | 88.6111 |  | 21.1798 | 89.4444 |  | 2.8352 | 89.4444 |  | 24.0175 | 88.6111 |  | 1004.5803 | 88.6111 |  | 0 | 88.6111 |  | 32 | 88.8889 |  | 19.9031 | 88.8889 |  | Fermo [34]
11:30 | (4) | 0.10405 | 88.0556 | (4) | 0.55377 | 88.0556 |  | 0.033548 | 88.0556 | (4) | 0 | 88.0556 | (4) | 0 | 88.0556 | (4) | 0.2371 | 88.0556 | (4) | 0 | 88.0556 | (4) | 0.7809 | 86.9444 | (4) | 1.1608 | 100 |  | 21.181 | 97.2222 |  | 2.8165 | 88.0556 |  | 24.377 | 100 |  | 1004.4667 | 100 |  | 0 | 100 |  | 32 | 100 |  | 19.8924 | 100 |  | Fermo [34]
12:00 | (4) | 0.055975 | 100 | (4) | 0.63845 | 100 |  | 0.033997 | 100 | (4) | 0 | 100 | (4) | 0 | 100 | (4) | 0.34404 | 100 | (4) | 0 | 100 | (4) | 0.8387 | 100 | (4) | 1.1573 | 100 |  | 21.1879 | 100 |  | 2.8617 | 100 |  | 24.5541 | 100 |  | 1004.3321 | 100 |  | 0 | 100 |  | 32 | 100 |  | 19.893 | 100 |  | Fermo [34]
12:30 | (4) | 0.080651 | 100 | (4) | 0.64056 | 100 |  | 0.033916 | 100 | (4) | 0.019356 | 100 | (4) | 0 | 100 | (4) | 0.24738 | 100 | (4) | 0 | 100 | (4) | 0.8546 | 100 | (4) | 1.2182 | 78.8889 |  | 21.1909 | 100 |  | 2.8862 | 100 |  | 24.6676 | 100 |  | 1004.1506 | 100 |  | 0 | 100 |  | 32 | 100 |  | 19.8673 | 100 |  | Fermo [34]
13:00 | (4) | 0.0719 | 100 | (4) | 0.60637 | 100 |  | 0.033884 | 100 | (4) | 0.032783 | 100 | (4) | 0 | 100 | (4) | 0.2336 | 100 | (4) | 0 | 100 | (4) | 0.84279 | 100 | (4) | 1.1573 | 100 |  | 21.1927 | 100 |  | 2.9101 | 100 |  | 24.7791 | 100 |  | 1004.0035 | 100 |  | 0 | 100 |  | 32 | 100 |  | 19.8101 | 100 |  | Fermo [34]
13:30 | (4) | 0.14459 | 100 | (4) | 0.60957 | 100 |  | 0.033866 | 100 | (4) | 0 | 100 | (4) | 0 | 100 | (4) | 0.24307 | 100 | (4) | 0 | 100 | (4) | 0.85419 | 100 | (4) | 1.1601 | 100 |  | 21.1953 | 100 |  | 2.934 | 100 |  | 24.8881 | 100 |  | 1003.8938 | 100 |  | 0 | 100 |  | 32 | 100 |  | 19.7815 | 100 |  | Fermo [34]
14:00 | (4) | 0.08553 | 100 | (4) | 0.54102 | 100 |  | 0.033895 | 100 | (4) | 0.029773 | 100 | (4) | 0 | 100 | (4) | 0.24838 | 100 | (4) | 0 | 100 | (4) | 0.86777 | 100 | (4) | 1.1805 | 100 |  | 21.1939 | 100 |  | 2.9107 | 100 |  | 24.9635 | 100 |  | 1003.7933 | 100 |  | 0 | 100 |  | 32 | 100 |  | 19.8054 | 100 |  | Fermo [34]
14:30 | (4) | 0.087763 | 100 | (4) | 0.53788 | 100 |  | 0.034148 | 100 | (4) | 0 | 100 | (4) | 0 | 100 | (4) | 0.25532 | 100 | (4) | 0 | 100 | (4) | 0.84342 | 100 | (4) | 1.2471 | 100 |  | 21.1899 | 100 |  | 2.8721 | 100 |  | 25.002 | 100 |  | 1003.7756 | 100 |  | 0 | 100 |  | 32 | 100 |  | 19.8359 | 100 |  | Fermo [34]
15:00 | (4) | 0.077447 | 100 | (4) | 0.58268 | 100 |  | 0.034139 | 100 | (4) | 0.028353 | 100 | (4) | 0 | 100 | (4) | 0.28125 | 100 | (4) | 0 | 100 | (4) | 0.86174 | 100 | (4) | 3.8478 | 100 |  | 21.1874 | 100 |  | 2.8758 | 100 |  | 25.2165 | 100 |  | 1003.7587 | 100 |  | 0 | 100 |  | 32 | 100 |  | 19.8461 | 100 |  | Fermo [34]
15:30 | (4) | 0.088685 | 100 | (4) | 0.59816 | 100 |  | 0.033815 | 100 | (4) | 0 | 100 | (4) | 0 | 100 | (4) | 0.27829 | 100 | (4) | 0 | 100 | (4) | 0.86496 | 100 | (4) | 2.3141 | 100 |  | 21.1847 | 100 |  | 2.8826 | 100 |  | 25.3426 | 100 |  | 1003.6881 | 100 |  | 0 | 100 |  | 32 | 100 |  | 19.8611 | 100 |  | Fermo [34]
16:00 | (4) | 0.067943 | 100 | (4) | 0.58198 | 100 |  | 0.033663 | 100 | (4) | 0.0059841 | 100 | (4) | 0 | 100 | (4) | 0.27436 | 100 | (4) | 0 | 100 | (4) | 0.84849 | 100 | (4) | 1.7538 | 100 |  | 21.184 | 100 |  | 2.892 | 100 |  | 25.3379 | 100 |  | 1003.6478 | 100 |  | 0 | 100 |  | 32.2 | 100 |  | 19.8848 | 100 |  | Fermo [34]
16:30 | (4) | 0.058595 | 100 | (4) | 0.65196 | 100 |  | 0.033414 | 100 | (4) | 0 | 100 | (4) | 0 | 100 | (4) | 0.3061 | 100 | (4) | 0 | 100 | (4) | 0.83724 | 100 | (4) | 1.4291 | 78.8889 |  | 21.1816 | 100 |  | 2.8784 | 100 |  | 25.3272 | 100 |  | 1003.4808 | 100 |  | 0 | 100 |  | 33.2917 | 100 |  | 19.8732 | 100 |  | Fermo [34]
17:00 | (4) | 0.08921 | 100 | (4) | 0.63763 | 100 |  | 0.033031 | 100 | (4) | 0 | 100 | (4) | 0 | 100 | (4) | 0.27521 | 100 | (4) | 0 | 100 | (4) | 0.82453 | 100 | (4) | 1.2093 | 100 |  | 21.1822 | 100 |  | 2.8381 | 100 |  | 25.2724 | 100 |  | 1003.1777 | 100 |  | 0 | 100 |  | 34.3583 | 100 |  | 19.8095 | 100 |  | Fermo [34]
17:30 | (4) | 0.1033 | 100 | (4) | 0.54507 | 100 |  | 0.033165 | 100 | (4) | 0 | 100 | (4) | 0 | 100 | (4) | 0.36927 | 100 | (4) | 0 | 100 | (4) | 0.81681 | 100 | (4) | 1.1592 | 100 |  | 21.1748 | 100 |  | 2.7647 | 100 |  | 25.1838 | 100 |  | 1003.0599 | 100 |  | 0 | 100 |  | 35 | 100 |  | 19.7574 | 100 |  | Fermo [34]
18:00 | (4) | 0.14826 | 100 | (4) | 0.59867 | 100 |  | 0.033744 | 100 | (4) | 0 | 100 | (4) | 0 | 100 | (4) | 0.39638 | 100 | (4) | 0 | 100 | (4) | 0.81624 | 100 | (4) | 1.1491 | 100 |  | 21.17 | 100 |  | 2.7195 | 100 |  | 25.1277 | 100 |  | 1003.0558 | 100 |  | 0 | 100 |  | 35 | 100 |  | 19.7651 | 100 |  | Fermo [34]
18:30 | (4) | 0.1166 | 100 | (4) | 0.55744 | 100 |  | 0.033719 | 100 | (4) | 0.0079282 | 100 | (4) | 0 | 100 | (4) | 0.37529 | 100 | (4) | 0 | 100 | (4) | 0.82509 | 100 | (4) | 1.1475 | 100 |  | 21.1644 | 100 |  | 2.6795 | 100 |  | 25.049 | 100 |  | 1003.0342 | 100 |  | 0 | 100 |  | 35.0056 | 100 |  | 19.7846 | 100 |  | Fermo [34]
19:00 | (4) | 0.13334 | 84.7222 | (4) | 0.55745 | 84.7222 |  | 0.033503 | 84.7222 | (4) | 0.02471 | 84.7222 | (4) | 0 | 84.7222 | (4) | 0.34064 | 84.7222 | (4) | 0 | 84.7222 | (4) | 0.83058 | 84.7222 | (4) | 1.1523 | 100 |  | 21.1625 | 84.7222 |  | 2.6598 | 84.7222 |  | 24.9402 | 100 |  | 1003.1348 | 100 |  | 0 | 100 |  | 35.0667 | 100 |  | 19.808 | 100 |  | Fermo [34]
19:30 | (4) | 0.077697 | 80.2778 | (4) | 0.545 | 80.2778 |  | 0.033186 | 80.2778 | (4) | 0 | 80.2778 | (4) | 0 | 80.2778 | (4) | 0.5007 | 80.2778 | (4) | 0 | 80.2778 | (4) | 0.85173 | 80.2778 | (4) | 1.1526 | 100 |  | 21.1525 | 80.2778 |  | 2.6134 | 80.2778 |  | 24.7203 | 100 |  | 1002.9843 | 100 |  | 0 | 100 |  | 35.1778 | 100 |  | 19.839 | 100 |  | Fermo [34]
20:00 | (4) | 0.17835 | 100 | (4) | 0.42697 | 100 |  | 0.033 | 100 | (4) | 0 | 100 | (4) | 0 | 100 | (4) | 0.57328 | 100 | (4) | 0 | 100 | (4) | 0.87252 | 100 | (4) | 1.151 | 100 |  | 21.1489 | 100 |  | 2.5929 | 100 |  | 24.4803 | 100 |  | 1002.9507 | 100 |  | 0 | 100 |  | 35.0556 | 100 |  | 19.8543 | 100 |  | Fermo [34]
20:30 | (4) | 0.15622 | 100 | (4) | 0.53631 | 100 |  | 0.033319 | 100 | (4) | 0 | 100 | (4) | 0 | 100 | (4) | 0.53082 | 100 | (4) | 0 | 100 | (4) | 0.91411 | 100 | (4) | 1.146 | 78.6111 |  | 21.1497 | 100 |  | 2.5837 | 100 |  | 24.2947 | 100 |  | 1003.1481 | 100 |  | 0 | 100 |  | 35.0806 | 100 |  | 19.8536 | 100 |  | Fermo [34]
21:00 | (4) | 0.22377 | 100 | (4) | 0.62003 | 100 |  | 0.033671 | 100 | (4) | 0 | 100 | (4) | 0 | 100 | (4) | 0.538 | 100 | (4) | 0 | 100 | (4) | 0.93301 | 100 | (4) | 1.1434 | 100 |  | 21.1436 | 100 |  | 2.5591 | 100 |  | 24.1004 | 100 |  | 1003.4419 | 100 |  | 0 | 100 |  | 35.1278 | 100 |  | 19.8552 | 100 |  | Fermo [34]
21:30 | (4) | 0.20241 | 100 | (4) | 0.55978 | 100 |  | 0.033178 | 100 | (4) | 0 | 100 | (4) | 0 | 100 | (4) | 0.56518 | 100 | (4) | 0 | 100 | (4) | 0.89642 | 100 | (4) | 1.1357 | 100 |  | 21.1406 | 100 |  | 2.5434 | 100 |  | 23.8745 | 100 |  | 1003.6298 | 100 |  | 0 | 100 |  | 35.0417 | 100 |  | 19.8581 | 100 |  | Fermo [34]
22:00 | (4) | 0.25643 | 100 | (4) | 0.55322 | 100 |  | 0.033214 | 100 | (4) | 0 | 100 | (4) | 0 | 100 | (4) | 0.49571 | 100 | (4) | 0 | 100 | (4) | 0.88734 | 100 | (4) | 1.1321 | 100 |  | 21.1372 | 100 |  | 2.5089 | 100 |  | 23.5257 | 100 |  | 1003.7433 | 100 |  | 0 | 100 |  | 35.0222 | 100 |  | 19.8581 | 100 |  | Fermo [34]
22:30 | (4) | 0.23366 | 100 | (4) | 0.72234 | 100 |  | 0.034102 | 100 | (4) | 0 | 100 | (4) | 0 | 100 | (4) | 0.57092 | 100 | (4) | 0 | 100 | (4) | 0.89908 | 100 | (4) | 1.1323 | 100 |  | 21.1363 | 100 |  | 2.4841 | 100 |  | 23.2677 | 100 |  | 1003.574 | 100 |  | 0 | 100 |  | 35.0194 | 100 |  | 19.854 | 100 |  | Fermo [34]
23:00 | (4) | 0.23317 | 100 | (4) | 0.64933 | 100 |  | 0.034222 | 100 | (4) | 0 | 100 | (4) | 0 | 100 | (4) | 0.47247 | 100 | (4) | 0 | 100 | (4) | 0.90953 | 100 | (4) | 1.1277 | 100 |  | 21.1366 | 100 |  | 2.4655 | 100 |  | 23.0062 | 100 |  | 1003.4333 | 100 |  | 0 | 100 |  | 35 | 100 |  | 19.856 | 100 |  | Fermo [34]
23:30 | (4) | 0.3039 | 100 | (4) | 0.60956 | 100 |  | 0.034675 | 100 | (4) | 0 | 100 | (4) | 0 | 100 | (4) | 0.57562 | 100 | (4) | 0 | 100 | (4) | 0.90559 | 100 | (4) | 1.123 | 100 |  | 21.136 | 100 |  | 2.4298 | 100 |  | 22.6994 | 100 |  | 1003.1559 | 100 |  | 0 | 100 |  | 35 | 100 |  | 19.8612 | 100 |  | Fermo [34]
24:00 | (4) | 0.23219 | 100 | (4) | 0.70428 | 100 |  | 0.035321 | 100 | (4) | 0 | 100 | (4) | 0 | 100 | (4) | 0.66706 | 100 | (4) | 0 | 100 | (4) | 0.90945 | 100 | (4) | 1.1231 | 100 |  | 21.1356 | 100 |  | 2.4115 | 100 |  | 22.3632 | 100 |  | 1003.0574 | 100 |  | 0 | 100 |  | 35 | 100 |  | 19.8612 | 100 |  | Fermo [34]
Limite 30 Min |  | 60 |  |  | 100 | [5 empty] | 400 |  |  | 200 | [5 empty] | 4 |  |  | 20 |  |  | 30
MIN
MAX
%Medie < Soglia |  | 99.9806 | [8 empty] | 99.2051 |  |  | 100 | [5 empty] | 99.9806 |  |  | 99.9418 |  |  | 99.9806
Soglia 97% |  | 10 | [8 empty] | 200 |  |  | 50 | [5 empty] | 2 |  |  | 10 |  |  | 10
Media Giorno: | (4) |  |  | (4) |  |  | (4) |  |  | (4) |  |  | (4) |  |  | (4) |  |  | (4) |  |  | (4) |  |  | (4) |  |  | (4) |  |  | (4) |  |  | (4) |  |  | (4) |  |  | (4) |  |  | (4) |  |  | (4) |  |  | (6) | 0
Limite Giorno |  | 10 |  |  | 50 | [5 empty] | 200 |  |  | 50 | [5 empty] | 1 |  |  | 10 |  |  | 10
Note:
| (1) | Assenza Registrazioni Medie | [7 empty] | Elaborazioni conformi Allegato VI, Parte V, D.Lgs. n. 152 del 03/04/2006 | [11 empty] | Elaborazioni DLgs 46/14: [Giorno Solare]
| (2) | Assenza Registrazioni I.D. | [7 empty] | Elaborazioni Conformi Titolo III Bis, Parte IV, D.Lgs. 152/06 del 03/04/2006 (D.Lgs. 46/14) | [12 empty] | 144 | Medie 10 Minuti Totali della Misura del CO.
| (3) | Assenza Registrazioni Note o Parametri | [7 empty] | Ossigeno di Riferimento: 11,00 %V. | [12 empty] | 0 | Medie 10 Minuti Valide della Misura del CO.
| (4) | Media Non Valida | [20 empty] | 0 | Medie 10 Minuti del CO superiori al valore di 150 mg/Nm3.
| (5) | Valore superiore al Limite o Soglia | [7 empty] | Report prodotto il 04/06/2020 01:06:16
| (6) | Mezzore di Normale Funzionamento | [7 empty] | Reports ver. 3.50.66 - (C) 1995-2018 C.T. Sistemi srl

## Allarmi
Ecologia Oggi S.p.A. Gioia Tauro
Report Giornaliero Allarmi |  |  | Data: 03/06/2020
Inizio | Riconosc. | Fine | Allarme
00:08:00 | 00:08:00 | 00:14:23 | Linea 2: Calibrazione in Corso Polveri
02:55:40 | 02:55:40 | 03:02:00 | Linea 1: Calibrazione in Corso Polveri
04:09:12 | 04:09:12 | 04:15:34 | Linea 2: Calibrazione in Corso Polveri
06:53:03 | 09:44:55 | 07:03:23 | Linea 1: Manutenzione Analizzatore O2
06:53:03 | 06:53:03 | 07:03:23 | Linea 1: Manutenzione Analizzatore FID
06:53:04 | 06:53:04 | 06:53:11 | Linea 1: Analizzatore in ZERO GAS PROBE
06:53:08 | 06:53:08 | 07:03:28 | Linea 1: Manutenzione Analizzatore FTIR
06:53:11 | 06:53:11 | 06:59:36 | Linea 1: Analizzatore in ZERO GAS LOCAL
06:55:23 | 06:55:23 | 07:05:53 | Linea 2: Manutenzione Analizzatore O2
06:55:23 | 06:55:23 | 07:05:53 | Linea 2: Manutenzione Analizzatore FID
06:55:26 | 06:55:26 | 06:55:30 | Linea 2: Analizzatore in ZERO GAS PROBE
06:55:28 | 06:55:28 | 07:05:53 | Linea 2: Manutenzione Analizzatore FTIR
06:55:30 | 06:55:30 | 07:02:19 | Linea 2: Analizzatore in ZERO GAS LOCAL
06:55:51 | 06:55:51 | 07:02:12 | Linea 1: Calibrazione in Corso Polveri
07:02:23 | 09:44:55 | 09:43:59 | Linea 2: Richiesta Manutenzione FTIR
07:02:28 | 09:44:55 | 09:43:59 | Linea 2: Richiesta Manutenzione Anal. O2
07:02:28 | 09:44:55 | 09:43:59 | Linea 2: Richiesta Manutenzione Anal. FID
08:10:23 | 08:10:23 | 08:16:46 | Linea 2: Calibrazione in Corso Polveri
09:43:54 | 09:43:54 | 09:45:39 | Linea 2: Manutenzione Analizzatore O2
09:43:54 | 09:43:54 | 09:45:39 | Linea 2: Manutenzione Analizzatore FID
09:43:56 | 09:43:56 | 09:45:41 | Linea 2: Analizzatore in ZERO GAS LOCAL
09:43:59 | 09:43:59 | 09:45:39 | Linea 2: Manutenzione Analizzatore FTIR
09:45:44 | 09:53:17 | 09:50:49 | Linea 2: Richiesta Manutenzione Anal. O2
09:45:44 | 09:53:17 | 09:50:49 | Linea 2: Richiesta Manutenzione Anal. FID
09:45:49 | 09:53:17 | 09:50:49 | Linea 2: Richiesta Manutenzione FTIR
09:48:29 | 09:48:29 | 10:03:19 | Linea 2: Manutenzione Analizzatore FTIR
09:48:29 | 09:48:29 | 10:03:14 | Linea 2: Manutenzione Analizzatore O2
09:48:29 | 09:48:29 | 10:03:14 | Linea 2: Manutenzione Analizzatore FID
09:48:32 | 09:48:32 | 09:50:45 | Linea 2: Analizzatore in ZERO GAS PROBE
09:50:45 | 09:50:45 | 09:59:39 | Linea 2: Analizzatore in ZERO GAS LOCAL
09:59:49 | 10:14:38 | 10:04:39 | Linea 2: Richiesta Manutenzione Anal. O2
09:59:49 | 10:14:34 | 10:04:39 | Linea 2: Richiesta Manutenzione FTIR
09:59:49 | 10:14:33 | 10:04:39 | Linea 2: Richiesta Manutenzione Anal. FID
10:55:59 | 12:53:21 | 10:59:04 | # ERRORE di COMUNICAZIONE con FTIR Linea 1 #
10:55:59 | 12:53:21 | 10:59:04 | # ERRORE di COMUNICAZIONE con FTIR Linea 2 #
10:56:19 | 12:53:20 | 10:59:20 | Errore di comunicazione: Stazione WAG VPI 2.
10:56:20 | 12:53:20 | 10:59:20 | # ERRORE di COMUNICAZIONE con DCS #
10:56:20 | 12:53:20 | 10:59:26 | Errore di comunicazione: Stazione WAG VPI 1.
10:57:45 | 12:53:19 | 10:59:08 | # ERRORE WATCHDOG FTIR LINEA 2 #
10:58:05 | 12:53:19 | 10:59:08 | # ERRORE WATCHDOG FTIR LINEA 1 #
10:59:04 | 12:53:18 | 10:59:09 | Linea 2: Anomalia Temper. Cella
10:59:04 | 12:53:17 | 10:59:44 | Linea 1: Anomalia Temperatura Linea
10:59:04 | 12:53:17 | 11:03:04 | Linea 1: Richiesta Manutenzione FTIR
10:59:04 | 12:53:17 | 10:59:49 | Linea 1: Anomalia Analizzatore O2
10:59:04 | 12:53:16 | 10:59:09 | Linea 2: Anomalia Analizzatore O2
10:59:04 | 10:59:04 | 11:03:04 | Linea 1: Richiesta Manutenzione Anal. FID
10:59:04 | 10:59:04 | 10:59:49 | Linea 1: Richiesta Manutenzione Anal. O2
10:59:04 | 12:53:16 | 10:59:49 | Linea 1: Anomalia Analizzatore FID
10:59:04 | 12:53:15 | 10:59:09 | Linea 2: Anomalia Temperatura Linea
10:59:04 | 12:53:15 | 10:59:09 | Linea 2: Anomalia Analizzatore FTIR
10:59:04 | 12:53:15 | 11:07:49 | Linea 2: Richiesta Manutenzione FTIR
10:59:04 | 12:53:14 | 10:59:09 | Linea 2: Anomalia Analizzatore FID
10:59:04 | 12:53:14 | 10:59:49 | Linea 1: Anomalia Analizzatore FTIR
10:59:04 | 12:53:13 | 10:59:44 | Linea 1: Anomalia Temper. Cella
10:59:04 | 12:53:13 | 11:07:49 | Linea 2: Richiesta Manutenzione Anal. FID
10:59:08 | 10:59:08 | 10:59:48 | Linea 1: Analizzatore in ZERO GAS PROBE
10:59:08 | 10:59:08 | 10:59:12 | Linea 2: Analizzatore in ZERO GAS PROBE
10:59:26 | 10:59:26 | 11:02:25 | Linea 1: Calibrazione in Corso Polveri
10:59:54 | 12:53:13 | 11:02:54 | Linea 1: Anomalia Analizzatore FID
10:59:54 | 12:53:12 | 11:02:59 | Linea 1: Anomalia Analizzatore FTIR
11:00:44 | 12:53:12 | 11:00:49 | Linea 1: Anomalia Analizzatore O2
11:00:44 | 12:53:12 | 11:00:49 | Linea 2: Basso Flusso FTIR
11:00:44 | 12:53:11 | 11:00:49 | Linea 2: Anomalia Analizzatore O2
11:00:44 | 11:00:44 | 11:00:49 | Linea 1: Richiesta Manutenzione Anal. O2
11:00:44 | 12:53:10 | 11:00:49 | Linea 2: Anomalia Analizzatore FID
11:00:54 | 12:53:10 | 11:01:29 | Linea 2: Richiesta Manutenzione Anal. O2
11:00:54 | 12:53:09 | 11:01:29 | Linea 2: Anomalia Analizzatore O2
11:00:54 | 12:53:09 | 11:01:29 | Linea 2: Anomalia Analizzatore FID
11:00:59 | 12:53:09 | 11:01:29 | Linea 2: Anomalia Analizzatore FTIR
11:01:44 | 12:53:08 | 11:04:54 | Linea 2: Anomalia Analizzatore FTIR
11:01:44 | 12:53:08 | 11:04:54 | Linea 2: Anomalia Analizzatore FID
11:04:44 | 12:53:16 | 11:08:29 | Linea 1: Richiesta Manutenzione FTIR
11:04:44 | 11:04:44 | 11:08:29 | Linea 1: Richiesta Manutenzione Anal. FID
12:11:37 | 12:11:37 | 12:17:59 | Linea 2: Calibrazione in Corso Polveri
14:56:18 | 14:56:18 | 15:02:38 | Linea 1: Calibrazione in Corso Polveri
16:12:51 | 16:12:51 | 16:19:13 | Linea 2: Calibrazione in Corso Polveri
18:52:58 | 23:24:40 | 19:03:13 | Linea 1: Manutenzione Analizzatore O2
18:52:58 | 18:52:58 | 19:03:18 | Linea 1: Manutenzione Analizzatore FTIR
18:52:58 | 18:52:58 | 19:03:13 | Linea 1: Manutenzione Analizzatore FID
18:53:00 | 18:53:00 | 18:53:04 | Linea 1: Analizzatore in ZERO GAS PROBE
18:53:04 | 18:53:04 | 18:59:26 | Linea 1: Analizzatore in ZERO GAS LOCAL
18:55:28 | 18:55:28 | 19:05:58 | Linea 2: Manutenzione Analizzatore FTIR
18:55:28 | 18:55:28 | 19:05:58 | Linea 2: Manutenzione Analizzatore O2
18:55:28 | 18:55:28 | 19:05:58 | Linea 2: Manutenzione Analizzatore FID
18:55:30 | 18:55:30 | 18:55:36 | Linea 2: Analizzatore in ZERO GAS PROBE
18:55:36 | 18:55:36 | 19:02:20 | Linea 2: Analizzatore in ZERO GAS LOCAL
18:56:31 | 18:56:31 | 19:02:54 | Linea 1: Calibrazione in Corso Polveri
20:14:04 | 20:14:04 | 20:20:27 | Linea 2: Calibrazione in Corso Polveri
22:56:44 | 22:56:44 | 23:03:05 | Linea 1: Calibrazione in Corso Polveri
Reports ver. 3.50.66 - (C) 1995-2018 C.T. Sistemi srl