## Linea 1
Ecologia Oggi S.p.A. Gioia Tauro - Data: 12/08/2020
Report Medie 30 Minuti - Linea 1
|  | Ac. Cloridrico |  |  | Ossido Carbonio |  |  | An. Carbonica |  |  | Ossidi Azoto |  |  | Ossidi Zolfo |  |  | Ammoniaca |  |  | Ac. Fluoridrico |  |  | Carb. Org. Totale |  |  | Polveri |  |  | Ossigeno |  |  | Umidità Fumi |  |  | Temp. Fumi |  |  | Press. Fumi |  |  | Portata Fumi |  |  | T° Post Comb. |  |  | O2 Post. Comb. |  |  | Impianto
Ore | Note | mg/Nm3 | ID % | Note | mg/Nm3 | ID % | Note | %V | ID % | Note | mg/Nm3 | ID % | Note | mg/Nm3 | ID % | Note | mg/Nm3 | ID % | Note | mg/Nm3 | ID % | Note | mg/Nm3 | ID % | Note | mg/Nm3 | ID % | Note | %V | ID % | Note | %V | ID % | Note | °C | ID % | Note | mBar | ID % | Note | Nm3/h | ID % | Note | °C | ID % | Note | %V | ID % | Note | Stato
00:30 | (4) | 0.34631 | 100 | (4) | 0.53094 | 100 |  | 0.052525 | 100 | (4) | 2.9561 | 100 | (4) | 0.19754 | 100 | (4) | 0.38961 | 100 | (4) | 0 | 100 | (4) | 1.1842 | 100 | (4) | 0.85848 | 83.0556 |  | 20.965 | 100 |  | 2.5222 | 100 |  | 33.2863 | 100 |  | 945.4337 | 100 |  | 20741.2188 | 100 |  | 31.6056 | 100 |  | 19.8737 | 100 |  | Fermo [34]
01:00 | (4) | 0.35326 | 100 | (4) | 0.54405 | 100 |  | 0.050373 | 100 | (4) | 3.4552 | 100 | (4) | 0.12109 | 100 | (4) | 0.40591 | 100 | (4) | 0 | 100 | (4) | 1.1616 | 100 | (4) | 0.96548 | 95.8333 |  | 20.9705 | 100 |  | 2.5111 | 100 |  | 33.0205 | 100 |  | 945.2401 | 100 |  | 20786.5684 | 100 |  | 31.1667 | 100 |  | 19.8681 | 100 |  | Fermo [34]
01:30 | (4) | 0.40554 | 100 | (4) | 0.46321 | 100 |  | 0.04813 | 100 | (4) | 3.1413 | 100 | (4) | 0.16628 | 100 | (4) | 0.37481 | 100 | (4) | 0 | 100 | (4) | 1.1349 | 100 | (4) | 0.85684 | 100 |  | 20.9717 | 100 |  | 2.4799 | 100 |  | 32.7611 | 100 |  | 945.209 | 100 |  | 20719.8242 | 100 |  | 31 | 100 |  | 19.8885 | 100 |  | Fermo [34]
02:00 | (4) | 0.34367 | 100 | (4) | 0.55605 | 100 |  | 0.044421 | 100 | (4) | 3.4644 | 100 | (4) | 0.1372 | 100 | (4) | 0.39077 | 100 | (4) | 0 | 100 | (4) | 1.1019 | 100 | (4) | 0.85564 | 100 |  | 20.9737 | 100 |  | 2.4121 | 100 |  | 32.482 | 100 |  | 945.0152 | 100 |  | 20852.5664 | 100 |  | 31 | 100 |  | 19.9106 | 100 |  | Fermo [34]
02:30 | (4) | 0.30611 | 100 | (4) | 0.63536 | 100 |  | 0.048674 | 100 | (4) | 4.1108 | 100 | (4) | 0.16184 | 100 | (4) | 0.43239 | 100 | (4) | 0 | 100 | (4) | 1.1269 | 100 | (4) | 0.85482 | 100 |  | 20.9715 | 100 |  | 2.3953 | 100 |  | 32.1998 | 100 |  | 944.8832 | 100 |  | 20923.1836 | 100 |  | 30.9944 | 100 |  | 19.9055 | 100 |  | Fermo [34]
03:00 | (4) | 0.32861 | 100 | (4) | 0.59968 | 100 |  | 0.051312 | 100 | (4) | 2.9924 | 100 | (4) | 0.1655 | 100 | (4) | 0.3653 | 100 | (4) | 0 | 100 | (4) | 1.1203 | 100 | (4) | 0.85435 | 100 |  | 20.9735 | 100 |  | 2.412 | 100 |  | 31.936 | 100 |  | 944.7437 | 100 |  | 20891.8438 | 100 |  | 30.7472 | 100 |  | 19.9032 | 100 |  | Fermo [34]
03:30 | (4) | 0.34148 | 100 | (4) | 0.58463 | 100 |  | 0.049576 | 100 | (4) | 3.6726 | 100 | (4) | 0.13893 | 100 | (4) | 0.36727 | 100 | (4) | 0 | 100 | (4) | 1.1308 | 100 | (4) | 0.85358 | 100 |  | 20.9783 | 100 |  | 2.4019 | 100 |  | 31.6885 | 100 |  | 944.7356 | 100 |  | 21003.4258 | 100 |  | 30.4583 | 100 |  | 19.9148 | 100 |  | Fermo [34]
04:00 | (4) | 0.32285 | 100 | (4) | 0.6023 | 100 |  | 0.043882 | 100 | (4) | 3.1176 | 100 | (4) | 0.15939 | 100 | (4) | 0.37303 | 100 | (4) | 0 | 100 | (4) | 1.0744 | 100 | (4) | 0.85278 | 100 |  | 20.9836 | 100 |  | 2.3636 | 100 |  | 31.5113 | 100 |  | 944.6942 | 100 |  | 21096.4805 | 100 |  | 30.0222 | 100 |  | 19.9343 | 100 |  | Fermo [34]
04:30 | (4) | 0.31176 | 100 | (4) | 0.56302 | 100 |  | 0.048292 | 100 | (4) | 3.1103 | 100 | (4) | 0.16379 | 100 | (4) | 0.40938 | 100 | (4) | 0 | 100 | (4) | 1.0809 | 100 | (4) | 0.85192 | 84.1667 |  | 20.9785 | 100 |  | 2.321 | 100 |  | 31.3365 | 100 |  | 944.699 | 100 |  | 21073.123 | 100 |  | 30 | 100 |  | 19.9371 | 100 |  | Fermo [34]
05:00 | (4) | 0.31273 | 100 | (4) | 0.65447 | 100 |  | 0.046352 | 100 | (4) | 4.2191 | 100 | (4) | 0.17737 | 100 | (4) | 0.42294 | 100 | (4) | 0 | 100 | (4) | 1.1208 | 100 | (4) | 0.85116 | 94.7222 |  | 20.9762 | 100 |  | 2.2975 | 100 |  | 31.1635 | 100 |  | 944.771 | 100 |  | 21108.1797 | 100 |  | 30 | 100 |  | 19.9297 | 100 |  | Fermo [34]
05:30 | (4) | 0.33212 | 100 | (4) | 0.68675 | 100 |  | 0.045731 | 100 | (4) | 3.9477 | 100 | (4) | 0.22934 | 100 | (4) | 0.40453 | 100 | (4) | 0 | 100 | (4) | 1.1217 | 100 | (4) | 0.85068 | 100 |  | 20.9757 | 100 |  | 2.3 | 100 |  | 30.9757 | 100 |  | 944.7462 | 100 |  | 21059.0879 | 100 |  | 30 | 100 |  | 19.9323 | 100 |  | Fermo [34]
06:00 | (4) | 0.3368 | 100 | (4) | 0.61996 | 100 |  | 0.050423 | 100 | (4) | 3.6522 | 100 | (4) | 0.21423 | 100 | (4) | 0.42295 | 100 | (4) | 0 | 100 | (4) | 1.1383 | 100 | (4) | 0.84992 | 100 |  | 20.9734 | 100 |  | 2.2798 | 100 |  | 30.7641 | 100 |  | 944.7409 | 100 |  | 21123.3516 | 100 |  | 30 | 100 |  | 19.9381 | 100 |  | Fermo [34]
06:30 | (4) | 0.31613 | 100 | (4) | 0.64946 | 100 |  | 0.043496 | 100 | (4) | 3.9532 | 100 | (4) | 0.18494 | 100 | (4) | 0.4537 | 100 | (4) | 0 | 100 | (4) | 1.1034 | 100 | (4) | 0.84951 | 100 |  | 20.9802 | 100 |  | 2.2725 | 100 |  | 30.6384 | 100 |  | 944.7418 | 100 |  | 20675.6914 | 100 |  | 30 | 100 |  | 19.9444 | 100 |  | Fermo [34]
07:00 | (4) | 0.28878 | 74.4444 | (4) | 0.68881 | 74.4444 |  | 0.043125 | 74.4444 | (4) | 3.9734 | 74.4444 | (4) | 0.17147 | 74.4444 | (4) | 0.46496 | 74.4444 | (4) | 0 | 74.4444 | (4) | 1.1479 | 74.4444 | (4) | 0.84959 | 100 |  | 20.9807 | 74.4444 |  | 2.2752 | 74.4444 |  | 30.6661 | 100 |  | 944.7615 | 100 |  | 20718.4922 | 100 |  | 30 | 100 |  | 19.9389 | 100 |  | Fermo [34]
07:30 | (4) | 0.44883 | 90.8333 | (4) | 0.46077 | 90.8333 |  | 0.039921 | 90.8333 | (4) | 4.9461 | 90.8333 | (4) | 0.29352 | 90.8333 | (4) | 0.58938 | 90.8333 | (4) | 0 | 90.8333 | (4) | 1.1865 | 91.1111 | (4) | 0.85035 | 100 |  | 20.9845 | 91.1111 |  | 2.2864 | 90.8333 |  | 30.8968 | 100 |  | 944.7391 | 100 |  | 20808.4062 | 100 |  | 30 | 100 |  | 19.9379 | 100 |  | Fermo [34]
08:00 | (4) | 0.45796 | 100 | (4) | 0.46633 | 100 |  | 0.038834 | 100 | (4) | 5.3936 | 100 | (4) | 0.3054 | 100 | (4) | 0.59237 | 100 | (4) | 0 | 100 | (4) | 1.2569 | 100 | (4) | 0.85171 | 100 |  | 20.9776 | 100 |  | 2.3119 | 100 |  | 31.2793 | 100 |  | 944.6695 | 100 |  | 20696.1641 | 100 |  | 29.9611 | 100 |  | 19.9287 | 100 |  | Fermo [34]
08:30 | (4) | 0.41535 | 100 | (4) | 0.44684 | 100 |  | 0.037765 | 100 | (4) | 4.8851 | 100 | (4) | 0.32957 | 100 | (4) | 0.56588 | 100 | (4) | 0 | 100 | (4) | 1.2745 | 100 | (4) | 0.85403 | 85.2778 |  | 20.9834 | 100 |  | 2.3802 | 100 |  | 31.7649 | 100 |  | 944.2626 | 100 |  | 20619.9336 | 100 |  | 30 | 100 |  | 19.8966 | 100 |  | Fermo [34]
09:00 | (4) | 0.48393 | 76.6667 | (4) | 0.34735 | 76.6667 |  | 0.036175 | 76.6667 | (4) | 5.6392 | 76.6667 | (4) | 0.1875 | 76.6667 | (4) | 0.57916 | 76.6667 | (4) | 0 | 76.6667 | (4) | 1.2575 | 76.3889 | (4) | 0.8565 | 93.6111 |  | 20.993 | 76.3889 |  | 2.4358 | 76.6667 |  | 32.3493 | 100 |  | 943.8784 | 100 |  | 20447.1348 | 100 |  | 30 | 100 |  | 19.8878 | 100 |  | Fermo [34]
09:30 | (4) | 0 | 0 | (4) | 0 | 0 | (4) | 0 | 0 | (4) | 0 | 0 | (4) | 0 | 0 | (4) | 0 | 0 | (4) | 0 | 0 | (4) | 0 | 0 | (4) | 0.83775 | 100 | (4) | 0 | 0 | (4) | 0 | 0 |  | 32.9763 | 100 |  | 943.4321 | 100 | (4) | 20863.2461 | 100 |  | 30 | 100 |  | 19.8902 | 100 |  | Fermo [34]
10:00 | (4) | 0 | 0 | (4) | 0 | 0 | (4) | 0 | 0 | (4) | 0 | 0 | (4) | 0 | 0 | (4) | 0 | 0 | (4) | 0 | 0 | (4) | 0 | 0 | (4) | 0.84017 | 100 | (4) | 0 | 0 | (4) | 0 | 0 |  | 33.736 | 100 |  | 943.049 | 100 | (4) | 20681.3047 | 100 |  | 30 | 100 |  | 19.8689 | 100 |  | Fermo [34]
10:30 | (4) | 0 | 0 | (4) | 0 | 0 | (4) | 0 | 0 | (4) | 0 | 0 | (4) | 0 | 0 | (4) | 0 | 0 | (4) | 0 | 0 | (4) | 0 | 0 | (4) | 0.84208 | 87.2222 | (4) | 0 | 0 | (4) | 0 | 0 |  | 34.3395 | 87.2222 |  | 942.7592 | 87.2222 | (4) | 20649.3047 | 87.2222 |  | 30 | 87.2222 |  | 19.881 | 87.2222 |  | Fermo [34]
11:00 | (4) | 0 | 0 | (4) | 0 | 0 | (4) | 0 | 0 | (4) | 0 | 0 | (4) | 0 | 0 | (4) | 0 | 0 | (4) | 0 | 0 | (4) | 0 | 0 | (4) | 0.84319 | 100 | (4) | 0 | 0 | (4) | 0 | 0 |  | 34.6644 | 100 |  | 942.5129 | 100 | (4) | 20578.0078 | 100 |  | 30 | 100 |  | 19.861 | 100 |  | Fermo [34]
11:30 | (4) | 0 | 0 | (4) | 0 | 0 | (4) | 0 | 0 | (4) | 0 | 0 | (4) | 0 | 0 | (4) | 0 | 0 | (4) | 0 | 0 | (4) | 0 | 0 | (4) | 0.84369 | 100 | (4) | 0 | 0 | (4) | 0 | 0 |  | 34.7738 | 100 |  | 942.2909 | 100 | (4) | 20523.3418 | 100 |  | 30 | 100 |  | 19.8906 | 100 |  | Fermo [34]
12:00 | (4) | 0 | 0 | (4) | 0 | 0 | (4) | 0 | 0 | (4) | 0 | 0 | (4) | 0 | 0 | (4) | 0 | 0 | (4) | 0 | 0 | (4) | 0 | 0 | (4) | 0.84385 | 100 | (4) | 0 | 0 | (4) | 0 | 0 |  | 34.7719 | 100 |  | 942.1071 | 100 | (4) | 20565.2129 | 100 |  | 30 | 100 |  | 19.8857 | 100 |  | Fermo [34]
12:30 | (4) | 0 | 0 | (4) | 0 | 0 | (4) | 0 | 0 | (4) | 0 | 0 | (4) | 0 | 0 | (4) | 0 | 0 | (4) | 0 | 0 | (4) | 0 | 0 | (4) | 0.84338 | 86.3889 | (4) | 0 | 0 | (4) | 0 | 0 |  | 34.8211 | 100 |  | 942.7795 | 100 | (4) | 20475.1523 | 100 |  | 30.1389 | 100 |  | 19.8603 | 100 |  | Fermo [34]
13:00 | (4) | 0 | 0 | (4) | 0 | 0 | (4) | 0 | 0 | (4) | 0 | 0 | (4) | 0 | 0 | (4) | 0 | 0 | (4) | 0 | 0 | (4) | 0 | 0 | (4) | 0.87434 | 92.2222 | (4) | 0 | 0 | (4) | 0 | 0 |  | 34.8984 | 100 |  | 943.5388 | 100 | (4) | 20467.2734 | 100 |  | 30.4278 | 100 |  | 19.8593 | 100 |  | Fermo [34]
13:30 | (4) | 0.45674 | 41.1111 | (4) | 0.26294 | 41.1111 | (4) | 0.034091 | 41.1111 | (4) | 3.9541 | 41.1111 | (4) | 0.12014 | 41.1111 | (4) | 0.54495 | 41.1111 | (4) | 0.00874 | 41.1111 | (4) | 3.5795 | 41.3889 | (4) | 0.84373 | 100 | (4) | 20.4255 | 41.3889 | (4) | 2.6204 | 41.1111 |  | 34.9935 | 100 |  | 942.9163 | 100 | (4) | 20409.6445 | 100 |  | 30.4944 | 100 |  | 19.8496 | 100 |  | Fermo [34]
14:00 | (4) | 0.45987 | 100 | (4) | 0.27842 | 100 |  | 0.038944 | 100 | (4) | 0.82812 | 100 | (4) | 0.096345 | 100 | (4) | 0.51559 | 100 | (4) | 0 | 100 | (4) | 3.6271 | 100 | (4) | 0.86672 | 100 |  | 20.9773 | 100 |  | 2.6407 | 100 |  | 35.1088 | 100 |  | 943.1541 | 100 |  | 19892.7168 | 100 |  | 30.6917 | 100 |  | 19.833 | 100 |  | Fermo [34]
14:30 | (4) | 0.45921 | 100 | (4) | 0.25991 | 100 |  | 0.038871 | 100 | (4) | 0.80225 | 100 | (4) | 0.057753 | 100 | (4) | 0.50504 | 100 | (4) | 0 | 100 | (4) | 3.625 | 100 | (4) | 0.86684 | 100 |  | 20.9664 | 100 |  | 2.6737 | 100 |  | 35.2612 | 100 |  | 943.8145 | 100 |  | 19858.3848 | 100 |  | 30.9333 | 100 |  | 19.8237 | 100 |  | Fermo [34]
15:00 | (4) | 0.44182 | 100 | (4) | 0.21207 | 100 |  | 0.038501 | 100 | (4) | 0.86132 | 100 | (4) | 0.096751 | 100 | (4) | 0.50943 | 100 | (4) | 0 | 100 | (4) | 3.4752 | 100 | (4) | 0.86656 | 100 |  | 20.9483 | 100 |  | 2.6712 | 100 |  | 35.323 | 100 |  | 944.2848 | 100 |  | 19947.0371 | 100 |  | 30.9611 | 100 |  | 19.8327 | 100 |  | Fermo [34]
15:30 | (4) | 0.46781 | 100 | (4) | 0.18778 | 100 |  | 0.036737 | 100 | (4) | 0.78114 | 100 | (4) | 0.14808 | 100 | (4) | 0.51024 | 100 | (4) | 0 | 100 | (4) | 3.3614 | 100 | (4) | 0.86657 | 100 |  | 20.9438 | 100 |  | 2.7088 | 100 |  | 35.3176 | 100 |  | 944.6188 | 100 |  | 19906.627 | 100 |  | 31 | 100 |  | 19.8243 | 100 |  | Fermo [34]
16:00 | (4) | 0.4319 | 100 | (4) | 0.19886 | 100 |  | 0.036945 | 100 | (4) | 0.67067 | 100 | (4) | 0.088488 | 100 | (4) | 0.49559 | 100 | (4) | 0 | 100 | (4) | 3.2608 | 100 | (4) | 0.86664 | 100 |  | 20.9406 | 100 |  | 2.7361 | 100 |  | 35.3152 | 100 |  | 944.7954 | 100 |  | 18965.3945 | 100 |  | 31 | 100 |  | 19.7865 | 100 |  | Fermo [34]
16:30 | (4) | 0.4033 | 100 | (4) | 0.24227 | 100 |  | 0.037575 | 100 | (4) | 0.61718 | 100 | (4) | 0.097395 | 100 | (4) | 0.5228 | 100 | (4) | 0 | 100 | (4) | 3.2337 | 100 | (4) | 0.86675 | 88.0556 |  | 20.9373 | 100 |  | 2.7567 | 100 |  | 35.2917 | 100 |  | 945.4438 | 100 |  | 374.8467 | 100 |  | 31 | 100 |  | 19.4648 | 100 |  | Fermo [34]
17:00 | (4) | 0.40993 | 100 | (4) | 0.28232 | 100 |  | 0.038179 | 100 | (4) | 0.98651 | 100 | (4) | 0.16857 | 100 | (4) | 0.5247 | 100 | (4) | 0 | 100 | (4) | 3.2505 | 100 | (4) | 0.86717 | 90.8333 |  | 20.9336 | 100 |  | 2.7812 | 100 |  | 35.2233 | 100 |  | 944.3824 | 100 |  | 1.9859 | 100 |  | 31.0944 | 100 |  | 19.4528 | 100 |  | Fermo [34]
17:30 | (4) | 0.4156 | 100 | (4) | 0.20182 | 100 |  | 0.037413 | 100 | (4) | 0.80534 | 100 | (4) | 0.071964 | 100 | (4) | 0.44197 | 100 | (4) | 0 | 100 | (4) | 3.1717 | 100 | (4) | 0.86899 | 100 |  | 20.9429 | 100 |  | 2.9525 | 100 |  | 35.0688 | 100 |  | 943.8178 | 100 |  | 3614.2068 | 100 |  | 31.7417 | 100 |  | 19.4712 | 100 |  | Fermo [34]
18:00 | (4) | 0.32596 | 100 | (4) | 0.23498 | 100 |  | 0.047723 | 100 | (4) | 0.45494 | 100 | (4) | 0.0661 | 100 | (4) | 0.42591 | 100 | (4) | 0 | 100 | (4) | 6.3066 | 100 | (4) | 1.4129 | 100 |  | 20.9426 | 100 |  | 2.989 | 100 |  | 36.0952 | 100 |  | 943.6082 | 100 |  | 37055.1875 | 100 |  | 33.2028 | 100 |  | 19.4648 | 100 |  | Fermo [34]
18:30 | (4) | 0.36641 | 100 | (4) | 0.27429 | 100 |  | 0.046566 | 100 | (4) | 0.79035 | 100 | (4) | 0.053129 | 100 | (4) | 0.47279 | 100 | (4) | 0 | 100 | (4) | 7.8078 | 100 | (4) | 0.8808 | 100 |  | 20.9442 | 100 |  | 3.0103 | 100 |  | 36.805 | 100 |  | 943.8087 | 100 |  | 33174.1836 | 100 |  | 36.6556 | 100 |  | 19.4943 | 100 |  | Fermo [34]
19:00 | (4) | 0.35847 | 73.8889 | (4) | 0.29384 | 73.8889 |  | 0.046571 | 73.8889 | (4) | 0.52245 | 73.8889 | (4) | 0.058857 | 73.8889 | (4) | 0.49691 | 73.8889 | (4) | 0 | 73.8889 | (4) | 5.0756 | 73.8889 | (4) | 0.87338 | 100 |  | 20.9418 | 73.8889 |  | 2.9877 | 73.8889 |  | 36.533 | 100 |  | 943.6475 | 100 |  | 28422.9121 | 100 |  | 38.7222 | 100 |  | 19.5742 | 100 |  | Fermo [34]
19:30 | (4) | 0.27571 | 91.6667 | (4) | 0.24607 | 91.6667 |  | 0.045196 | 91.6667 | (4) | 2.8184 | 91.6667 | (4) | 0.22255 | 91.6667 | (4) | 0.37978 | 91.6667 | (4) | 0 | 91.6667 | (4) | 4.6519 | 91.9444 | (4) | 0.87239 | 100 |  | 20.8826 | 91.9444 |  | 2.9577 | 91.6667 |  | 36.4248 | 100 |  | 944.1001 | 100 |  | 28497.7344 | 100 |  | 39.9111 | 100 |  | 19.5898 | 100 |  | Fermo [34]
20:00 | (4) | 0.3342 | 100 | (4) | 0.24777 | 100 |  | 0.049934 | 100 | (4) | 3.2284 | 100 | (4) | 0.2161 | 100 | (4) | 0.40756 | 100 | (4) | 0 | 100 | (4) | 4.6603 | 100 | (4) | 0.87495 | 100 |  | 20.8765 | 100 |  | 2.9654 | 100 |  | 36.4824 | 100 |  | 944.1395 | 100 |  | 32336.7715 | 100 |  | 40 | 100 |  | 19.5862 | 100 |  | Fermo [34]
20:30 | (4) | 0.29268 | 100 | (4) | 0.37013 | 100 |  | 0.051274 | 100 | (4) | 2.8088 | 100 | (4) | 0.2719 | 100 | (4) | 0.40712 | 100 | (4) | 0 | 100 | (4) | 5.0999 | 100 | (4) | 0.87596 | 89.4444 |  | 20.8764 | 100 |  | 2.9658 | 100 |  | 36.7909 | 100 |  | 944.0516 | 100 |  | 34535.6055 | 100 |  | 40 | 100 |  | 19.5865 | 100 |  | Fermo [34]
21:00 | (4) | 0.30017 | 100 | (4) | 0.24287 | 100 |  | 0.04939 | 100 | (4) | 3.5028 | 100 | (4) | 0.18656 | 100 | (4) | 0.40446 | 100 | (4) | 0 | 100 | (4) | 4.208 | 100 | (4) | 0.97476 | 89.4444 |  | 20.8789 | 100 |  | 2.9696 | 100 |  | 36.8673 | 100 |  | 944.0062 | 100 |  | 35222.9062 | 100 |  | 40 | 100 |  | 19.5938 | 100 |  | Fermo [34]
21:30 | (4) | 0.3334 | 100 | (4) | 0.35283 | 100 |  | 0.047338 | 100 | (4) | 3.0498 | 100 | (4) | 0.24834 | 100 | (4) | 0.44899 | 100 | (4) | 0 | 100 | (4) | 3.5714 | 100 | (4) | 0.87322 | 100 |  | 20.8787 | 100 |  | 2.8452 | 100 |  | 36.854 | 100 |  | 943.8594 | 100 |  | 34057.8008 | 100 |  | 40 | 100 |  | 19.5835 | 100 |  | Fermo [34]
22:00 | (4) | 0.3353 | 100 | (4) | 0.27822 | 100 |  | 0.048428 | 100 | (4) | 3.1558 | 100 | (4) | 0.20996 | 100 | (4) | 0.44108 | 100 | (4) | 0 | 100 | (4) | 3.266 | 100 | (4) | 0.87122 | 100 |  | 20.8782 | 100 |  | 2.7302 | 100 |  | 36.6602 | 100 |  | 943.879 | 100 |  | 31426.7871 | 100 |  | 40 | 100 |  | 19.5788 | 100 |  | Fermo [34]
22:30 | (4) | 0.40113 | 100 | (4) | 0.30411 | 100 |  | 0.050306 | 100 | (4) | 2.7766 | 100 | (4) | 0.30403 | 100 | (4) | 0.4977 | 100 | (4) | 0 | 100 | (4) | 3.7447 | 100 | (4) | 0.88378 | 100 |  | 20.8761 | 100 |  | 2.6401 | 100 |  | 36.4039 | 100 |  | 943.2312 | 100 |  | 33386.0508 | 100 |  | 40 | 100 |  | 19.6027 | 100 |  | Fermo [34]
23:00 | (4) | 0.37076 | 100 | (4) | 0.27331 | 100 |  | 0.048065 | 100 | (4) | 2.7792 | 100 | (4) | 0.24977 | 100 | (4) | 0.49745 | 100 | (4) | 0 | 100 | (4) | 3.5943 | 100 | (4) | 0.86779 | 100 |  | 20.872 | 100 |  | 2.5304 | 100 |  | 36.0312 | 100 |  | 943.7425 | 100 |  | 10329.1162 | 100 |  | 40.2556 | 100 |  | 19.7118 | 100 |  | Fermo [34]
23:30 | (4) | 0.42348 | 100 | (4) | 0.59094 | 100 |  | 0.045197 | 100 | (4) | 3.5904 | 100 | (4) | 0.30481 | 100 | (4) | 0.5324 | 100 | (4) | 0 | 100 | (4) | 2.7479 | 100 | (4) | 0.86432 | 100 |  | 20.8704 | 100 |  | 2.4385 | 100 |  | 34.965 | 100 |  | 943.6022 | 100 |  | 0 | 100 |  | 38.5056 | 100 |  | 19.8493 | 100 |  | Fermo [34]
24:00 | (4) | 0.38595 | 100 | (4) | 0.60505 | 100 |  | 0.040737 | 100 | (4) | 3.4331 | 100 | (4) | 0.30202 | 100 | (4) | 0.5485 | 100 | (4) | 0 | 100 | (4) | 2.6576 | 100 | (4) | 0.86168 | 100 |  | 20.8706 | 100 |  | 2.471 | 100 |  | 34.0345 | 100 |  | 943.7216 | 100 |  | 0 | 100 |  | 37.7361 | 100 |  | 19.8412 | 100 |  | Fermo [34]
Limite 30 Min |  | 60 |  |  | 100 | [5 empty] | 400 |  |  | 200 | [5 empty] | 4 |  |  | 20 |  |  | 30
MIN
MAX
%Medie < Soglia |  | 99.9758 | [8 empty] | 98.3519 |  |  | 100 | [5 empty] | 100 |  |  | 99.9758 |  |  | 99.903
Soglia 97% |  | 10 | [8 empty] | 200 |  |  | 50 | [5 empty] | 2 |  |  | 10 |  |  | 10
Media Giorno: | (4) |  |  | (4) |  |  | (4) |  |  | (4) |  |  | (4) |  |  | (4) |  |  | (4) |  |  | (4) |  |  | (4) |  |  | (4) |  |  | (4) |  |  | (4) |  |  | (4) |  |  | (4) |  |  | (4) |  |  | (4) |  |  | (6) | 0
Limite Giorno |  | 10 |  |  | 50 | [5 empty] | 200 |  |  | 50 | [5 empty] | 1 |  |  | 10 |  |  | 10
Note:
| (1) | Assenza Registrazioni Medie | [7 empty] | Elaborazioni conformi Allegato VI, Parte V, D.Lgs. n. 152 del 03/04/2006 | [11 empty] | Elaborazioni DLgs 46/14: [Giorno Solare]
| (2) | Assenza Registrazioni I.D. | [7 empty] | Elaborazioni Conformi Titolo III Bis, Parte IV, D.Lgs. 152/06 del 03/04/2006 (D.Lgs. 46/14) | [12 empty] | 144 | Medie 10 Minuti Totali della Misura del CO.
| (3) | Assenza Registrazioni Note o Parametri | [7 empty] | Ossigeno di Riferimento: 11,00 %V. | [12 empty] | 0 | Medie 10 Minuti Valide della Misura del CO.
| (4) | Media Non Valida | [20 empty] | 0 | Medie 10 Minuti del CO superiori al valore di 150 mg/Nm3.
| (5) | Valore superiore al Limite o Soglia | [7 empty] | Report prodotto il 13/08/2020 01:06:08
| (6) | Mezzore di Normale Funzionamento | [7 empty] | Reports ver. 3.50.66 - (C) 1995-2018 C.T. Sistemi srl

## Linea 2
Ecologia Oggi S.p.A. Gioia Tauro - Data: 12/08/2020
Report Medie 30 Minuti - Linea 2
|  | Ac. Cloridrico |  |  | Ossido Carbonio |  |  | An. Carbonica |  |  | Ossidi Azoto |  |  | Ossidi Zolfo |  |  | Ammoniaca |  |  | Ac. Fluoridrico |  |  | Carb. Org. Totale |  |  | Polveri |  |  | Ossigeno |  |  | Umidità Fumi |  |  | Temp. Fumi |  |  | Press. Fumi |  |  | Portata Fumi |  |  | T° Post Comb. |  |  | O2 Post. Comb. |  |  | Impianto
Ore | Note | mg/Nm3 | ID % | Note | mg/Nm3 | ID % | Note | %V | ID % | Note | mg/Nm3 | ID % | Note | mg/Nm3 | ID % | Note | mg/Nm3 | ID % | Note | mg/Nm3 | ID % | Note | mg/Nm3 | ID % | Note | mg/Nm3 | ID % | Note | %V | ID % | Note | %V | ID % | Note | °C | ID % | Note | mBar | ID % | Note | Nm3/h | ID % | Note | °C | ID % | Note | %V | ID % | Note | Stato
00:30 |  | 4.8604 | 100 |  | 0 | 100 |  | 6.5738 | 100 |  | 157.1344 | 100 |  | 0 | 100 |  | 2.0901 | 100 |  | 0 | 100 |  | 0 | 100 |  | 2.2282 | 100 |  | 13.5861 | 100 |  | 12.6012 | 100 |  | 149.378 | 100 |  | 1006.519 | 100 |  | 56008.8203 | 100 |  | 909.1667 | 100 |  | 8.3372 | 100 |  | In Marcia [30]
01:00 |  | 4.5072 | 100 |  | 8.3452 | 100 |  | 6.3621 | 100 |  | 146.3953 | 100 |  | 0 | 100 |  | 2.2167 | 100 |  | 0 | 100 |  | 0 | 100 |  | 2.0413 | 100 |  | 13.8005 | 100 |  | 13.4568 | 100 |  | 151.2826 | 100 |  | 1006.3944 | 100 |  | 55641.3672 | 100 |  | 907.9361 | 100 |  | 8.7776 | 100 |  | In Marcia [30]
01:30 |  | 5.4098 | 100 |  | 2.0723 | 100 |  | 6.3071 | 100 |  | 146.93 | 100 |  | 0 | 100 |  | 1.977 | 100 |  | 0 | 100 |  | 0 | 100 |  | 1.9262 | 78.6111 |  | 13.7343 | 100 |  | 10.5345 | 100 |  | 147.7987 | 100 |  | 1006.4244 | 100 |  | 55584.8594 | 100 |  | 897.5889 | 100 |  | 8.9245 | 100 |  | In Marcia [30]
02:00 |  | 6.0584 | 100 |  | 0 | 100 |  | 6.4796 | 100 |  | 149.5789 | 100 |  | 0 | 100 |  | 2.0924 | 100 |  | 0 | 100 |  | 0 | 100 |  | 1.8884 | 100 |  | 13.5618 | 100 |  | 10.8424 | 100 |  | 146.1686 | 100 |  | 1006.3105 | 100 |  | 55636.3164 | 100 |  | 907.6334 | 100 |  | 8.7301 | 100 |  | In Marcia [30]
02:30 |  | 5.4579 | 100 |  | 8.1221 | 100 |  | 6.3832 | 100 |  | 146.0701 | 100 |  | 0 | 100 |  | 2.0413 | 100 |  | 0 | 100 |  | 0 | 100 |  | 1.904 | 100 |  | 13.661 | 100 |  | 10.8129 | 100 |  | 145.7397 | 100 |  | 1006.2133 | 100 |  | 55553.9961 | 100 |  | 899.5278 | 100 |  | 8.7758 | 100 |  | In Marcia [30]
03:00 |  | 5.9981 | 100 |  | 30.7967 | 100 |  | 6.3386 | 100 |  | 147.0296 | 100 |  | 0 | 100 |  | 2.4477 | 100 |  | 0 | 100 |  | 0 | 100 |  | 1.9302 | 100 |  | 13.7124 | 100 |  | 10.842 | 100 |  | 145.7439 | 100 |  | 1006.1412 | 100 |  | 55484.9375 | 100 |  | 890.0806 | 100 |  | 8.8545 | 100 |  | In Marcia [30]
03:30 |  | 5.6578 | 100 |  | 12.7829 | 100 |  | 6.3649 | 100 |  | 151.6523 | 100 |  | 0 | 100 |  | 2.7337 | 100 |  | 0 | 100 |  | 0 | 100 |  | 1.9108 | 100 |  | 13.6986 | 100 |  | 10.6479 | 100 |  | 145.9166 | 100 |  | 1006.3252 | 100 |  | 55263.7383 | 100 |  | 897.3222 | 100 |  | 8.9388 | 100 |  | In Marcia [30]
04:00 |  | 5.865 | 100 |  | 0 | 100 |  | 6.4216 | 100 |  | 146.1628 | 100 |  | 0 | 100 |  | 2.3552 | 100 |  | 0 | 100 |  | 0 | 100 |  | 1.8878 | 100 |  | 13.6132 | 100 |  | 10.593 | 100 |  | 146.0258 | 100 |  | 1006.4466 | 100 |  | 55704.9531 | 100 |  | 900.3778 | 100 |  | 8.7649 | 100 |  | In Marcia [30]
04:30 |  | 5.8775 | 100 |  | 6.2243 | 100 |  | 6.5497 | 100 |  | 153.2894 | 100 |  | 0 | 100 |  | 2.1276 | 100 |  | 0 | 100 |  | 0 | 100 |  | 1.8657 | 100 |  | 13.5027 | 100 |  | 10.7764 | 100 |  | 146.4252 | 100 |  | 1006.3788 | 100 |  | 55804.6016 | 100 |  | 909.2556 | 100 |  | 8.6702 | 100 |  | In Marcia [30]
05:00 |  | 5.8759 | 100 |  | 24.7828 | 100 |  | 6.533 | 100 |  | 150.0386 | 100 |  | 0 | 100 |  | 2.1399 | 100 |  | 0 | 100 |  | 0 | 100 |  | 1.8609 | 100 |  | 13.4932 | 100 |  | 10.7 | 100 |  | 146.3055 | 100 |  | 1006.5627 | 100 |  | 55282.4922 | 100 |  | 906.6805 | 100 |  | 8.708 | 100 |  | In Marcia [30]
05:30 |  | 6.0601 | 100 |  | 28.7656 | 100 |  | 6.5838 | 100 |  | 151.3578 | 100 |  | 0 | 100 |  | 2.2347 | 100 |  | 0 | 100 |  | 0 | 100 |  | 1.8462 | 78.6111 |  | 13.4416 | 100 |  | 10.6335 | 100 |  | 146.1951 | 100 |  | 1006.6542 | 100 |  | 55533.4336 | 100 |  | 914.75 | 100 |  | 8.7192 | 100 |  | In Marcia [30]
06:00 |  | 5.5665 | 100 |  | 27.9251 | 100 |  | 6.1916 | 100 |  | 153.1659 | 100 |  | 0 | 100 |  | 2.8184 | 100 |  | 0 | 100 |  | 0 | 100 |  | 1.9363 | 100 |  | 13.8237 | 100 |  | 10.2138 | 100 |  | 146.385 | 100 |  | 1006.6201 | 100 |  | 55473.9297 | 100 |  | 903.3639 | 100 |  | 9.1868 | 100 |  | In Marcia [30]
06:30 |  | 5.055 | 100 |  | 20.7067 | 100 |  | 6.2434 | 100 |  | 151.6784 | 100 |  | 0 | 100 |  | 3.973 | 100 |  | 0 | 100 |  | 0 | 100 |  | 1.9275 | 100 |  | 13.7955 | 100 |  | 10.1618 | 100 |  | 146.439 | 100 |  | 1006.8307 | 100 |  | 55627.2305 | 100 |  | 875.7111 | 100 |  | 8.9301 | 100 |  | In Marcia [30]
07:00 |  | 5.7192 | 85.8333 |  | 59.5564 | 85.8333 |  | 6.3717 | 85.8333 |  | 147.3894 | 85.8333 |  | 0 | 85.8333 |  | 2.5103 | 85.8333 |  | 0 | 85.8333 |  | 0 | 85.8333 |  | 1.8941 | 100 |  | 13.6384 | 85.8333 |  | 10.4077 | 85.8333 |  | 147.0745 | 100 |  | 1007.0106 | 100 |  | 55406.2969 | 100 |  | 901.1472 | 100 |  | 8.856 | 100 |  | In Marcia [30]
07:30 |  | 4.7911 | 78.8889 |  | 21.5955 | 78.8889 |  | 6.078 | 78.8889 |  | 145.6321 | 78.8889 |  | 0 | 78.8889 |  | 4.2063 | 78.8889 |  | 0 | 78.8889 |  | 0 | 79.1667 |  | 1.9759 | 100 |  | 13.963 | 79.1667 |  | 10.1148 | 78.8889 |  | 147.291 | 100 |  | 1007.0772 | 100 |  | 55113.6367 | 100 |  | 911.2889 | 100 |  | 9.0824 | 100 |  | In Marcia [30]
08:00 |  | 4.3047 | 100 |  | 20.6375 | 100 |  | 6.2276 | 100 |  | 147.4193 | 100 |  | 0 | 100 |  | 4.0211 | 100 |  | 0 | 100 |  | 0 | 100 |  | 1.9458 | 100 |  | 13.8349 | 100 |  | 10.3604 | 100 |  | 147.2975 | 100 |  | 1007.1475 | 100 |  | 55213.8867 | 100 |  | 889.8834 | 100 |  | 9.0538 | 100 |  | In Marcia [30]
08:30 | (4) | 2.9451 | 4.1667 | (4) | 1.1108 | 4.1667 | (4) | 5.8125 | 4.1667 | (4) | 108.6259 | 4.1667 | (4) | 0 | 4.1667 | (4) | 2.2761 | 4.1667 | (4) | 0 | 4.1667 | (4) | 0.57016 | 3.8889 | (4) | 1.2719 | 100 | (4) | 12.0922 | 3.8889 | (4) | 10.7646 | 4.1667 |  | 148.7425 | 100 |  | 1007.1138 | 100 | (4) | 61656.6484 | 100 |  | 899.7333 | 100 |  | 9.027 | 100 |  | In Marcia [30]
09:00 | (4) | 0.94702 | 46.3889 | (4) | 6.1734 | 46.3889 | (4) | 5.4995 | 46.3889 | (4) | 105.6303 | 46.3889 | (4) | 0 | 46.3889 | (4) | 2.0604 | 46.3889 | (4) | 0 | 46.3889 | (4) | 0.65926 | 46.3889 | (4) | 1.2557 | 100 | (4) | 12.5285 | 46.3889 | (4) | 10.619 | 46.3889 |  | 149.3374 | 100 |  | 1007.2187 | 100 | (4) | 61648.5742 | 100 |  | 873.0222 | 100 |  | 9.2697 | 100 |  | In Marcia [30]
09:30 |  | 4.3382 | 100 |  | 14.1835 | 100 |  | 6.1429 | 100 |  | 148.599 | 100 |  | 0 | 100 |  | 2.8591 | 100 |  | 0 | 100 |  | 0 | 100 |  | 2.1293 | 78.6111 |  | 13.9249 | 100 |  | 10.525 | 100 |  | 150.3582 | 100 |  | 1007.3567 | 100 |  | 54988.9922 | 100 |  | 881.9778 | 100 |  | 9.237 | 100 |  | In Marcia [30]
10:00 |  | 5.957 | 100 |  | 2.1596 | 100 |  | 6.1626 | 100 |  | 167.3428 | 100 |  | 0 | 100 |  | 2.8301 | 100 |  | 0 | 100 |  | 0 | 100 |  | 2.0605 | 100 |  | 13.9046 | 100 |  | 10.9877 | 100 |  | 150.6192 | 100 |  | 1007.389 | 100 |  | 55099.7734 | 100 |  | 884.1639 | 100 |  | 9.0101 | 100 |  | In Marcia [30]
10:30 |  | 5.364 | 100 |  | 69.0537 | 100 |  | 6.3909 | 100 |  | 165.5404 | 100 |  | 0 | 100 |  | 3.4486 | 100 |  | 0 | 100 |  | 2.4385 | 100 |  | 2.2142 | 100 |  | 13.6942 | 100 |  | 11.4758 | 100 |  | 151.1241 | 100 |  | 1007.4423 | 100 |  | 54977.4961 | 100 |  | 899.5444 | 100 |  | 8.7991 | 100 |  | In Marcia [30]
11:00 |  | 3.535 | 89.4444 |  | 16.3886 | 89.4444 |  | 5.6409 | 89.4444 |  | 167.9786 | 89.4444 |  | 0 | 89.4444 |  | 4.2804 | 89.4444 |  | 0 | 89.4444 |  | 0 | 89.4444 |  | 3.783 | 100 |  | 14.589 | 89.4444 |  | 15.3126 | 89.4444 |  | 152.8095 | 100 |  | 1007.3826 | 100 |  | 55346.1094 | 100 |  | 870.1611 | 100 |  | 9.0684 | 100 |  | In Marcia [30]
11:30 |  | 5.766 | 100 |  | 56.471 | 100 |  | 6.1454 | 100 |  | 162.672 | 100 |  | 0 | 100 |  | 3.2468 | 100 |  | 0 | 100 |  | 0 | 100 |  | 2.0667 | 100 |  | 13.9766 | 100 |  | 11.0557 | 100 |  | 151.6934 | 100 |  | 1007.3879 | 100 |  | 55277.4727 | 100 |  | 871.4667 | 100 |  | 9.1455 | 100 |  | In Marcia [30]
12:00 |  | 4.6917 | 100 |  | 18.4338 | 100 |  | 6.3455 | 100 |  | 160.2218 | 100 |  | 0 | 100 |  | 2.6098 | 100 |  | 0 | 100 |  | 0 | 100 |  | 1.9579 | 100 |  | 13.7824 | 100 |  | 11.1522 | 100 |  | 148.8061 | 100 |  | 1007.3878 | 100 |  | 54969.1953 | 100 |  | 886.1556 | 100 |  | 8.8175 | 100 |  | In Marcia [30]
12:30 |  | 5.8025 | 100 |  | 44.7626 | 100 |  | 6.4976 | 100 |  | 162.8898 | 100 |  | 0 | 100 |  | 2.4063 | 100 |  | 0 | 100 |  | 0 | 100 |  | 1.9156 | 100 |  | 13.6302 | 100 |  | 11.4696 | 100 |  | 147.3636 | 100 |  | 1007.4213 | 100 |  | 55003.9062 | 100 |  | 907.7333 | 100 |  | 8.783 | 100 |  | In Marcia [30]
13:00 |  | 5.681 | 100 |  | 51.4817 | 100 |  | 5.7967 | 100 |  | 158.2619 | 100 |  | 0 | 100 |  | 3.0727 | 100 |  | 0 | 100 |  | 0 | 100 |  | 2.0874 | 100 |  | 14.3273 | 100 |  | 10.4971 | 100 |  | 146.3736 | 100 |  | 1007.3872 | 100 |  | 54811.0703 | 100 |  | 868.4167 | 100 |  | 9.5146 | 100 |  | In Marcia [30]
13:30 |  | 5.3179 | 98.8889 | (5) | 105.7869 | 98.8889 |  | 5.7742 | 98.8889 |  | 164.9487 | 98.8889 |  | 0 | 98.8889 |  | 4.3515 | 98.8889 |  | 0 | 98.8889 |  | 3.0692 | 98.8889 |  | 2.0948 | 87.5 |  | 14.3234 | 100 |  | 10.8018 | 98.8889 |  | 146.6473 | 100 |  | 1007.3428 | 100 |  | 54403.3438 | 100 |  | 881.5778 | 100 |  | 9.8164 | 100 |  | In Marcia [30]
14:00 |  | 0.26751 | 100 |  | 6.3085 | 100 |  | 3.6477 | 100 |  | 99.0448 | 100 |  | 0 | 100 |  | 9.296 | 100 |  | 0 | 100 |  | 0 | 100 |  | 2.1362 | 91.1111 |  | 14.6702 | 100 |  | 9.0513 | 100 |  | 140.6721 | 100 |  | 1007.3408 | 100 |  | 44093.8281 | 100 |  | 894.9111 | 100 |  | 8.9494 | 100 |  | In Marcia [30]
14:30 |  | 0 | 100 |  | 0 | 100 |  | 3.9865 | 100 |  | 103.7226 | 100 |  | 0 | 100 |  | 2.7159 | 100 |  | 0 | 100 |  | 0 | 100 |  | 1.9513 | 100 |  | 14.1738 | 100 |  | 9.4224 | 100 |  | 132.7751 | 100 |  | 1007.1708 | 100 |  | 42957.8945 | 100 |  | 921.5583 | 100 |  | 8.9143 | 100 |  | In Marcia [30]
15:00 |  | 0 | 100 |  | 0 | 100 |  | 4.7985 | 100 |  | 172.0046 | 100 |  | 0 | 100 |  | 1.7714 | 100 |  | 0 | 100 |  | 0 | 100 |  | 1.8371 | 100 |  | 13.7579 | 100 |  | 10.2682 | 100 |  | 128.4622 | 100 |  | 1007.078 | 100 |  | 47183.793 | 100 |  | 933.25 | 100 |  | 8.2883 | 100 |  | In Marcia [30]
15:30 |  | 0 | 100 |  | 0 | 100 |  | 6.4473 | 100 |  | 137.0196 | 100 |  | 0 | 100 |  | 3.1174 | 100 |  | 0 | 100 |  | 0 | 100 |  | 1.8771 | 100 |  | 13.6252 | 100 |  | 11.8589 | 100 |  | 134.9257 | 100 |  | 1006.9039 | 100 |  | 55859.9414 | 100 |  | 901.6833 | 100 |  | 8.5371 | 100 |  | In Marcia [30]
16:00 |  | 4.32 | 100 |  | 0 | 100 |  | 6.6033 | 100 |  | 149.9306 | 100 |  | 0 | 100 |  | 2.6351 | 100 |  | 0 | 100 |  | 0 | 100 |  | 1.882 | 100 |  | 13.5263 | 100 |  | 12.0291 | 100 |  | 143.0548 | 100 |  | 1006.9286 | 100 |  | 56275.9258 | 100 |  | 899.2667 | 100 |  | 8.2553 | 100 |  | In Marcia [30]
16:30 |  | 5.8076 | 100 |  | 0 | 100 |  | 6.5676 | 100 |  | 148.417 | 100 |  | 0 | 100 |  | 2.5452 | 100 |  | 0 | 100 |  | 0 | 100 |  | 1.9018 | 100 |  | 13.526 | 100 |  | 12.0329 | 100 |  | 146.5024 | 100 |  | 1006.8755 | 100 |  | 56143.3242 | 100 |  | 895.5972 | 100 |  | 8.378 | 100 |  | In Marcia [30]
17:00 |  | 5.6476 | 100 |  | 0 | 100 |  | 6.4084 | 100 |  | 141.3707 | 100 |  | 0 | 100 |  | 2.4126 | 100 |  | 0 | 100 |  | 0 | 100 |  | 1.9417 | 100 |  | 13.6788 | 100 |  | 11.8875 | 100 |  | 148.1129 | 100 |  | 1006.8077 | 100 |  | 55906.9805 | 100 |  | 891.9722 | 100 |  | 8.5418 | 100 |  | In Marcia [30]
17:30 |  | 5.6142 | 100 |  | 0 | 100 |  | 6.4068 | 100 |  | 140.26 | 100 |  | 0 | 100 |  | 2.6318 | 100 |  | 0 | 100 |  | 0 | 100 |  | 1.9625 | 97.7778 |  | 13.747 | 100 |  | 11.8283 | 100 |  | 148.9304 | 100 |  | 1006.7495 | 100 |  | 55912.3477 | 100 |  | 884.2833 | 100 |  | 8.5115 | 100 |  | In Marcia [30]
18:00 |  | 5.7184 | 100 |  | 7.5937 | 100 |  | 6.5915 | 100 |  | 146.9796 | 100 |  | 0 | 100 |  | 2.2884 | 100 |  | 0 | 100 |  | 0 | 100 |  | 2.115 | 80.8333 |  | 13.5466 | 100 |  | 11.9796 | 100 |  | 149.5648 | 100 |  | 1006.6609 | 100 |  | 55817.0781 | 100 |  | 898.4556 | 100 |  | 8.5504 | 100 |  | In Marcia [30]
18:30 |  | 3.9663 | 100 |  | 0 | 100 |  | 6.3213 | 100 |  | 139.9441 | 100 |  | 0 | 100 |  | 2.6197 | 100 |  | 0 | 100 |  | 0 | 100 |  | 2.0404 | 100 |  | 13.8481 | 100 |  | 12.944 | 100 |  | 150.3266 | 100 |  | 1006.8428 | 100 |  | 56119.6367 | 100 |  | 885.4305 | 100 |  | 8.6111 | 100 |  | In Marcia [30]
19:00 |  | 5.3306 | 85.8333 |  | 14.9591 | 85.8333 |  | 6.1168 | 85.8333 |  | 135.847 | 85.8333 |  | 0 | 85.8333 |  | 2.7594 | 85.8333 |  | 0 | 85.8333 |  | 0 | 85.5556 |  | 2.0204 | 100 |  | 13.9914 | 85.8333 |  | 11.2002 | 85.8333 |  | 149.8676 | 100 |  | 1007.0919 | 100 |  | 55803.8867 | 100 |  | 869.6055 | 100 |  | 9.0184 | 100 |  | In Marcia [30]
19:30 |  | 5.4137 | 78.8889 |  | 0 | 78.8889 |  | 6.3689 | 78.8889 |  | 125.6908 | 78.8889 |  | 0 | 78.8889 |  | 2.7492 | 78.8889 |  | 0 | 78.8889 |  | 0 | 78.8889 |  | 1.9136 | 100 |  | 13.5983 | 78.8889 |  | 11.2596 | 78.8889 |  | 149.7523 | 100 |  | 1007.2005 | 100 |  | 55877.2969 | 100 |  | 870.7806 | 100 |  | 8.757 | 100 |  | In Marcia [30]
20:00 |  | 4.9833 | 100 |  | 31.7742 | 100 |  | 6.192 | 100 |  | 134.6871 | 100 |  | 0 | 100 |  | 1.9894 | 100 |  | 0 | 100 |  | 0 | 100 |  | 1.9447 | 100 |  | 13.7354 | 100 |  | 11.0612 | 100 |  | 149.6787 | 100 |  | 1007.4069 | 100 |  | 55445.2695 | 100 |  | 879.4944 | 100 |  | 8.8939 | 100 |  | In Marcia [30]
20:30 |  | 5.6675 | 100 |  | 2.6512 | 100 |  | 6.3593 | 100 |  | 142.4621 | 100 |  | 0 | 100 |  | 1.9962 | 100 |  | 0 | 100 |  | 0 | 100 |  | 1.9194 | 100 |  | 13.6241 | 100 |  | 11.2904 | 100 |  | 149.6219 | 100 |  | 1007.7 | 100 |  | 55928.8984 | 100 |  | 885.5167 | 100 |  | 8.7212 | 100 |  | In Marcia [30]
21:00 |  | 5.266 | 100 |  | 7.9177 | 100 |  | 6.0602 | 100 |  | 135.1488 | 100 |  | 0 | 100 |  | 2.263 | 100 |  | 0 | 100 |  | 0 | 100 |  | 1.9777 | 100 |  | 13.8583 | 100 |  | 11.1222 | 100 |  | 149.4702 | 100 |  | 1007.8322 | 100 |  | 55942.375 | 100 |  | 869.8222 | 100 |  | 9.0323 | 100 |  | In Marcia [30]
21:30 |  | 5.1525 | 100 |  | 5.9666 | 100 |  | 6.0246 | 100 |  | 130.5809 | 100 |  | 0 | 100 |  | 1.7279 | 100 |  | 0 | 100 |  | 0 | 100 |  | 2.0114 | 100 |  | 13.8951 | 100 |  | 10.915 | 100 |  | 149.6379 | 100 |  | 1007.8223 | 100 |  | 55982.6367 | 100 |  | 872.1111 | 100 |  | 9.1735 | 100 |  | In Marcia [30]
22:00 |  | 5.1357 | 100 |  | 4.496 | 100 |  | 6.0203 | 100 |  | 139.3055 | 100 |  | 0 | 100 |  | 1.9422 | 100 |  | 0 | 100 |  | 0 | 100 |  | 1.9912 | 78.6111 |  | 13.9085 | 100 |  | 10.8196 | 100 |  | 149.606 | 100 |  | 1007.8269 | 100 |  | 56215.5312 | 100 |  | 869.6194 | 100 |  | 9.0164 | 100 |  | In Marcia [30]
22:30 |  | 5.9949 | 100 |  | 0 | 100 |  | 6.6122 | 100 |  | 149.3958 | 100 |  | 0 | 100 |  | 1.6395 | 100 |  | 0 | 100 |  | 0 | 100 |  | 1.8427 | 100 |  | 13.3185 | 100 |  | 11.2351 | 100 |  | 149.792 | 100 |  | 1007.6747 | 100 |  | 56236.7422 | 100 |  | 896.7416 | 100 |  | 8.4617 | 100 |  | In Marcia [30]
23:00 |  | 5.619 | 100 |  | 9.9893 | 100 |  | 6.3436 | 100 |  | 142.1047 | 100 |  | 0 | 100 |  | 1.6814 | 100 |  | 0 | 100 |  | 0 | 100 |  | 1.8882 | 100 |  | 13.5427 | 100 |  | 10.7917 | 100 |  | 149.5953 | 100 |  | 1007.453 | 100 |  | 56211.9102 | 100 |  | 900.8028 | 100 |  | 8.8054 | 100 |  | In Marcia [30]
23:30 |  | 5.0596 | 95.8333 | (5) | 121.6392 | 95.8333 |  | 4.9473 | 95.8333 |  | 158.7 | 95.8333 |  | 0 | 95.8333 |  | 10.5636 | 95.8333 |  | 0 | 95.8333 |  | 2.4845 | 96.1111 |  | 2.1484 | 100 |  | 14.5562 | 100 |  | 9.4655 | 95.8333 |  | 148.6332 | 100 |  | 1007.3914 | 100 |  | 54785.8789 | 100 |  | 879.4139 | 100 |  | 10.0228 | 100 |  | In Marcia [30]
24:00 |  | 0.63225 | 100 |  | 0 | 100 |  | 3.8741 | 100 |  | 140.352 | 100 |  | 0 | 100 |  | 4.2772 | 100 |  | 0 | 100 |  | 0 | 100 |  | 2.0105 | 100 |  | 14.2792 | 100 |  | 8.9601 | 100 |  | 140.8704 | 100 |  | 1007.5037 | 100 |  | 48340.5312 | 100 |  | 889.6528 | 100 |  | 9.0931 | 100 |  | In Marcia [30]
Limite 30 Min |  | 60 |  |  | 100 | [5 empty] | 400 |  |  | 200 | [5 empty] | 4 |  |  | 20 |  |  | 30
MIN |  | 0 |  |  | 0 |  |  | 3.6477 |  |  | 99.0448 |  |  | 0 |  |  | 1.6395 |  |  | 0 |  |  | 0 |  |  | 1.8371 |  |  | 13.3185 |  |  | 8.9601 |  |  | 128.4622 |  |  | 1006.1412 |  |  | 42957.8945 |  |  | 868.4167 |  |  | 8.2553
MAX |  | 6.0601 |  |  | 121.6392 |  |  | 6.6122 |  |  | 172.0046 |  |  | 0 |  |  | 10.5636 |  |  | 0 |  |  | 3.0692 |  |  | 3.783 |  |  | 14.6702 |  |  | 15.3126 |  |  | 152.8095 |  |  | 1007.8322 |  |  | 56275.9258 |  |  | 933.25 |  |  | 10.0228
%Medie < Soglia |  | 99.9109 | [8 empty] | 99.3766 |  |  | 99.9873 | [5 empty] | 99.9873 |  |  | 99.9618 |  |  | 99.9618
Soglia 97% |  | 10 | [8 empty] | 200 |  |  | 50 | [5 empty] | 2 |  |  | 10 |  |  | 10
Media Giorno: |  | 4.7634 | 95.8333 |  | 18.7898 | 95.8333 |  | 6.0784 | 95.8333 |  | 147.0076 | 95.8333 |  | 0 | 95.8333 |  | 2.972 | 95.8333 |  | 0 | 95.8333 |  | 0.17374 | 95.8333 |  | 2.0129 | 95.8333 |  | 13.8135 | 95.8333 |  | 11.0522 | 95.8333 |  | 146.9832 | 100 |  | 1007.0448 | 100 |  | 54701.1644 | 95.8333 |  | 892.4091 | 100 |  | 8.8819 | 100 | (6) | 48
Limite Giorno |  | 10 |  |  | 50 | [5 empty] | 200 |  |  | 50 | [5 empty] | 1 |  |  | 10 |  |  | 10
Note:
| (1) | Assenza Registrazioni Medie | [7 empty] | Elaborazioni conformi Allegato VI, Parte V, D.Lgs. n. 152 del 03/04/2006 | [11 empty] | Elaborazioni DLgs 46/14: [Giorno Solare]
| (2) | Assenza Registrazioni I.D. | [7 empty] | Elaborazioni Conformi Titolo III Bis, Parte IV, D.Lgs. 152/06 del 03/04/2006 (D.Lgs. 46/14) | [12 empty] | 144 | Medie 10 Minuti Totali della Misura del CO.
| (3) | Assenza Registrazioni Note o Parametri | [7 empty] | Ossigeno di Riferimento: 11,00 %V. | [12 empty] | 131 | Medie 10 Minuti Valide della Misura del CO.
| (4) | Media Non Valida | [20 empty] | 3 | Medie 10 Minuti del CO superiori al valore di 150 mg/Nm3.
| (5) | Valore superiore al Limite o Soglia | [7 empty] | Report prodotto il 13/08/2020 01:06:15 | [12 empty] | 97,71% | Medie 10 Minuti del CO inferiori al valore di 150 mg/Nm3.
| (6) | Mezzore di Normale Funzionamento | [7 empty] | Reports ver. 3.50.66 - (C) 1995-2018 C.T. Sistemi srl

## Allarmi
Ecologia Oggi S.p.A. Gioia Tauro
Report Giornaliero Allarmi |  |  | Data: 12/08/2020
Inizio | Riconosc. | Fine | Allarme
00:00:00 | 00:06:56 | 00:00:00 | Linea 2: Media Giorno O2 INVALIDA - MEDIE INVALIDE [17]
00:00:00 | 00:06:56 | 00:00:00 | Linea 2: Media Giorno QF INVALIDA - MEDIE INVALIDE [17]
00:00:00 | 00:06:56 | 00:00:00 | Linea 2: Media Giorno H2O INVALIDA - MEDIE INVALIDE [17]
00:00:00 | 00:06:56 | 00:00:00 | Linea 2: Media Giorno HCL INVALIDA - MEDIE INVALIDE [17]
00:00:00 | 00:06:56 | 00:00:00 | Linea 2: Media Giorno CO INVALIDA - MEDIE INVALIDE [17]
00:00:00 | 00:06:56 | 00:00:00 | Linea 2: Media Giorno CO2 INVALIDA - MEDIE INVALIDE [17]
00:00:00 | 00:06:56 | 00:00:00 | Linea 2: Media Giorno NO2 INVALIDA - MEDIE INVALIDE [17]
00:00:00 | 00:06:56 | 00:00:00 | Linea 2: Media Giorno SO2 INVALIDA - MEDIE INVALIDE [17]
00:00:00 | 00:06:56 | 00:00:00 | Linea 2: Media Giorno NH3 INVALIDA - MEDIE INVALIDE [17]
00:00:00 | 00:06:56 | 00:00:00 | Linea 2: Media Giorno HF INVALIDA - MEDIE INVALIDE [17]
00:00:00 | 00:06:56 | 00:00:00 | Linea 2: Media Giorno COT INVALIDA - MEDIE INVALIDE [17]
00:00:00 | 00:06:56 | 00:00:00 | Linea 2: Media Giorno PLV INVALIDA - MEDIE INVALIDE [17]
00:24:57 | 00:24:57 | 00:31:20 | Linea 1: Calibrazione in Corso Polveri
01:17:26 | 01:17:26 | 01:23:51 | Linea 2: Calibrazione in Corso Polveri
02:32:15 | 02:32:15 | 02:33:15 | Linea 2: Super. Preallarme Semiorario Ossido Carbonio
02:32:15 | 02:32:15 | 02:36:51 | Linea 2: BLOCCO Preallarme Medie Semiorarie
04:25:17 | 04:25:17 | 04:31:37 | Linea 1: Calibrazione in Corso Polveri
05:20:20 | 05:20:20 | 05:26:44 | Linea 2: Calibrazione in Corso Polveri
06:00:05 | 06:00:05 | 06:02:10 | Linea 2: Super. Preallarme Semiorario Ossido Carbonio
06:00:05 | 06:00:05 | 06:01:20 | Linea 2: Super. Preallarme Semiorario Ossidi Azoto
06:00:05 | 06:00:05 | 06:01:40 | Linea 2: Super. Preallarme Semiorario Ammoniaca
06:00:05 | 06:00:05 | 06:03:14 | Linea 2: BLOCCO Preallarme Medie Semiorarie
06:52:22 | 07:10:29 | 07:02:42 | Linea 1: Manutenzione Analizzatore O2
06:52:22 | 06:52:22 | 07:02:42 | Linea 1: Manutenzione Analizzatore FID
06:52:22 | 06:52:22 | 07:02:47 | Linea 1: Manutenzione Analizzatore FTIR
06:52:24 | 06:52:24 | 06:52:30 | Linea 1: Analizzatore in ZERO GAS PROBE
06:52:30 | 06:52:30 | 06:58:49 | Linea 1: Analizzatore in ZERO GAS LOCAL
06:55:47 | 06:55:47 | 07:06:17 | Linea 2: Manutenzione Analizzatore O2
06:55:47 | 06:55:47 | 07:06:17 | Linea 2: Manutenzione Analizzatore FID
06:55:47 | 06:55:47 | 07:06:22 | Linea 2: Manutenzione Analizzatore FTIR
06:55:50 | 06:55:50 | 06:55:56 | Linea 2: Analizzatore in ZERO GAS PROBE
06:55:56 | 06:55:56 | 07:02:43 | Linea 2: Analizzatore in ZERO GAS LOCAL
07:00:00 | 07:00:23 | 07:00:00 | Linea 2: Media 10 Minuti H2O INVALIDA - INDICE DISP. [ 57.5]
07:00:00 | 07:00:25 | 07:00:00 | Linea 2: Media 10 Minuti O2 INVALIDA - INDICE DISP. [ 57.5]
07:00:00 | 07:00:23 | 07:00:00 | Linea 2: Media 10 Minuti CO INVALIDA - INDICE DISP. [ 57.5]
07:06:25 | 07:06:25 | 07:07:30 | Linea 2: Super. Preallarme Semiorario Ossido Carbonio
07:06:25 | 07:06:25 | 07:07:42 | Linea 2: BLOCCO Preallarme Medie Semiorarie
07:10:00 | 07:10:29 | 07:10:00 | Linea 2: Media 10 Minuti H2O INVALIDA - INDICE DISP. [ 36.7]
07:10:00 | 07:10:34 | 07:10:00 | Linea 2: Media 10 Minuti O2 INVALIDA - INDICE DISP. [ 37.5]
07:10:00 | 07:10:29 | 07:10:00 | Linea 2: Media 10 Minuti CO INVALIDA - INDICE DISP. [ 36.7]
08:01:13 | 08:01:13 | 08:46:08 | Linea 2: Manutenzione Analizzatore O2
08:01:13 | 08:01:13 | 08:46:08 | Linea 2: Manutenzione Analizzatore FID
08:01:18 | 08:01:18 | 08:46:08 | Linea 2: Manutenzione Analizzatore FTIR
08:10:00 | 08:50:05 | 08:10:00 | Linea 2: Media 10 Minuti H2O INVALIDA - INDICE DISP. [ 12.5]
08:10:00 | 08:50:04 | 08:10:00 | Linea 2: Media 10 Minuti O2 INVALIDA - INDICE DISP. [ 11.7]
08:10:00 | 08:50:05 | 08:10:00 | Linea 2: Media 10 Minuti CO INVALIDA - INDICE DISP. [ 12.5]
08:19:09 | 08:19:09 | 08:22:30 | Linea 2: Analizzatore in TEST GAS PROBE
08:20:00 | 08:50:04 | 08:20:00 | Linea 2: Media 10 Minuti H2O INVALIDA - INDICE DISP. [ 0.0]
08:20:00 | 08:50:03 | 08:20:00 | Linea 2: Media 10 Minuti O2 INVALIDA - INDICE DISP. [ 0.0]
08:20:00 | 08:50:04 | 08:20:00 | Linea 2: Media 10 Minuti CO INVALIDA - INDICE DISP. [ 0.0]
08:22:30 | 08:22:30 | 08:27:49 | Linea 2: Analizzatore in ZERO GAS PROBE
08:25:36 | 08:25:36 | 08:31:56 | Linea 1: Calibrazione in Corso Polveri
08:30:00 | 08:50:03 | 08:30:00 | Linea 2: Media 10 Minuti H2O INVALIDA - INDICE DISP. [ 0.0]
08:30:00 | 08:50:02 | 08:30:00 | Linea 2: Media 10 Minuti O2 INVALIDA - INDICE DISP. [ 0.0]
08:30:00 | 08:50:03 | 08:30:00 | Linea 2: Media 10 Minuti CO INVALIDA - INDICE DISP. [ 0.0]
08:30:00 | 08:50:01 | 08:30:00 | Linea 2: Media 30 Minuti H2O INVALIDA - INDICE DISP. [ 4.2]
08:30:00 | 08:49:59 | 08:30:00 | Linea 2: Media 30 Minuti O2 INVALIDA - INDICE DISP. [ 3.9]
08:30:00 | 08:50:01 | 08:30:00 | Linea 2: Media 30 Minuti HCL INVALIDA - INDICE DISP. [ 4.2]
08:30:00 | 08:50:02 | 08:30:00 | Linea 2: Media 30 Minuti CO INVALIDA - INDICE DISP. [ 4.2]
08:30:00 | 08:50:02 | 08:30:00 | Linea 2: Media 30 Minuti CO2 INVALIDA - INDICE DISP. [ 4.2]
08:30:00 | 08:50:00 | 08:30:00 | Linea 2: Media 30 Minuti NO2 INVALIDA - INDICE DISP. [ 4.2]
08:30:00 | 08:49:59 | 08:30:00 | Linea 2: Media 30 Minuti SO2 INVALIDA - INDICE DISP. [ 4.2]
08:30:00 | 08:50:00 | 08:30:00 | Linea 2: Media 30 Minuti NH3 INVALIDA - INDICE DISP. [ 4.2]
08:30:00 | 08:50:00 | 08:30:00 | Linea 2: Media 30 Minuti HF INVALIDA - INDICE DISP. [ 4.2]
08:30:00 | 08:50:01 | 08:30:00 | Linea 2: Media 30 Minuti COT INVALIDA - INDICE DISP. [ 3.9]
08:40:00 | 08:50:07 | 08:40:00 | Linea 2: Media 10 Minuti H2O INVALIDA - INDICE DISP. [ 0.0]
08:40:00 | 08:50:07 | 08:40:00 | Linea 2: Media 10 Minuti O2 INVALIDA - INDICE DISP. [ 0.0]
08:40:00 | 08:49:59 | 08:40:00 | Linea 2: Media 10 Minuti CO INVALIDA - INDICE DISP. [ 0.0]
08:42:42 | 08:50:05 | 08:42:46 | # ERRORE WATCHDOG FTIR LINEA 2 #
08:50:00 | 09:33:30 | 08:50:00 | Linea 2: Media 10 Minuti H2O INVALIDA - INDICE DISP. [ 39.2]
08:50:00 | 09:33:30 | 08:50:00 | Linea 2: Media 10 Minuti O2 INVALIDA - INDICE DISP. [ 39.2]
08:50:00 | 09:33:31 | 08:50:00 | Linea 2: Media 10 Minuti CO INVALIDA - INDICE DISP. [ 39.2]
08:52:58 | 10:37:40 | 13:15:54 | Linea 1: Manutenzione Analizzatore O2
08:52:58 | 08:52:58 | 13:15:54 | Linea 1: Manutenzione Analizzatore FID
08:53:03 | 08:53:03 | 13:17:44 | Linea 1: Manutenzione Analizzatore FTIR
08:54:43 | 08:54:43 | 10:42:53 | Linea 1: Richiesta Manutenzione Anal. FID
08:54:48 | 08:54:48 | 10:42:53 | Linea 1: Richiesta Manutenzione Anal. O2
08:54:48 | 10:37:40 | 10:44:38 | Linea 1: Anomalia Analizzatore FID
08:54:48 | 10:37:40 | 10:42:58 | Linea 1: Richiesta Manutenzione FTIR
08:54:48 | 10:37:40 | 10:42:53 | Linea 1: Anomalia Analizzatore O2
08:54:53 | 10:37:40 | 10:44:38 | Linea 1: Anomalia Analizzatore FTIR
08:54:53 | 09:33:33 | 10:42:53 | Linea 1: Basso Flusso Advance
09:00:00 | 09:33:29 | 09:00:00 | Linea 2: Media 30 Minuti H2O INVALIDA - INDICE DISP. [ 46.4]
09:00:00 | 09:33:28 | 09:00:00 | Linea 2: Media 30 Minuti O2 INVALIDA - INDICE DISP. [ 46.4]
09:00:00 | 09:33:29 | 09:00:00 | Linea 2: Media 30 Minuti HCL INVALIDA - INDICE DISP. [ 46.4]
09:00:00 | 09:33:30 | 09:00:00 | Linea 2: Media 30 Minuti CO INVALIDA - INDICE DISP. [ 46.4]
09:00:00 | 09:33:30 | 09:00:00 | Linea 2: Media 30 Minuti CO2 INVALIDA - INDICE DISP. [ 46.4]
09:00:00 | 09:33:28 | 09:00:00 | Linea 2: Media 30 Minuti NO2 INVALIDA - INDICE DISP. [ 46.4]
09:00:00 | 09:33:27 | 09:00:00 | Linea 2: Media 30 Minuti SO2 INVALIDA - INDICE DISP. [ 46.4]
09:00:00 | 09:33:28 | 09:00:00 | Linea 2: Media 30 Minuti NH3 INVALIDA - INDICE DISP. [ 46.4]
09:00:00 | 09:33:28 | 09:00:00 | Linea 2: Media 30 Minuti HF INVALIDA - INDICE DISP. [ 46.4]
09:00:00 | 09:33:29 | 09:00:00 | Linea 2: Media 30 Minuti COT INVALIDA - INDICE DISP. [ 46.4]
09:00:00 | 09:33:26 | 09:00:00 | Linea 2: Media 60 Minuti H2O INVALIDA - INDICE DISP. [ 25.3]
09:00:00 | 09:33:25 | 09:00:00 | Linea 2: Media 60 Minuti O2 INVALIDA - INDICE DISP. [ 25.1]
09:00:00 | 09:33:26 | 09:00:00 | Linea 2: Media 60 Minuti HCL INVALIDA - INDICE DISP. [ 25.3]
09:00:00 | 09:33:27 | 09:00:00 | Linea 2: Media 60 Minuti CO INVALIDA - INDICE DISP. [ 25.3]
09:00:00 | 09:33:27 | 09:00:00 | Linea 2: Media 60 Minuti CO2 INVALIDA - INDICE DISP. [ 25.3]
09:00:00 | 09:33:25 | 09:00:00 | Linea 2: Media 60 Minuti NO2 INVALIDA - INDICE DISP. [ 25.3]
09:00:00 | 09:33:24 | 09:00:00 | Linea 2: Media 60 Minuti SO2 INVALIDA - INDICE DISP. [ 25.3]
09:00:00 | 09:33:25 | 09:00:00 | Linea 2: Media 60 Minuti NH3 INVALIDA - INDICE DISP. [ 25.3]
09:00:00 | 09:33:26 | 09:00:00 | Linea 2: Media 60 Minuti HF INVALIDA - INDICE DISP. [ 25.3]
09:00:00 | 09:33:26 | 09:00:00 | Linea 2: Media 60 Minuti COT INVALIDA - INDICE DISP. [ 25.1]
09:23:14 | 09:23:14 | 09:29:38 | Linea 2: Calibrazione in Corso Polveri
10:01:45 | 10:01:45 | 10:11:15 | Linea 2: Super. Preallarme Semiorario Ossido Carbonio
10:01:47 | 10:01:47 | 10:11:57 | Linea 2: BLOCCO Preallarme Medie Semiorarie
10:03:00 | 10:03:00 | 10:03:40 | Linea 2: Super. Preallarme Semiorario Carb. Org. Totale
10:15:20 | 10:15:20 | 10:24:30 | Linea 2: Super. Preallarme Semiorario Ossido Carbonio
10:15:22 | 10:15:22 | 10:24:52 | Linea 2: BLOCCO Preallarme Medie Semiorarie
10:20:13 | 10:37:40 | 10:23:58 | # ERRORE di COMUNICAZIONE con FTIR Linea 1 #
10:21:37 | 10:37:40 | 10:24:56 | # ERRORE WATCHDOG FTIR LINEA 1 #
10:30:58 | 10:30:58 | 10:34:08 | Linea 2: Manutenzione Analizzatore O2
10:30:58 | 10:30:58 | 10:34:08 | Linea 2: Manutenzione Analizzatore FID
10:30:58 | 10:30:58 | 10:34:08 | Linea 2: Manutenzione Analizzatore FTIR
10:40:00 | 10:40:46 | 10:40:00 | Linea 2: Media 10 Minuti H2O INVALIDA - INDICE DISP. [ 68.3]
10:40:00 | 10:40:48 | 10:40:00 | Linea 2: Media 10 Minuti O2 INVALIDA - INDICE DISP. [ 68.3]
10:40:00 | 10:40:46 | 10:40:00 | Linea 2: Media 10 Minuti CO INVALIDA - INDICE DISP. [ 68.3]
10:53:04 | 10:59:57 | 10:53:18 | Linea 2: Forno Spento
10:53:06 | 10:53:06 | 10:53:20 | Linea 2: Impianto in Fermo
10:53:20 | 10:53:20 | 10:53:36 | Linea 2: Impianto in Marcia
10:53:34 | 10:59:57 | 10:55:55 | Linea 2: Forno Spento
10:53:36 | 10:53:36 | 10:55:55 | Linea 2: Impianto in Fermo
10:55:55 | 10:55:55 | 10:56:23 | Linea 2: Impianto in Marcia
10:56:23 | 10:59:58 | 10:56:51 | Linea 2: Forno Spento
10:56:23 | 10:56:23 | 10:56:52 | Linea 2: Impianto in Fermo
10:56:52 | 10:56:52 | 10:58:04 | Linea 2: Impianto in Marcia
10:58:04 | 10:59:56 | 10:59:00 | Linea 2: Forno Spento
10:58:04 | 10:58:04 | 10:59:01 | Linea 2: Impianto in Fermo
10:58:40 | 10:59:58 | 11:04:15 | # ERRORE WATCHDOG FTIR LINEA 1 #
10:59:01 | 10:59:01 | 11:00:09 | Linea 2: Impianto in Marcia
11:00:05 | 11:00:05 | 11:00:10 | Linea 2: Super. Preallarme Semiorario Ossido Carbonio
11:00:05 | 11:00:05 | 11:01:06 | Linea 2: BLOCCO Preallarme Medie Semiorarie
11:00:09 | 11:02:04 | 11:00:53 | Linea 2: Forno Spento
11:00:09 | 11:00:09 | 11:00:54 | Linea 2: Impianto in Fermo
11:00:54 | 11:00:54 | 12:55:41 | Linea 2: Impianto in Marcia
11:02:30 | 11:02:30 | 11:08:45 | Linea 2: Super. Preallarme Semiorario Ossido Carbonio
11:02:31 | 11:02:31 | 11:08:59 | Linea 2: BLOCCO Preallarme Medie Semiorarie
11:07:41 | 11:07:41 | 11:39:40 | Linea 1: Analizzatore in ZERO GAS LOCAL
12:25:59 | 12:25:59 | 12:32:22 | Linea 1: Calibrazione in Corso Polveri
12:55:40 | 13:00:25 | 12:56:19 | Linea 2: Forno Spento
12:55:41 | 12:55:41 | 12:56:19 | Linea 2: Impianto in Fermo
12:56:19 | 12:56:19 | 13:28:05 | Linea 2: Impianto in Marcia
13:15:50 | 13:15:50 | 13:19:20 | Linea 2: Super. Preallarme Semiorario Ossido Carbonio
13:15:51 | 13:15:51 | 13:19:27 | Linea 2: BLOCCO Preallarme Medie Semiorarie
13:15:59 | 13:38:34 | 13:17:39 | Linea 1: Manutenzione Analizzatore O2
13:15:59 | 13:15:59 | 13:17:39 | Linea 1: Manutenzione Analizzatore FID
13:20:01 | 13:20:01 | 13:40:01 | Linea 2: Super. Limite 10 Minuti Ossido Carbonio
13:20:03 | 13:20:03 | 13:20:08 | Linea 2: BLOCCO Preallarme Medie Semiorarie
13:20:09 | 13:20:09 | 13:20:14 | Linea 2: BLOCCO Preallarme Medie Semiorarie
13:20:15 | 13:20:15 | 13:20:47 | Linea 2: BLOCCO Preallarme Medie Semiorarie
13:20:47 | 13:20:47 | 13:21:45 | Linea 2: BLOCCO Preallarme Medie Semiorarie
13:21:45 | 13:21:45 | 13:39:51 | Linea 2: BLOCCO Preallarme Medie Semiorarie
13:22:14 | 13:38:33 | 13:22:29 | Linea 2: Anomalia Analizzatore FID
13:22:14 | 13:38:32 | 13:22:34 | Linea 2: Anomalia Analizzatore FTIR
13:23:20 | 13:23:20 | 13:30:06 | Linea 2: Super. Preallarme Semiorario Ossido Carbonio
13:26:18 | 13:26:18 | 13:32:43 | Linea 2: Calibrazione in Corso Polveri
13:28:03 | 13:38:32 | 13:28:45 | Linea 2: Forno Spento
13:28:03 | 13:38:32 | 13:28:35 | Linea 2: Forno In Rampa
13:28:05 | 13:28:05 | 13:28:35 | Linea 2: Impianto in Marcia senza Rifiuto
13:28:35 | 13:28:35 | 13:28:45 | Linea 2: Impianto in Fermo
13:28:45 | 13:28:45 | 13:29:56 | Linea 2: Impianto in Marcia
13:29:55 | 13:38:36 | 13:35:53 | Linea 2: Forno Spento
13:29:55 | 13:38:33 | 13:35:53 | Linea 2: Forno In Rampa
13:29:56 | 13:29:56 | 13:35:54 | Linea 2: Impianto in Marcia senza Rifiuto
13:30:01 | 13:30:01 | 14:00:01 | Linea 2: Super. Limite Semiorario Ossido Carbonio
13:30:02 | 13:30:02 | 14:00:45 | Linea 2: BLOCCO Super. Limite Medie Semiorarie
13:35:54 | 13:35:54 | 18:45:46 | Linea 2: Impianto in Marcia
13:39:52 | 13:39:52 | 13:56:37 | Linea 2: BLOCCO Preallarme Medie Semiorarie
15:00:05 | 15:00:05 | 15:00:25 | Linea 2: Super. Preallarme Semiorario Ossidi Azoto
15:00:07 | 15:00:07 | 15:00:29 | Linea 2: BLOCCO Preallarme Medie Semiorarie
16:26:26 | 16:26:26 | 16:32:49 | Linea 1: Calibrazione in Corso Polveri
17:29:24 | 17:29:24 | 17:35:49 | Linea 2: Calibrazione in Corso Polveri
17:35:50 | 17:35:50 | 17:36:00 | Linea 2: Super. Preallarme Semiorario Polveri
17:35:51 | 17:35:51 | 17:36:28 | Linea 2: BLOCCO Preallarme Medie Semiorarie
18:31:25 | 18:31:59 | 18:31:30 | Linea 2: Anomalia Analizzatore FID
18:31:55 | 18:31:55 | 18:33:55 | Linea 2: Super. Preallarme Semiorario Ossido Carbonio
18:31:55 | 18:31:55 | 18:34:19 | Linea 2: BLOCCO Preallarme Medie Semiorarie
18:45:45 | 18:46:21 | 18:45:59 | Linea 2: Forno Spento
18:45:46 | 18:45:46 | 18:46:00 | Linea 2: Impianto in Fermo
18:46:00 | 18:46:00 | 18:48:49 | Linea 2: Impianto in Marcia
18:48:49 | 18:49:47 | 18:49:23 | Linea 2: Forno Spento
18:48:49 | 18:48:49 | 18:49:24 | Linea 2: Impianto in Fermo
18:49:24 | 18:49:24 | 19:10:12 | Linea 2: Impianto in Marcia
18:52:11 | 19:06:49 | 19:02:26 | Linea 1: Manutenzione Analizzatore O2
18:52:11 | 18:52:11 | 19:02:26 | Linea 1: Manutenzione Analizzatore FID
18:52:11 | 18:52:11 | 19:02:31 | Linea 1: Manutenzione Analizzatore FTIR
18:52:11 | 18:52:11 | 18:52:17 | Linea 1: Analizzatore in ZERO GAS PROBE
18:52:17 | 18:52:17 | 18:58:36 | Linea 1: Analizzatore in ZERO GAS LOCAL
18:55:46 | 18:55:46 | 19:06:21 | Linea 2: Manutenzione Analizzatore O2
18:55:46 | 18:55:46 | 19:06:21 | Linea 2: Manutenzione Analizzatore FID
18:55:47 | 18:55:47 | 18:55:51 | Linea 2: Analizzatore in ZERO GAS PROBE
18:55:51 | 18:55:51 | 19:06:21 | Linea 2: Manutenzione Analizzatore FTIR
18:55:51 | 18:55:51 | 19:02:43 | Linea 2: Analizzatore in ZERO GAS LOCAL
19:00:00 | 19:00:20 | 19:00:00 | Linea 2: Media 10 Minuti H2O INVALIDA - INDICE DISP. [ 57.5]
19:00:00 | 19:00:21 | 19:00:00 | Linea 2: Media 10 Minuti O2 INVALIDA - INDICE DISP. [ 57.5]
19:00:00 | 19:00:21 | 19:00:00 | Linea 2: Media 10 Minuti CO INVALIDA - INDICE DISP. [ 57.5]
19:10:00 | 19:10:27 | 19:10:00 | Linea 2: Media 10 Minuti H2O INVALIDA - INDICE DISP. [ 36.7]
19:10:00 | 19:10:27 | 19:10:00 | Linea 2: Media 10 Minuti O2 INVALIDA - INDICE DISP. [ 36.7]
19:10:00 | 19:10:27 | 19:10:00 | Linea 2: Media 10 Minuti CO INVALIDA - INDICE DISP. [ 36.7]
19:10:11 | 19:10:47 | 19:10:25 | Linea 2: Forno Spento
19:10:12 | 19:10:12 | 19:10:26 | Linea 2: Impianto in Fermo
19:10:26 | 19:10:26 | 20:47:29 | Linea 2: Impianto in Marcia
20:26:53 | 20:26:53 | 20:33:13 | Linea 1: Calibrazione in Corso Polveri
20:47:27 | 20:50:29 | 20:49:56 | Linea 2: Forno Spento
20:47:29 | 20:47:29 | 20:49:58 | Linea 2: Impianto in Fermo
20:49:58 | 20:49:58 | 20:50:40 | Linea 2: Impianto in Marcia
20:50:39 | 20:51:18 | 20:50:53 | Linea 2: Forno Spento
20:50:40 | 20:50:40 | 20:50:54 | Linea 2: Impianto in Fermo
20:50:54 | 20:50:54 | 21:30:50 | Linea 2: Impianto in Marcia
21:00:05 | 21:00:05 | 21:01:55 | Linea 2: Super. Preallarme Semiorario Ossido Carbonio
21:00:07 | 21:00:07 | 21:01:58 | Linea 2: BLOCCO Preallarme Medie Semiorarie
21:30:48 | 21:31:51 | 21:31:26 | Linea 2: Forno Spento
21:30:50 | 21:30:50 | 21:31:28 | Linea 2: Impianto in Fermo
21:31:28 | 21:31:28 | 21:32:26 | Linea 2: Impianto in Marcia
21:32:26 | 21:32:26 | 21:38:50 | Linea 2: Calibrazione in Corso Polveri
21:32:26 | 21:35:59 | 21:35:35 | Linea 2: Forno Spento
21:32:26 | 21:32:26 | 21:35:36 | Linea 2: Impianto in Fermo
21:35:36 | 21:35:36 | 22:00:32 | Linea 2: Impianto in Marcia
22:00:31 | 22:04:40 | 22:01:03 | Linea 2: Forno Spento
22:00:32 | 22:00:32 | 22:01:04 | Linea 2: Impianto in Fermo
22:01:04 | 22:01:04 | 23:19:20 | Linea 2: Impianto in Marcia
23:02:45 | 23:02:45 | 23:07:15 | Linea 2: Super. Preallarme Semiorario Ossido Carbonio
23:02:46 | 23:02:46 | 23:07:39 | Linea 2: BLOCCO Preallarme Medie Semiorarie
23:19:19 | 23:52:13 | 23:22:46 | Linea 2: Forno Spento
23:19:20 | 23:19:20 | 23:19:33 | Linea 2: Impianto in Fermo
23:19:31 | 23:52:14 | 23:22:46 | Linea 2: Forno In Rampa
23:19:33 | 23:19:33 | 23:22:46 | Linea 2: Impianto in Marcia senza Rifiuto
23:20:30 | 23:20:30 | 23:30:05 | Linea 2: Super. Preallarme Semiorario Ossido Carbonio
23:20:31 | 23:20:31 | 23:51:51 | Linea 2: BLOCCO Preallarme Medie Semiorarie
23:21:21 | 00:24:50 | 23:22:31 | Linea 2: Anomalia Analizzatore FID
23:21:21 | 23:52:15 | 23:22:36 | Linea 2: Anomalia Analizzatore FTIR
23:22:46 | 23:22:46 |  | Linea 2: Impianto in Marcia
23:30:01 | 23:30:01 | 23:40:00 | Linea 2: Super. Limite 10 Minuti Ossido Carbonio
23:30:01 | 23:30:01 | 00:00:01 | Linea 2: Super. Limite Semiorario Ossido Carbonio
23:30:02 | 23:30:02 | 00:02:41 | Linea 2: BLOCCO Super. Limite Medie Semiorarie
Reports ver. 3.50.66 - (C) 1995-2018 C.T. Sistemi srl