## Linea 1
Ecologia Oggi S.p.A. Gioia Tauro - Data: 03/07/2020
Report Medie 30 Minuti - Linea 1
|  | Ac. Cloridrico |  |  | Ossido Carbonio |  |  | An. Carbonica |  |  | Ossidi Azoto |  |  | Ossidi Zolfo |  |  | Ammoniaca |  |  | Ac. Fluoridrico |  |  | Carb. Org. Totale |  |  | Polveri |  |  | Ossigeno |  |  | Umidità Fumi |  |  | Temp. Fumi |  |  | Press. Fumi |  |  | Portata Fumi |  |  | T° Post Comb. |  |  | O2 Post. Comb. |  |  | Impianto
Ore | Note | mg/Nm3 | ID % | Note | mg/Nm3 | ID % | Note | %V | ID % | Note | mg/Nm3 | ID % | Note | mg/Nm3 | ID % | Note | mg/Nm3 | ID % | Note | mg/Nm3 | ID % | Note | mg/Nm3 | ID % | Note | mg/Nm3 | ID % | Note | %V | ID % | Note | %V | ID % | Note | °C | ID % | Note | mBar | ID % | Note | Nm3/h | ID % | Note | °C | ID % | Note | %V | ID % | Note | Stato
00:30 |  | 5.0987 | 100 |  | 0.85131 | 100 |  | 7.1016 | 100 |  | 151.5932 | 100 |  | 0 | 100 |  | 2.9001 | 100 |  | 0 | 100 |  | 0 | 100 |  | 1.7269 | 100 |  | 13.1259 | 100 |  | 12.5031 | 100 |  | 151.5199 | 100 |  | 944.4769 | 100 |  | 51274.1602 | 100 |  | 888.4333 | 100 |  | 6.5717 | 100 |  | In Marcia [30]
01:00 |  | 3.2102 | 100 |  | 1.4696 | 100 |  | 6.7479 | 100 |  | 125.5841 | 100 |  | 0 | 100 |  | 5.2545 | 100 |  | 0 | 100 |  | 0 | 100 |  | 1.8989 | 100 |  | 13.6714 | 100 |  | 15.5596 | 100 |  | 149.683 | 100 |  | 944.5733 | 100 |  | 48585.9883 | 100 |  | 864.5555 | 100 |  | 6.6991 | 100 |  | In Marcia [30]
01:30 |  | 3.053 | 100 |  | 15.9803 | 100 |  | 7.0597 | 100 |  | 150.1206 | 100 |  | 0 | 100 |  | 2.1002 | 100 |  | 0 | 100 |  | 0 | 100 |  | 1.6708 | 78.8889 |  | 13.1525 | 100 |  | 11.9063 | 100 |  | 147.6549 | 100 |  | 944.5571 | 100 |  | 48992.3789 | 100 |  | 873.0972 | 100 |  | 6.6581 | 100 |  | In Marcia [30]
02:00 |  | 5.3335 | 100 |  | 20.0526 | 100 |  | 7.0336 | 100 |  | 152.4384 | 100 |  | 0 | 100 |  | 1.794 | 100 |  | 0 | 100 |  | 0 | 100 |  | 1.6819 | 100 |  | 13.1466 | 100 |  | 11.8205 | 100 |  | 145.1085 | 100 |  | 944.6566 | 100 |  | 49284.7969 | 100 |  | 876.1556 | 100 |  | 6.6926 | 100 |  | In Marcia [30]
02:30 |  | 5.3795 | 100 |  | 3.3944 | 100 |  | 6.9966 | 100 |  | 153.5938 | 100 |  | 0 | 100 |  | 1.9052 | 100 |  | 0 | 100 |  | 0 | 100 |  | 1.6656 | 100 |  | 13.1963 | 100 |  | 12.0475 | 100 |  | 144.2799 | 100 |  | 944.7144 | 100 |  | 48858.8906 | 100 |  | 874.0167 | 100 |  | 6.7144 | 100 |  | In Marcia [30]
03:00 |  | 5.8738 | 100 |  | 8.8505 | 100 |  | 6.8083 | 100 |  | 151.7067 | 100 |  | 0 | 100 |  | 2.0149 | 100 |  | 0 | 100 |  | 0 | 100 |  | 1.7017 | 100 |  | 13.3705 | 100 |  | 11.8447 | 100 |  | 144.1973 | 100 |  | 944.7871 | 100 |  | 49242.7344 | 100 |  | 863.4889 | 100 |  | 6.9732 | 100 |  | In Marcia [30]
03:30 |  | 4.4218 | 100 |  | 0 | 100 |  | 7.0573 | 100 |  | 150.3079 | 100 |  | 0 | 100 |  | 1.8595 | 100 |  | 0 | 100 |  | 0 | 100 |  | 1.6728 | 100 |  | 13.1648 | 100 |  | 12.1016 | 100 |  | 144.094 | 100 |  | 944.8365 | 100 |  | 48454.0781 | 100 |  | 872.2361 | 100 |  | 6.5661 | 100 |  | In Marcia [30]
04:00 |  | 5.1632 | 100 |  | 3.675 | 100 |  | 7.1147 | 100 |  | 154.4987 | 100 |  | 0 | 100 |  | 1.8423 | 100 |  | 0 | 100 |  | 0 | 100 |  | 1.6892 | 100 |  | 13.0976 | 100 |  | 12.2304 | 100 |  | 144.0293 | 100 |  | 944.8517 | 100 |  | 48675.2461 | 100 |  | 877.5667 | 100 |  | 6.4562 | 100 |  | In Marcia [30]
04:30 |  | 5.6892 | 100 |  | 19.7897 | 100 |  | 7.0737 | 100 |  | 154.9722 | 100 |  | 0 | 100 |  | 1.8744 | 100 |  | 0 | 100 |  | 0 | 100 |  | 1.6696 | 100 |  | 13.1544 | 100 |  | 12.0543 | 100 |  | 144.3123 | 100 |  | 944.8681 | 100 |  | 49212.543 | 100 |  | 877.2806 | 100 |  | 6.6829 | 100 |  | In Marcia [30]
05:00 |  | 5.573 | 100 |  | 7.4749 | 100 |  | 7.0476 | 100 |  | 154.3331 | 100 |  | 0 | 100 |  | 1.8102 | 100 |  | 0 | 100 |  | 0 | 100 |  | 1.673 | 100 |  | 13.1421 | 100 |  | 11.8989 | 100 |  | 144.674 | 100 |  | 944.9091 | 100 |  | 49512.1484 | 100 |  | 877.8167 | 100 |  | 6.7117 | 100 |  | In Marcia [30]
05:30 |  | 5.8809 | 100 |  | 5.876 | 100 |  | 6.9597 | 100 |  | 154.8067 | 100 |  | 0 | 100 |  | 1.7971 | 100 |  | 0 | 100 |  | 0 | 100 |  | 1.8501 | 78.8889 |  | 13.2177 | 100 |  | 11.8086 | 100 |  | 144.7075 | 100 |  | 945.0165 | 100 |  | 49131.2383 | 100 |  | 873.6778 | 100 |  | 6.8695 | 100 |  | In Marcia [30]
06:00 |  | 5.9003 | 100 |  | 32.1879 | 100 |  | 7.0657 | 100 |  | 155.0059 | 100 |  | 0 | 100 |  | 1.8943 | 100 |  | 0 | 100 |  | 0 | 100 |  | 1.6789 | 100 |  | 13.1219 | 100 |  | 11.9724 | 100 |  | 145.0678 | 100 |  | 945.1033 | 100 |  | 49123.2031 | 100 |  | 872.5444 | 100 |  | 6.5897 | 100 |  | In Marcia [30]
06:30 |  | 5.8576 | 100 |  | 16.6437 | 100 |  | 7.0541 | 100 |  | 156.0636 | 100 |  | 0 | 100 |  | 2.1432 | 100 |  | 0 | 100 |  | 0 | 100 |  | 1.683 | 100 |  | 13.1521 | 100 |  | 12.0199 | 100 |  | 145.7227 | 100 |  | 945.1818 | 100 |  | 48832.6406 | 100 |  | 876.0972 | 100 |  | 6.7504 | 100 |  | In Marcia [30]
07:00 |  | 5.173 | 75.2778 |  | 20.8547 | 75.2778 |  | 7.0649 | 75.2778 |  | 155.7089 | 75.2778 |  | 0 | 75.2778 |  | 1.9234 | 75.2778 |  | 0 | 75.2778 |  | 0 | 75.2778 |  | 1.6573 | 100 |  | 13.1011 | 75.2778 |  | 11.9775 | 75.2778 |  | 145.9753 | 100 |  | 945.0449 | 100 |  | 48280.4297 | 100 |  | 876.5139 | 100 |  | 6.7501 | 100 |  | In Marcia [30]
07:30 |  | 5.5818 | 90.2778 |  | 0.38544 | 90.2778 |  | 7.3096 | 90.2778 |  | 164.9076 | 90.2778 |  | 0 | 90.2778 |  | 1.8694 | 90.2778 |  | 0 | 90.2778 |  | 0 | 90.2778 |  | 1.6191 | 100 |  | 12.7724 | 90.2778 |  | 12.428 | 90.2778 |  | 146.6321 | 100 |  | 945.0406 | 100 |  | 48384.0234 | 100 |  | 885.6833 | 100 |  | 6.3976 | 100 |  | In Marcia [30]
08:00 |  | 5.539 | 100 |  | 20.5509 | 100 |  | 7.2478 | 100 |  | 167.539 | 100 |  | 0 | 100 |  | 1.764 | 100 |  | 0 | 100 |  | 0 | 100 |  | 1.6406 | 100 |  | 12.9607 | 100 |  | 12.746 | 100 |  | 146.998 | 100 |  | 944.9099 | 100 |  | 47087.5 | 100 |  | 881.1611 | 100 |  | 6.5306 | 100 |  | In Marcia [30]
08:30 |  | 5.5571 | 100 |  | 44.025 | 100 |  | 7.1152 | 100 |  | 180.1772 | 100 |  | 0 | 100 |  | 1.727 | 100 |  | 0 | 100 |  | 0 | 100 |  | 1.7019 | 100 |  | 13.1117 | 100 |  | 12.6701 | 100 |  | 147.8369 | 100 |  | 944.9228 | 100 |  | 50043.043 | 100 |  | 880.2083 | 100 |  | 6.6488 | 100 |  | In Marcia [30]
09:00 |  | 5.7677 | 100 |  | 8.4499 | 100 |  | 7.0089 | 100 |  | 181.1636 | 100 |  | 0 | 100 |  | 1.6837 | 100 |  | 0 | 100 |  | 0 | 100 |  | 1.7094 | 100 |  | 13.2457 | 100 |  | 12.5904 | 100 |  | 149.5944 | 100 |  | 944.9057 | 100 |  | 50459.8359 | 100 |  | 884.0278 | 100 |  | 6.8737 | 100 |  | In Marcia [30]
09:30 |  | 5.3832 | 100 |  | 1.7367 | 100 |  | 6.8063 | 100 |  | 178.3425 | 100 |  | 0 | 100 |  | 1.8119 | 100 |  | 0 | 100 |  | 0 | 100 |  | 1.9794 | 78.8889 |  | 13.4794 | 100 |  | 13.4648 | 100 |  | 150.4727 | 100 |  | 944.907 | 100 |  | 50514.6797 | 100 |  | 870.0417 | 100 |  | 7.1496 | 100 |  | In Marcia [30]
10:00 |  | 3.8529 | 100 |  | 23.4283 | 100 |  | 6.6796 | 100 |  | 173.973 | 100 |  | 0 | 100 |  | 1.8243 | 100 |  | 0 | 100 |  | 0 | 100 |  | 1.7708 | 100 |  | 13.5655 | 100 |  | 12.097 | 100 |  | 150.3219 | 100 |  | 944.9799 | 100 |  | 50246.1562 | 100 |  | 860.2222 | 100 |  | 7.4541 | 100 |  | In Marcia [30]
10:30 |  | 5.2292 | 100 |  | 19.8951 | 100 |  | 6.6404 | 100 |  | 171.8616 | 100 |  | 0 | 100 |  | 1.866 | 100 |  | 0 | 100 |  | 0 | 100 |  | 1.7831 | 100 |  | 13.5744 | 100 |  | 12.074 | 100 |  | 150.0795 | 100 |  | 945.0242 | 100 |  | 50145.2148 | 100 |  | 857.8167 | 100 |  | 7.5991 | 100 |  | In Marcia [30]
11:00 |  | 5.2291 | 100 |  | 35.0697 | 100 |  | 6.6343 | 100 |  | 181.53 | 100 |  | 0 | 100 |  | 1.8395 | 100 |  | 0 | 100 |  | 0 | 100 |  | 1.7775 | 100 |  | 13.5711 | 100 |  | 12.4029 | 100 |  | 149.9474 | 100 |  | 945.0067 | 100 |  | 50586.2266 | 100 |  | 861.1139 | 100 |  | 7.295 | 100 |  | In Marcia [30]
11:30 |  | 5.8891 | 100 |  | 45.1455 | 100 |  | 6.8431 | 100 |  | 184.8067 | 100 |  | 0 | 100 |  | 1.5766 | 100 |  | 0 | 100 |  | 0 | 100 |  | 1.7234 | 100 |  | 13.3615 | 100 |  | 12.024 | 100 |  | 149.3298 | 100 |  | 944.9422 | 100 |  | 50833.1992 | 100 |  | 884.0861 | 100 |  | 7.17 | 100 |  | In Marcia [30]
12:00 |  | 5.6593 | 100 |  | 30.3686 | 100 |  | 6.7169 | 100 |  | 184.3485 | 100 |  | 0 | 100 |  | 1.6146 | 100 |  | 0 | 100 |  | 0 | 100 |  | 1.7618 | 100 |  | 13.5047 | 100 |  | 12.1232 | 100 |  | 149.5434 | 100 |  | 944.9928 | 100 |  | 51216.2461 | 100 |  | 872.6445 | 100 |  | 7.2624 | 100 |  | In Marcia [30]
12:30 |  | 5.4424 | 100 |  | 42.9808 | 100 |  | 6.6495 | 100 |  | 179.8296 | 100 |  | 0 | 100 |  | 1.8692 | 100 |  | 0 | 100 |  | 1.1316 | 100 |  | 1.7798 | 100 |  | 13.5616 | 100 |  | 12.3931 | 100 |  | 149.9147 | 100 |  | 944.889 | 100 |  | 51190.9844 | 100 |  | 873.4111 | 100 |  | 7.3459 | 100 |  | In Marcia [30]
13:00 |  | 5.4032 | 100 |  | 28.8442 | 100 |  | 6.7767 | 100 |  | 180.9632 | 100 |  | 0 | 100 |  | 1.8338 | 100 |  | 0 | 100 |  | 0 | 100 |  | 1.7783 | 100 |  | 13.4896 | 100 |  | 12.8147 | 100 |  | 150.4488 | 100 |  | 944.8661 | 100 |  | 51132.3281 | 100 |  | 877.7 | 100 |  | 7.0755 | 100 |  | In Marcia [30]
13:30 |  | 4.6992 | 100 |  | 4.2393 | 100 |  | 6.5636 | 100 |  | 181.9103 | 100 |  | 0 | 100 |  | 1.8541 | 100 |  | 0 | 100 |  | 0 | 100 |  | 1.9105 | 78.8889 |  | 13.7467 | 100 |  | 14.3642 | 100 |  | 151.1184 | 100 |  | 944.8477 | 100 |  | 51549.6602 | 100 |  | 874.7389 | 100 |  | 7.0455 | 100 |  | In Marcia [30]
14:00 |  | 4.532 | 100 |  | 49.049 | 100 |  | 6.5769 | 100 |  | 168.0954 | 100 |  | 0 | 100 |  | 2.2728 | 100 |  | 0 | 100 |  | 1.3228 | 100 |  | 1.8036 | 100 |  | 13.6455 | 100 |  | 12.581 | 100 |  | 150.9954 | 100 |  | 944.8118 | 100 |  | 51126.4102 | 100 |  | 869.8611 | 100 |  | 7.2814 | 100 |  | In Marcia [30]
14:30 |  | 5.2892 | 100 |  | 9.8263 | 100 |  | 7.2485 | 100 |  | 178.7188 | 100 |  | 0 | 100 |  | 2.1315 | 100 |  | 0 | 100 |  | 0 | 100 |  | 1.6941 | 100 |  | 12.9925 | 100 |  | 13.5208 | 100 |  | 150.0442 | 100 |  | 944.7582 | 100 |  | 50716.9062 | 100 |  | 899.4861 | 100 |  | 6.1874 | 100 |  | In Marcia [30]
15:00 |  | 5.93 | 100 |  | 33.1721 | 100 |  | 7.0632 | 100 |  | 159.6407 | 100 |  | 0 | 100 |  | 2.7265 | 100 |  | 0 | 100 |  | 0 | 100 |  | 1.7088 | 100 |  | 13.195 | 100 |  | 13.3367 | 100 |  | 149.2332 | 100 |  | 944.6973 | 100 |  | 50612.2422 | 100 |  | 890.0417 | 100 |  | 6.5431 | 100 |  | In Marcia [30]
15:30 |  | 5.7882 | 100 |  | 2.0569 | 100 |  | 6.9923 | 100 |  | 160.0825 | 100 |  | 0 | 100 |  | 3.3641 | 100 |  | 0 | 100 |  | 0 | 100 |  | 1.7574 | 100 |  | 13.3105 | 100 |  | 13.1921 | 100 |  | 149.5235 | 100 |  | 944.7291 | 100 |  | 50640.2344 | 100 |  | 877.1028 | 100 |  | 6.7499 | 100 |  | In Marcia [30]
16:00 |  | 5.6865 | 100 |  | 27.1616 | 100 |  | 6.9298 | 100 |  | 153.311 | 100 |  | 0 | 100 |  | 3.4873 | 100 |  | 0 | 100 |  | 0 | 100 |  | 1.7391 | 100 |  | 13.3441 | 100 |  | 12.9092 | 100 |  | 149.7669 | 100 |  | 944.7462 | 100 |  | 50694.1758 | 100 |  | 874.6334 | 100 |  | 6.8856 | 100 |  | In Marcia [30]
16:30 |  | 4.7758 | 100 |  | 19.4946 | 100 |  | 6.8543 | 100 |  | 159.096 | 100 |  | 0 | 100 |  | 3.3584 | 100 |  | 0 | 100 |  | 0 | 100 |  | 1.7686 | 100 |  | 13.4275 | 100 |  | 12.6698 | 100 |  | 149.7534 | 100 |  | 944.7527 | 100 |  | 50762.8867 | 100 |  | 870.7722 | 100 |  | 6.9872 | 100 |  | In Marcia [30]
17:00 |  | 5.6799 | 100 |  | 29.0458 | 100 |  | 6.7383 | 100 |  | 165.8498 | 100 |  | 0 | 100 |  | 2.5952 | 100 |  | 0 | 100 |  | 0 | 100 |  | 1.7665 | 100 |  | 13.4798 | 100 |  | 12.3353 | 100 |  | 149.6475 | 100 |  | 944.7399 | 100 |  | 50856.8633 | 100 |  | 867.45 | 100 |  | 7.1947 | 100 |  | In Marcia [30]
17:30 |  | 4.9339 | 100 |  | 5.7193 | 100 |  | 6.88 | 100 |  | 167.1151 | 100 |  | 0 | 100 |  | 2.4131 | 100 |  | 0 | 100 |  | 0 | 100 |  | 1.8435 | 78.8889 |  | 13.36 | 100 |  | 13.5046 | 100 |  | 150.2253 | 100 |  | 944.7512 | 100 |  | 51125.7227 | 100 |  | 877.35 | 100 |  | 6.9288 | 100 |  | In Marcia [30]
18:00 |  | 5.6125 | 100 |  | 41.088 | 100 |  | 6.9175 | 100 |  | 169.5643 | 100 |  | 0 | 100 |  | 2.2805 | 100 |  | 0 | 100 |  | 1.6419 | 100 |  | 1.7394 | 100 |  | 13.3207 | 100 |  | 12.4662 | 100 |  | 149.7175 | 100 |  | 944.634 | 100 |  | 50944.4883 | 100 |  | 878.2111 | 100 |  | 7.0139 | 100 |  | In Marcia [30]
18:30 |  | 5.7262 | 100 |  | 29.2087 | 100 |  | 6.861 | 100 |  | 167.9959 | 100 |  | 0 | 100 |  | 2.2513 | 100 |  | 0 | 100 |  | 0 | 100 |  | 1.735 | 100 |  | 13.3893 | 100 |  | 12.4871 | 100 |  | 149.0624 | 100 |  | 944.639 | 100 |  | 50927.293 | 100 |  | 875.0944 | 100 |  | 7.1001 | 100 |  | In Marcia [30]
19:00 |  | 5.5151 | 76.1111 |  | 3.5877 | 76.1111 |  | 6.8256 | 76.1111 |  | 168.388 | 76.1111 |  | 0 | 76.1111 |  | 2.3009 | 76.1111 |  | 0 | 76.1111 |  | 0 | 76.1111 |  | 1.7883 | 100 |  | 13.427 | 76.1111 |  | 12.7792 | 76.1111 |  | 148.8656 | 100 |  | 944.6093 | 100 |  | 50894.4219 | 100 |  | 872.5889 | 100 |  | 6.9791 | 100 |  | In Marcia [30]
19:30 |  | 5.6961 | 88.8889 |  | 11.3473 | 88.8889 |  | 6.7332 | 88.8889 |  | 162.7464 | 88.8889 |  | 0 | 88.8889 |  | 2.8472 | 88.8889 |  | 0 | 88.8889 |  | 0 | 88.8889 |  | 1.7522 | 100 |  | 13.4373 | 88.8889 |  | 12.6958 | 88.8889 |  | 148.9084 | 100 |  | 944.6555 | 100 |  | 50886.5664 | 100 |  | 867.4556 | 100 |  | 7.2 | 100 |  | In Marcia [30]
20:00 |  | 5.4739 | 100 |  | 4.111 | 100 |  | 7.0151 | 100 |  | 171.512 | 100 |  | 0 | 100 |  | 2.3077 | 100 |  | 0 | 100 |  | 0 | 100 |  | 1.7242 | 100 |  | 13.2184 | 100 |  | 13.0188 | 100 |  | 149.176 | 100 |  | 944.6683 | 100 |  | 51013.7461 | 100 |  | 879.4305 | 100 |  | 6.8802 | 100 |  | In Marcia [30]
20:30 |  | 5.461 | 100 |  | 4.2348 | 100 |  | 6.7777 | 100 |  | 170.1535 | 100 |  | 0 | 100 |  | 2.7238 | 100 |  | 0 | 100 |  | 0 | 100 |  | 1.767 | 100 |  | 13.4806 | 100 |  | 12.8028 | 100 |  | 149.3626 | 100 |  | 944.5519 | 100 |  | 50786.8633 | 100 |  | 867.55 | 100 |  | 7.1838 | 100 |  | In Marcia [30]
21:00 |  | 5.3405 | 100 |  | 5.7628 | 100 |  | 6.7789 | 100 |  | 166.5572 | 100 |  | 0 | 100 |  | 2.4245 | 100 |  | 0 | 100 |  | 0 | 100 |  | 1.7902 | 100 |  | 13.4925 | 100 |  | 12.6267 | 100 |  | 149.6748 | 100 |  | 944.5261 | 100 |  | 50907.8203 | 100 |  | 864.6778 | 100 |  | 7.2704 | 100 |  | In Marcia [30]
21:30 |  | 6.222 | 100 |  | 1.6946 | 100 |  | 6.888 | 100 |  | 169.2127 | 100 |  | 0 | 100 |  | 2.1228 | 100 |  | 0 | 100 |  | 0 | 100 |  | 1.8537 | 78.8889 |  | 13.3445 | 100 |  | 12.7491 | 100 |  | 149.9425 | 100 |  | 944.5101 | 100 |  | 50971.5273 | 100 |  | 870.4583 | 100 |  | 7.0607 | 100 |  | In Marcia [30]
22:00 |  | 5.0936 | 100 |  | 34.5928 | 100 |  | 6.9663 | 100 |  | 167.2044 | 100 |  | 0 | 100 |  | 2.3429 | 100 |  | 0 | 100 |  | 0 | 100 |  | 1.7453 | 100 |  | 13.2804 | 100 |  | 12.8021 | 100 |  | 150.2572 | 100 |  | 944.4727 | 100 |  | 50967.2734 | 100 |  | 874.9694 | 100 |  | 7.0272 | 100 |  | In Marcia [30]
22:30 |  | 5.9763 | 100 |  | 5.2107 | 100 |  | 6.8178 | 100 |  | 167.2536 | 100 |  | 0 | 100 |  | 2.1349 | 100 |  | 0 | 100 |  | 0 | 100 |  | 1.7509 | 100 |  | 13.4266 | 100 |  | 12.4607 | 100 |  | 150.138 | 100 |  | 944.4884 | 100 |  | 50738.8984 | 100 |  | 867.6 | 100 |  | 7.1617 | 100 |  | In Marcia [30]
23:00 |  | 5.7387 | 100 |  | 12.9816 | 100 |  | 6.8901 | 100 |  | 170.9912 | 100 |  | 0 | 100 |  | 2.1391 | 100 |  | 0 | 100 |  | 0 | 100 |  | 1.7442 | 100 |  | 13.3522 | 100 |  | 12.5864 | 100 |  | 149.9565 | 100 |  | 944.4774 | 100 |  | 50669.4102 | 100 |  | 872.625 | 100 |  | 7.0532 | 100 |  | In Marcia [30]
23:30 |  | 6.0117 | 100 |  | 5.5921 | 100 |  | 6.9278 | 100 |  | 169.8451 | 100 |  | 0 | 100 |  | 2.1346 | 100 |  | 0 | 100 |  | 0 | 100 |  | 1.7257 | 100 |  | 13.2858 | 100 |  | 12.4461 | 100 |  | 149.7914 | 100 |  | 944.4691 | 100 |  | 51013.2617 | 100 |  | 876.1194 | 100 |  | 7.0046 | 100 |  | In Marcia [30]
24:00 |  | 4.822 | 100 |  | 48.1504 | 100 |  | 6.8408 | 100 |  | 171.4335 | 100 |  | 0 | 100 |  | 2.1864 | 100 |  | 0 | 100 |  | 0 | 100 |  | 1.7353 | 100 |  | 13.373 | 100 |  | 12.4648 | 100 |  | 149.4934 | 100 |  | 944.5051 | 100 |  | 51188.0352 | 100 |  | 872.975 | 100 |  | 7.1483 | 100 |  | In Marcia [30]
Limite 30 Min |  | 60 |  |  | 100 | [5 empty] | 400 |  |  | 200 | [5 empty] | 4 |  |  | 20 |  |  | 30
MIN |  | 3.053 |  |  | 0 |  |  | 6.5636 |  |  | 125.5841 |  |  | 0 |  |  | 1.5766 |  |  | 0 |  |  | 0 |  |  | 1.6191 |  |  | 12.7724 |  |  | 11.8086 |  |  | 144.0293 |  |  | 944.4691 |  |  | 47087.5 |  |  | 857.8167 |  |  | 6.1874
MAX |  | 6.222 |  |  | 49.049 |  |  | 7.3096 |  |  | 184.8067 |  |  | 0 |  |  | 5.2545 |  |  | 0 |  |  | 1.6419 |  |  | 1.9794 |  |  | 13.7467 |  |  | 15.5596 |  |  | 151.5199 |  |  | 945.1818 |  |  | 51549.6602 |  |  | 899.4861 |  |  | 7.5991
%Medie < Soglia |  | 99.9747 | [8 empty] | 98.4545 |  |  | 100 | [5 empty] | 100 |  |  | 99.9747 |  |  | 99.8986
Soglia 97% |  | 10 | [8 empty] | 200 |  |  | 50 | [5 empty] | 2 |  |  | 10 |  |  | 10
Media Giorno: |  | 5.3364 | 100 |  | 17.6106 | 100 |  | 6.9104 | 100 |  | 165.3511 | 100 |  | 0 | 100 |  | 2.2249 | 100 |  | 0 | 100 |  | 0.08534 | 100 |  | 1.7456 | 100 |  | 13.3196 | 100 |  | 12.5911 | 100 |  | 148.475 | 100 |  | 944.7709 | 100 |  | 50193.6379 | 100 |  | 874.4331 | 100 |  | 6.9245 | 100 | (6) | 48
Limite Giorno |  | 10 |  |  | 50 | [5 empty] | 200 |  |  | 50 | [5 empty] | 1 |  |  | 10 |  |  | 10
Note:
| (1) | Assenza Registrazioni Medie | [7 empty] | Elaborazioni conformi Allegato VI, Parte V, D.Lgs. n. 152 del 03/04/2006 | [11 empty] | Elaborazioni DLgs 46/14: [Giorno Solare]
| (2) | Assenza Registrazioni I.D. | [7 empty] | Elaborazioni Conformi Titolo III Bis, Parte IV, D.Lgs. 152/06 del 03/04/2006 (D.Lgs. 46/14) | [12 empty] | 144 | Medie 10 Minuti Totali della Misura del CO.
| (3) | Assenza Registrazioni Note o Parametri | [7 empty] | Ossigeno di Riferimento: 11,00 %V. | [12 empty] | 140 | Medie 10 Minuti Valide della Misura del CO.
| (4) | Media Non Valida | [20 empty] | 0 | Medie 10 Minuti del CO superiori al valore di 150 mg/Nm3.
| (5) | Valore superiore al Limite o Soglia | [7 empty] | Report prodotto il 04/07/2020 01:06:10 | [12 empty] | 100,00% | Medie 10 Minuti del CO inferiori al valore di 150 mg/Nm3.
| (6) | Mezzore di Normale Funzionamento | [7 empty] | Reports ver. 3.50.66 - (C) 1995-2018 C.T. Sistemi srl

## Linea 2
Ecologia Oggi S.p.A. Gioia Tauro - Data: 03/07/2020
Report Medie 30 Minuti - Linea 2
|  | Ac. Cloridrico |  |  | Ossido Carbonio |  |  | An. Carbonica |  |  | Ossidi Azoto |  |  | Ossidi Zolfo |  |  | Ammoniaca |  |  | Ac. Fluoridrico |  |  | Carb. Org. Totale |  |  | Polveri |  |  | Ossigeno |  |  | Umidità Fumi |  |  | Temp. Fumi |  |  | Press. Fumi |  |  | Portata Fumi |  |  | T° Post Comb. |  |  | O2 Post. Comb. |  |  | Impianto
Ore | Note | mg/Nm3 | ID % | Note | mg/Nm3 | ID % | Note | %V | ID % | Note | mg/Nm3 | ID % | Note | mg/Nm3 | ID % | Note | mg/Nm3 | ID % | Note | mg/Nm3 | ID % | Note | mg/Nm3 | ID % | Note | mg/Nm3 | ID % | Note | %V | ID % | Note | %V | ID % | Note | °C | ID % | Note | mBar | ID % | Note | Nm3/h | ID % | Note | °C | ID % | Note | %V | ID % | Note | Stato
00:30 |  | 5.8597 | 100 |  | 5.7041 | 100 |  | 6.7984 | 100 |  | 169.4258 | 100 |  | 0 | 100 |  | 1.4773 | 100 |  | 0 | 100 |  | 0 | 100 |  | 1.846 | 100 |  | 13.1788 | 100 |  | 10.1145 | 100 |  | 150.3058 | 100 |  | 1001.8979 | 100 |  | 56325.0508 | 100 |  | 923.3666 | 100 |  | 6.7932 | 100 |  | In Marcia [30]
01:00 |  | 6.1186 | 100 |  | 1.3389 | 100 |  | 6.8603 | 100 |  | 174.926 | 100 |  | 0 | 100 |  | 1.2853 | 100 |  | 0 | 100 |  | 0 | 100 |  | 1.8194 | 100 |  | 13.0972 | 100 |  | 10.0585 | 100 |  | 150.2967 | 100 |  | 1001.8813 | 100 |  | 56502.1562 | 100 |  | 933.6472 | 100 |  | 6.6457 | 100 |  | In Marcia [30]
01:30 |  | 4.4125 | 100 |  | 9.9159 | 100 |  | 6.7795 | 100 |  | 128.3375 | 100 |  | 0 | 100 |  | 4.7012 | 100 |  | 0 | 100 |  | 0 | 100 |  | 1.8641 | 100 |  | 13.2639 | 100 |  | 12.1983 | 100 |  | 150.5561 | 100 |  | 1001.7686 | 100 |  | 56910.1523 | 100 |  | 932.5361 | 100 |  | 6.459 | 100 |  | In Marcia [30]
02:00 |  | 5.7823 | 100 |  | 1.362 | 100 |  | 6.7903 | 100 |  | 128.419 | 100 |  | 0 | 100 |  | 5.8647 | 100 |  | 0 | 100 |  | 0 | 100 |  | 1.9229 | 100 |  | 13.259 | 100 |  | 12.5502 | 100 |  | 151.9295 | 100 |  | 1001.6626 | 100 |  | 56938.875 | 100 |  | 928.4611 | 100 |  | 6.5404 | 100 |  | In Marcia [30]
02:30 |  | 5.2469 | 100 |  | 28.816 | 100 |  | 6.7517 | 100 |  | 112.5328 | 100 |  | 0 | 100 |  | 6.1546 | 100 |  | 0 | 100 |  | 0 | 100 |  | 1.7907 | 79.1667 |  | 13.1598 | 100 |  | 9.9615 | 100 |  | 149.8285 | 100 |  | 1001.6596 | 100 |  | 56619.6875 | 100 |  | 928.8666 | 100 |  | 6.8385 | 100 |  | In Marcia [30]
03:00 |  | 5.6406 | 100 |  | 1.1364 | 100 |  | 6.4494 | 100 |  | 82.1347 | 100 |  | 0 | 100 |  | 11.3926 | 100 |  | 0 | 100 |  | 0 | 100 |  | 1.854 | 99.4444 |  | 13.4764 | 100 |  | 9.6043 | 100 |  | 148.7303 | 100 |  | 1001.6091 | 100 |  | 56478.1719 | 100 |  | 908.3222 | 100 |  | 7.2504 | 100 |  | In Marcia [30]
03:30 |  | 5.3994 | 100 |  | 4.3059 | 100 |  | 6.517 | 100 |  | 83.9256 | 100 |  | 0 | 100 |  | 12.7094 | 100 |  | 0 | 100 |  | 0 | 100 |  | 1.835 | 100 |  | 13.3868 | 100 |  | 9.7403 | 100 |  | 148.6891 | 100 |  | 1001.4872 | 100 |  | 56464.3867 | 100 |  | 905.1306 | 100 |  | 7.1708 | 100 |  | In Marcia [30]
04:00 |  | 5.5233 | 100 |  | 25.4315 | 100 |  | 6.4246 | 100 |  | 83.0485 | 100 |  | 0 | 100 |  | 15.3043 | 100 |  | 0 | 100 |  | 0 | 100 |  | 1.8685 | 100 |  | 13.527 | 100 |  | 9.7128 | 100 |  | 148.6204 | 100 |  | 1001.4934 | 100 |  | 56501.7578 | 100 |  | 905.1445 | 100 |  | 7.2128 | 100 |  | In Marcia [30]
04:30 |  | 5.8256 | 100 |  | 0.33154 | 100 |  | 6.5682 | 100 |  | 165.0439 | 100 |  | 0 | 100 |  | 5.546 | 100 |  | 0 | 100 |  | 0 | 100 |  | 1.8358 | 100 |  | 13.3909 | 100 |  | 9.778 | 100 |  | 148.3598 | 100 |  | 1001.5103 | 100 |  | 56479.3281 | 100 |  | 903.0167 | 100 |  | 7.1315 | 100 |  | In Marcia [30]
05:00 |  | 5.8893 | 100 |  | 0 | 100 |  | 6.4899 | 100 |  | 156.4512 | 100 |  | 0 | 100 |  | 2.8189 | 100 |  | 0 | 100 |  | 0 | 100 |  | 1.8445 | 100 |  | 13.4296 | 100 |  | 9.6841 | 100 |  | 148.7559 | 100 |  | 1001.5028 | 100 |  | 56536.0742 | 100 |  | 902.7 | 100 |  | 7.2238 | 100 |  | In Marcia [30]
05:30 |  | 6.0369 | 100 |  | 2.6805 | 100 |  | 6.2649 | 100 |  | 152.1554 | 100 |  | 0 | 100 |  | 2.2563 | 100 |  | 0 | 100 |  | 0 | 100 |  | 1.8986 | 100 |  | 13.6568 | 100 |  | 9.455 | 100 |  | 149.135 | 100 |  | 1001.3826 | 100 |  | 56455.8906 | 100 |  | 902.1528 | 100 |  | 7.6399 | 100 |  | In Marcia [30]
06:00 |  | 5.4845 | 100 |  | 7.664 | 100 |  | 6.7976 | 100 |  | 170.3627 | 100 |  | 0 | 100 |  | 1.9272 | 100 |  | 0 | 100 |  | 0 | 100 |  | 1.7888 | 100 |  | 13.1495 | 100 |  | 10.0611 | 100 |  | 149.3464 | 100 |  | 1001.4141 | 100 |  | 56802.9336 | 100 |  | 908.2111 | 100 |  | 6.6042 | 100 |  | In Marcia [30]
06:30 |  | 5.921 | 100 |  | 0 | 100 |  | 6.8427 | 100 |  | 171.6225 | 100 |  | 0 | 100 |  | 1.7372 | 100 |  | 0 | 100 |  | 0 | 100 |  | 1.7816 | 88.0556 |  | 13.0894 | 100 |  | 10.2069 | 100 |  | 150.289 | 100 |  | 1001.6224 | 100 |  | 56711.5742 | 100 |  | 933.625 | 100 |  | 6.7317 | 100 |  | In Marcia [30]
07:00 |  | 5.9368 | 85.2778 |  | 3.2547 | 85.2778 |  | 6.7366 | 85.2778 |  | 168.566 | 85.2778 |  | 0 | 85.2778 |  | 1.7546 | 85.2778 |  | 0 | 85.2778 |  | 0 | 85.2778 |  | 1.9433 | 90.8333 |  | 13.2067 | 85.2778 |  | 10.0258 | 85.2778 |  | 150.3343 | 100 |  | 1001.8478 | 100 |  | 56306.6445 | 100 |  | 928.1694 | 100 |  | 6.7957 | 100 |  | In Marcia [30]
07:30 |  | 5.8662 | 80 |  | 36.3434 | 80 |  | 6.9625 | 80 |  | 179.382 | 80 |  | 0 | 80 |  | 1.4345 | 80 |  | 0 | 80 |  | 0 | 80 |  | 1.7412 | 100 |  | 12.885 | 80 |  | 10.4792 | 80 |  | 150.2785 | 100 |  | 1002.07 | 100 |  | 56118.4648 | 100 |  | 939.7222 | 100 |  | 6.4956 | 100 |  | In Marcia [30]
08:00 |  | 5.5768 | 98.6111 |  | 36.1642 | 98.6111 |  | 7.0107 | 98.6111 |  | 174.4714 | 98.6111 |  | 0 | 98.6111 |  | 1.9014 | 98.6111 |  | 0 | 98.6111 |  | 0.86123 | 98.6111 |  | 1.7418 | 100 |  | 12.8521 | 100 |  | 10.8231 | 98.6111 |  | 150.601 | 100 |  | 1002.3001 | 100 |  | 55828.4336 | 100 |  | 944.2222 | 100 |  | 6.5308 | 100 |  | In Marcia [30]
08:30 |  | 6.1447 | 100 |  | 1.2656 | 100 |  | 6.9058 | 100 |  | 162.6929 | 100 |  | 0 | 100 |  | 1.6675 | 100 |  | 0 | 100 |  | 0 | 100 |  | 1.8232 | 100 |  | 13.0187 | 100 |  | 10.7067 | 100 |  | 150.9674 | 100 |  | 1002.3459 | 100 |  | 55979.3398 | 100 |  | 935.1 | 100 |  | 6.5705 | 100 |  | In Marcia [30]
09:00 |  | 5.7817 | 100 |  | 0 | 100 |  | 6.8861 | 100 |  | 158.3172 | 100 |  | 0 | 100 |  | 1.3706 | 100 |  | 0 | 100 |  | 0 | 100 |  | 1.7739 | 100 |  | 12.9972 | 100 |  | 10.7794 | 100 |  | 151.0001 | 100 |  | 1002.4965 | 100 |  | 55367.0859 | 100 |  | 932.5667 | 100 |  | 6.645 | 100 |  | In Marcia [30]
09:30 |  | 6.0573 | 100 |  | 4.1048 | 100 |  | 6.8203 | 100 |  | 151.8801 | 100 |  | 0 | 100 |  | 1.2902 | 100 |  | 0 | 100 |  | 0 | 100 |  | 1.7901 | 100 |  | 13.074 | 100 |  | 10.6604 | 100 |  | 151.4264 | 100 |  | 1002.7037 | 100 |  | 55870.3789 | 100 |  | 927.8167 | 100 |  | 6.7714 | 100 |  | In Marcia [30]
10:00 |  | 5.8788 | 100 |  | 2.8551 | 100 |  | 6.5376 | 100 |  | 133.0287 | 100 |  | 0 | 100 |  | 1.807 | 100 |  | 0 | 100 |  | 0 | 100 |  | 1.8465 | 100 |  | 13.3461 | 100 |  | 10.1619 | 100 |  | 152.1635 | 100 |  | 1002.7891 | 100 |  | 55904.2227 | 100 |  | 912.5944 | 100 |  | 7.2759 | 100 |  | In Marcia [30]
10:30 |  | 5.4921 | 100 |  | 0 | 100 |  | 6.2884 | 100 |  | 120.4773 | 100 |  | 0 | 100 |  | 2.6344 | 100 |  | 0 | 100 |  | 0 | 100 |  | 1.9519 | 97.2222 |  | 13.6468 | 100 |  | 11.2013 | 100 |  | 152.5638 | 100 |  | 1002.8622 | 100 |  | 56269.1641 | 100 |  | 899.075 | 100 |  | 7.5031 | 100 |  | In Marcia [30]
11:00 |  | 5.6494 | 100 |  | 0.78887 | 100 |  | 5.8777 | 100 |  | 117.8693 | 100 |  | 0 | 100 |  | 3.272 | 100 |  | 0 | 100 |  | 0 | 100 |  | 2.1416 | 81.3889 |  | 13.9914 | 100 |  | 9.4916 | 100 |  | 153.2066 | 100 |  | 1002.9697 | 100 |  | 55958.0352 | 100 |  | 878.7528 | 100 |  | 8.1923 | 100 |  | In Marcia [30]
11:30 |  | 5.5636 | 100 |  | 1.7312 | 100 |  | 5.863 | 100 |  | 163.4234 | 100 |  | 0 | 100 |  | 1.603 | 100 |  | 0 | 100 |  | 0 | 100 |  | 2.0185 | 100 |  | 14.0329 | 100 |  | 9.7616 | 100 |  | 152.1233 | 100 |  | 1003.1834 | 100 |  | 55552.1875 | 100 |  | 871.4889 | 100 |  | 8.0925 | 100 |  | In Marcia [30]
12:00 |  | 5.8871 | 100 |  | 0 | 100 |  | 6.0287 | 100 |  | 163.6886 | 100 |  | 0 | 100 |  | 1.3475 | 100 |  | 0 | 100 |  | 0 | 100 |  | 1.9721 | 100 |  | 13.8585 | 100 |  | 9.9434 | 100 |  | 151.9158 | 100 |  | 1003.2488 | 100 |  | 55509.6211 | 100 |  | 872.1611 | 100 |  | 7.8194 | 100 |  | In Marcia [30]
12:30 |  | 6.2526 | 100 |  | 17.9332 | 100 |  | 6.2072 | 100 |  | 167.3838 | 100 |  | 0 | 100 |  | 1.2753 | 100 |  | 0 | 100 |  | 0 | 100 |  | 1.9352 | 100 |  | 13.7001 | 100 |  | 10.2033 | 100 |  | 151.9414 | 100 |  | 1003.1803 | 100 |  | 55536.0195 | 100 |  | 885.5056 | 100 |  | 7.5272 | 100 |  | In Marcia [30]
13:00 |  | 5.0776 | 100 |  | 4.887 | 100 |  | 6.3099 | 100 |  | 169.0157 | 100 |  | 0 | 100 |  | 1.2697 | 100 |  | 0 | 100 |  | 0 | 100 |  | 1.9048 | 100 |  | 13.5676 | 100 |  | 10.4136 | 100 |  | 151.8019 | 100 |  | 1002.9863 | 100 |  | 55674.7617 | 100 |  | 896.4972 | 100 |  | 7.4531 | 100 |  | In Marcia [30]
13:30 |  | 5.9717 | 100 |  | 15.1451 | 100 |  | 6.2704 | 100 |  | 171.6001 | 100 |  | 0 | 100 |  | 1.2102 | 100 |  | 0 | 100 |  | 0 | 100 |  | 1.9337 | 100 |  | 13.6637 | 100 |  | 10.5882 | 100 |  | 151.7338 | 100 |  | 1002.7665 | 100 |  | 55763.2695 | 100 |  | 886.9194 | 100 |  | 7.5009 | 100 |  | In Marcia [30]
14:00 |  | 2.2674 | 100 |  | 29.6043 | 100 |  | 4.3388 | 100 |  | 139.7527 | 100 |  | 0 | 100 |  | 1.5879 | 100 |  | 0 | 100 |  | 0 | 100 |  | 1.9974 | 100 |  | 14.0649 | 100 |  | 9.4835 | 100 |  | 146.8816 | 100 |  | 1002.8295 | 100 |  | 45357.9688 | 100 |  | 941.9861 | 100 |  | 8.2351 | 100 |  | In Marcia [30]
14:30 |  | 0.3415 | 100 |  | 0 | 100 |  | 4.1047 | 100 |  | 88.9275 | 100 |  | 0 | 100 |  | 0.999 | 100 |  | 0 | 100 |  | 0 | 100 |  | 1.8603 | 100 |  | 13.7485 | 100 |  | 9.5791 | 100 |  | 135.4424 | 100 |  | 1002.7962 | 100 |  | 41241.0781 | 100 |  | 955.0278 | 100 |  | 7.9871 | 100 |  | In Marcia [30]
15:00 |  | 0 | 100 |  | 0 | 100 |  | 4.1349 | 100 |  | 94.7217 | 100 |  | 0 | 100 |  | 0.77066 | 100 |  | 0 | 100 |  | 0 | 100 |  | 2.0125 | 78.6111 |  | 13.7073 | 100 |  | 9.6255 | 100 |  | 128.2835 | 100 |  | 1002.5166 | 100 |  | 41090.4141 | 100 |  | 955.0972 | 100 |  | 7.9893 | 100 |  | In Marcia [30]
15:30 |  | 0 | 100 |  | 0 | 100 |  | 4.1662 | 100 |  | 98.6376 | 100 |  | 0 | 100 |  | 0.78416 | 100 |  | 0 | 100 |  | 0 | 100 |  | 1.7963 | 100 |  | 13.6852 | 100 |  | 9.723 | 100 |  | 124.0437 | 100 |  | 1002.3637 | 100 |  | 40971.4727 | 100 |  | 956.0306 | 100 |  | 7.9752 | 100 |  | In Marcia [30]
16:00 |  | 0 | 100 |  | 0 | 100 |  | 4.2559 | 100 |  | 115.3156 | 100 |  | 0 | 100 |  | 0.60289 | 100 |  | 0 | 100 |  | 0 | 100 |  | 1.7691 | 100 |  | 13.624 | 100 |  | 9.7286 | 100 |  | 121.2167 | 100 |  | 1002.2331 | 100 |  | 41979.8594 | 100 |  | 957.3222 | 100 |  | 7.9326 | 100 |  | In Marcia [30]
16:30 |  | 0 | 100 |  | 0 | 100 |  | 5.5343 | 100 |  | 159.4886 | 100 |  | 0 | 100 |  | 0.70208 | 100 |  | 0 | 100 |  | 0 | 100 |  | 1.7583 | 100 |  | 13.5001 | 100 |  | 10.444 | 100 |  | 121.9539 | 100 |  | 1002.1003 | 100 |  | 50122.2266 | 100 |  | 939.9333 | 100 |  | 7.4397 | 100 |  | In Marcia [30]
17:00 |  | 0.66301 | 100 |  | 0 | 100 |  | 6.6629 | 100 |  | 169.5169 | 100 |  | 0 | 100 |  | 1.2064 | 100 |  | 0 | 100 |  | 0 | 100 |  | 1.8249 | 100 |  | 13.364 | 100 |  | 12.4293 | 100 |  | 135.297 | 100 |  | 1001.9978 | 100 |  | 56609.5273 | 100 |  | 925.1166 | 100 |  | 6.7452 | 100 |  | In Marcia [30]
17:30 |  | 4.7581 | 100 |  | 0 | 100 |  | 6.6157 | 100 |  | 166.485 | 100 |  | 0 | 100 |  | 1.4497 | 100 |  | 0 | 100 |  | 0 | 100 |  | 1.8944 | 100 |  | 13.4292 | 100 |  | 12.8434 | 100 |  | 145.2802 | 100 |  | 1002.0485 | 100 |  | 56121.0117 | 100 |  | 926.5056 | 100 |  | 6.8131 | 100 |  | In Marcia [30]
18:00 |  | 6.1401 | 100 |  | 0 | 100 |  | 6.6964 | 100 |  | 168.491 | 100 |  | 0 | 100 |  | 1.1652 | 100 |  | 0 | 100 |  | 0 | 100 |  | 1.8316 | 100 |  | 13.2717 | 100 |  | 11.3026 | 100 |  | 147.2057 | 100 |  | 1002.2761 | 100 |  | 55961.1836 | 100 |  | 929.7667 | 100 |  | 6.9916 | 100 |  | In Marcia [30]
18:30 |  | 5.9374 | 100 |  | 0 | 100 |  | 6.2931 | 100 |  | 156.3161 | 100 |  | 0 | 100 |  | 1.3127 | 100 |  | 0 | 100 |  | 0 | 100 |  | 1.9215 | 100 |  | 13.6566 | 100 |  | 10.9053 | 100 |  | 147.8088 | 100 |  | 1002.4045 | 100 |  | 55946.8633 | 100 |  | 903.7278 | 100 |  | 7.4561 | 100 |  | In Marcia [30]
19:00 |  | 5.5777 | 85 |  | 0 | 85 |  | 6.4112 | 85 |  | 157.0638 | 85 |  | 0 | 85 |  | 1.4017 | 85 |  | 0 | 85 |  | 0 | 85 |  | 2.1467 | 78.8889 |  | 13.5782 | 85 |  | 11.1966 | 85 |  | 148.4744 | 100 |  | 1002.543 | 100 |  | 55747.5234 | 100 |  | 907.9222 | 100 |  | 7.2975 | 100 |  | In Marcia [30]
19:30 |  | 6.0203 | 80 |  | 7.7044 | 80 |  | 6.138 | 80 |  | 148.9339 | 80 |  | 0 | 80 |  | 2.9678 | 80 |  | 0 | 80 |  | 0 | 80 |  | 1.9969 | 100 |  | 13.9138 | 80 |  | 10.9406 | 80 |  | 148.9773 | 100 |  | 1002.7372 | 100 |  | 55935.7656 | 100 |  | 893.9722 | 100 |  | 7.571 | 100 |  | In Marcia [30]
20:00 |  | 5.5884 | 100 |  | 0 | 100 |  | 6.4083 | 100 |  | 161.6383 | 100 |  | 0 | 100 |  | 1.6748 | 100 |  | 0 | 100 |  | 0 | 100 |  | 1.9295 | 100 |  | 13.646 | 100 |  | 11.1347 | 100 |  | 149.3739 | 100 |  | 1003.1065 | 100 |  | 55766.2617 | 100 |  | 907.7972 | 100 |  | 7.2962 | 100 |  | In Marcia [30]
20:30 |  | 5.4462 | 100 |  | 2.1853 | 100 |  | 6.6196 | 100 |  | 161.7921 | 100 |  | 0 | 100 |  | 1.5737 | 100 |  | 0 | 100 |  | 0 | 100 |  | 1.9168 | 100 |  | 13.4534 | 100 |  | 12.5088 | 100 |  | 149.8966 | 100 |  | 1003.5112 | 100 |  | 56047.2109 | 100 |  | 918.8278 | 100 |  | 6.9352 | 100 |  | In Marcia [30]
21:00 |  | 6.1559 | 100 |  | 1.0471 | 100 |  | 6.3697 | 100 |  | 162.7738 | 100 |  | 0 | 100 |  | 1.5829 | 100 |  | 0 | 100 |  | 0 | 100 |  | 1.9238 | 100 |  | 13.6523 | 100 |  | 10.7756 | 100 |  | 149.796 | 100 |  | 1003.8995 | 100 |  | 55509.1719 | 100 |  | 904.1917 | 100 |  | 7.2883 | 100 |  | In Marcia [30]
21:30 |  | 5.8788 | 100 |  | 0 | 100 |  | 6.5096 | 100 |  | 158.0661 | 100 |  | 0 | 100 |  | 1.4187 | 100 |  | 0 | 100 |  | 0 | 100 |  | 1.8795 | 100 |  | 13.493 | 100 |  | 10.7273 | 100 |  | 149.3898 | 100 |  | 1004.2317 | 100 |  | 55661.9453 | 100 |  | 907.0611 | 100 |  | 7.2718 | 100 |  | In Marcia [30]
22:00 |  | 6.0273 | 100 |  | 24.4036 | 100 |  | 6.3602 | 100 |  | 154.048 | 100 |  | 0 | 100 |  | 1.5707 | 100 |  | 0 | 100 |  | 0 | 100 |  | 1.9014 | 100 |  | 13.6142 | 100 |  | 10.365 | 100 |  | 149.2393 | 100 |  | 1004.5187 | 100 |  | 55475.9141 | 100 |  | 900.9 | 100 |  | 7.4726 | 100 |  | In Marcia [30]
22:30 |  | 5.7479 | 100 |  | 5.2775 | 100 |  | 6.242 | 100 |  | 158.4641 | 100 |  | 0 | 100 |  | 1.6693 | 100 |  | 0 | 100 |  | 0 | 100 |  | 1.9422 | 100 |  | 13.7538 | 100 |  | 10.2879 | 100 |  | 149.2165 | 100 |  | 1004.7627 | 100 |  | 55650.3867 | 100 |  | 890.8055 | 100 |  | 7.5421 | 100 |  | In Marcia [30]
23:00 |  | 6.1004 | 100 |  | 5.0923 | 100 |  | 6.0786 | 100 |  | 151.2793 | 100 |  | 0 | 100 |  | 1.6202 | 100 |  | 0 | 100 |  | 0 | 100 |  | 1.9704 | 78.6111 |  | 13.889 | 100 |  | 10.1547 | 100 |  | 149.4001 | 100 |  | 1004.7921 | 100 |  | 55634.918 | 100 |  | 879.4778 | 100 |  | 7.8844 | 100 |  | In Marcia [30]
23:30 |  | 5.8099 | 100 |  | 32.7784 | 100 |  | 6.2609 | 100 |  | 155.5946 | 100 |  | 0 | 100 |  | 2.1256 | 100 |  | 0 | 100 |  | 0 | 100 |  | 1.9295 | 100 |  | 13.7294 | 100 |  | 10.2245 | 100 |  | 149.5526 | 100 |  | 1004.7524 | 100 |  | 55696.5312 | 100 |  | 885.7083 | 100 |  | 7.4673 | 100 |  | In Marcia [30]
24:00 |  | 5.6546 | 100 |  | 8.7623 | 100 |  | 6.3014 | 100 |  | 160.117 | 100 |  | 0 | 100 |  | 1.8325 | 100 |  | 0 | 100 |  | 0 | 100 |  | 1.9167 | 100 |  | 13.6861 | 100 |  | 10.1463 | 100 |  | 149.5606 | 100 |  | 1004.5848 | 100 |  | 55645.5742 | 100 |  | 891.6194 | 100 |  | 7.5219 | 100 |  | In Marcia [30]
Limite 30 Min |  | 60 |  |  | 100 | [5 empty] | 400 |  |  | 200 | [5 empty] | 4 |  |  | 20 |  |  | 30
MIN |  | 0 |  |  | 0 |  |  | 4.1047 |  |  | 82.1347 |  |  | 0 |  |  | 0.60289 |  |  | 0 |  |  | 0 |  |  | 1.7412 |  |  | 12.8521 |  |  | 9.455 |  |  | 121.2167 |  |  | 1001.3826 |  |  | 40971.4727 |  |  | 871.4889 |  |  | 6.459
MAX |  | 6.2526 |  |  | 36.3434 |  |  | 7.0107 |  |  | 179.382 |  |  | 0 |  |  | 15.3043 |  |  | 0 |  |  | 0.86123 |  |  | 2.1467 |  |  | 14.0649 |  |  | 12.8434 |  |  | 153.2066 |  |  | 1004.7921 |  |  | 56938.875 |  |  | 957.3222 |  |  | 8.2351
%Medie < Soglia |  | 99.9839 | [8 empty] | 99.3221 |  |  | 100 | [5 empty] | 99.9839 |  |  | 99.9516 |  |  | 99.9515
Soglia 97% |  | 10 | [8 empty] | 200 |  |  | 50 | [5 empty] | 2 |  |  | 10 |  |  | 10
Media Giorno: |  | 4.9665 | 100 |  | 6.8753 | 100 |  | 6.2405 | 100 |  | 147.2418 | 100 |  | 0 | 100 |  | 2.6465 | 100 |  | 0 | 100 |  | 0.017942 | 100 |  | 1.8872 | 100 |  | 13.4868 | 100 |  | 10.4769 | 100 |  | 147.1498 | 100 |  | 1002.6177 | 100 |  | 54490.3433 | 100 |  | 914.6785 | 100 |  | 7.261 | 100 | (6) | 48
Limite Giorno |  | 10 |  |  | 50 | [5 empty] | 200 |  |  | 50 | [5 empty] | 1 |  |  | 10 |  |  | 10
Note:
| (1) | Assenza Registrazioni Medie | [7 empty] | Elaborazioni conformi Allegato VI, Parte V, D.Lgs. n. 152 del 03/04/2006 | [11 empty] | Elaborazioni DLgs 46/14: [Giorno Solare]
| (2) | Assenza Registrazioni I.D. | [7 empty] | Elaborazioni Conformi Titolo III Bis, Parte IV, D.Lgs. 152/06 del 03/04/2006 (D.Lgs. 46/14) | [12 empty] | 144 | Medie 10 Minuti Totali della Misura del CO.
| (3) | Assenza Registrazioni Note o Parametri | [7 empty] | Ossigeno di Riferimento: 11,00 %V. | [12 empty] | 140 | Medie 10 Minuti Valide della Misura del CO.
| (4) | Media Non Valida | [20 empty] | 0 | Medie 10 Minuti del CO superiori al valore di 150 mg/Nm3.
| (5) | Valore superiore al Limite o Soglia | [7 empty] | Report prodotto il 04/07/2020 01:06:18 | [12 empty] | 100,00% | Medie 10 Minuti del CO inferiori al valore di 150 mg/Nm3.
| (6) | Mezzore di Normale Funzionamento | [7 empty] | Reports ver. 3.50.66 - (C) 1995-2018 C.T. Sistemi srl

## Allarmi
Ecologia Oggi S.p.A. Gioia Tauro
Report Giornaliero Allarmi |  |  | Data: 03/07/2020
Inizio | Riconosc. | Fine | Allarme
00:00:05 | 00:00:05 | 00:01:55 | Linea 2: Super. Preallarme Semiorario Ossidi Azoto
00:00:07 | 00:00:07 | 00:04:30 | Linea 2: BLOCCO Preallarme Medie Semiorarie
01:00:01 | 01:00:01 | 01:30:01 | Linea 2: Super. Preallarme Giorno Ossidi Azoto
01:00:02 | 01:00:02 | 01:35:32 | Linea 2: BLOCCO Preallarme Medie Giorno
01:07:16 | 01:07:16 | 01:13:37 | Linea 1: Calibrazione in Corso Polveri
02:04:30 | 02:04:30 | 02:09:15 | Linea 2: Super. Preallarme Semiorario Ossido Carbonio
02:04:32 | 02:04:32 | 02:20:40 | Linea 2: BLOCCO Preallarme Medie Semiorarie
02:23:46 | 02:23:46 | 02:30:10 | Linea 2: Calibrazione in Corso Polveri
03:35:20 | 03:35:20 | 03:36:20 | Linea 2: Super. Preallarme Semiorario Ossido Carbonio
03:35:22 | 03:35:22 | 03:41:53 | Linea 2: BLOCCO Preallarme Medie Semiorarie
04:30:10 | 04:30:10 | 04:31:55 | Linea 1: Super. Preallarme Semiorario Ossido Carbonio
04:30:10 | 04:30:10 | 04:52:08 | Linea 1: BLOCCO Preallarme Medie Semiorarie
05:07:31 | 05:07:31 | 05:13:52 | Linea 1: Calibrazione in Corso Polveri
06:00:05 | 06:00:05 | 06:02:30 | Linea 1: Super. Preallarme Semiorario Ossido Carbonio
06:00:05 | 06:00:05 | 06:00:25 | Linea 1: Super. Preallarme Semiorario Carb. Org. Totale
06:00:05 | 06:00:05 | 06:03:51 | Linea 1: BLOCCO Preallarme Medie Semiorarie
06:26:25 | 06:26:25 | 06:32:50 | Linea 2: Calibrazione in Corso Polveri
06:32:10 | 06:32:10 | 06:35:15 | Linea 1: Super. Preallarme Semiorario Ossido Carbonio
06:32:11 | 06:32:11 | 06:39:18 | Linea 1: BLOCCO Preallarme Medie Semiorarie
06:32:50 | 06:32:50 | 06:32:55 | Linea 2: Super. Preallarme Semiorario Polveri
06:32:52 | 06:32:52 | 06:39:14 | Linea 2: BLOCCO Preallarme Medie Semiorarie
06:52:35 | 07:17:44 | 07:02:55 | Linea 1: Manutenzione Analizzatore O2
06:52:35 | 06:52:35 | 07:02:55 | Linea 1: Manutenzione Analizzatore FTIR
06:52:35 | 06:52:35 | 07:02:55 | Linea 1: Manutenzione Analizzatore FID
06:52:38 | 06:52:38 | 06:52:42 | Linea 1: Analizzatore in ZERO GAS PROBE
06:52:42 | 06:52:42 | 06:59:05 | Linea 1: Analizzatore in ZERO GAS LOCAL
06:55:35 | 06:55:35 | 07:06:00 | Linea 2: Manutenzione Analizzatore FTIR
06:55:35 | 06:55:35 | 07:06:00 | Linea 2: Manutenzione Analizzatore O2
06:55:35 | 06:55:35 | 07:06:00 | Linea 2: Manutenzione Analizzatore FID
06:55:38 | 06:55:38 | 06:55:44 | Linea 2: Analizzatore in ZERO GAS PROBE
06:55:44 | 06:55:44 | 07:02:27 | Linea 2: Analizzatore in ZERO GAS LOCAL
07:00:00 | 07:17:44 | 07:00:00 | Linea 1: Media 10 Minuti H2O INVALIDA - INDICE DISP. [ 25.8]
07:00:00 | 07:17:44 | 07:00:00 | Linea 1: Media 10 Minuti O2 INVALIDA - INDICE DISP. [ 25.8]
07:00:00 | 07:17:44 | 07:00:00 | Linea 1: Media 10 Minuti CO INVALIDA - INDICE DISP. [ 25.8]
07:00:00 | 07:17:43 | 07:00:00 | Linea 2: Media 10 Minuti H2O INVALIDA - INDICE DISP. [ 55.8]
07:00:00 | 07:17:43 | 07:00:00 | Linea 2: Media 10 Minuti O2 INVALIDA - INDICE DISP. [ 55.8]
07:00:00 | 07:17:43 | 07:00:00 | Linea 2: Media 10 Minuti CO INVALIDA - INDICE DISP. [ 55.8]
07:10:00 | 07:17:42 | 07:10:00 | Linea 2: Media 10 Minuti H2O INVALIDA - INDICE DISP. [ 40.0]
07:10:00 | 07:17:42 | 07:10:00 | Linea 2: Media 10 Minuti O2 INVALIDA - INDICE DISP. [ 40.0]
07:10:00 | 07:17:42 | 07:10:00 | Linea 2: Media 10 Minuti CO INVALIDA - INDICE DISP. [ 40.0]
07:30:05 | 07:30:05 | 07:30:10 | Linea 2: Super. Preallarme Semiorario Ossidi Azoto
07:30:06 | 07:30:06 | 07:30:26 | Linea 2: BLOCCO Preallarme Medie Semiorarie
07:30:20 | 07:30:20 | 07:33:05 | Linea 1: Super. Preallarme Semiorario Ossido Carbonio
07:30:20 | 07:30:20 | 07:33:39 | Linea 1: BLOCCO Preallarme Medie Semiorarie
07:52:26 | 08:19:22 | 07:52:51 | Linea 2: Anomalia Analizzatore FTIR
07:52:26 | 08:19:23 | 07:52:51 | Linea 2: Anomalia Analizzatore FID
08:00:05 | 08:00:05 | 08:02:10 | Linea 1: Super. Preallarme Semiorario Ossido Carbonio
08:00:05 | 08:00:05 | 08:02:41 | Linea 1: BLOCCO Preallarme Medie Semiorarie
08:07:25 | 08:07:25 | 08:08:05 | Linea 1: Super. Preallarme Semiorario Ossido Carbonio
08:07:25 | 08:07:25 | 08:08:30 | Linea 1: BLOCCO Preallarme Medie Semiorarie
09:07:50 | 09:07:50 | 09:14:11 | Linea 1: Calibrazione in Corso Polveri
09:33:30 | 09:33:30 | 09:36:10 | Linea 1: Super. Preallarme Semiorario Ossido Carbonio
09:33:31 | 09:33:31 | 09:36:36 | Linea 1: BLOCCO Preallarme Medie Semiorarie
10:13:11 | 10:19:18 | 10:15:42 | Linea 1: Forno Spento
10:13:12 | 10:13:12 | 10:15:43 | Linea 1: Impianto in Fermo
10:15:43 | 10:15:43 | 10:27:13 | Linea 1: Impianto in Marcia
10:27:12 | 10:30:06 | 10:27:41 | Linea 1: Forno Spento
10:27:13 | 10:27:13 | 10:27:41 | Linea 1: Impianto in Fermo
10:27:41 | 10:27:41 | 10:28:38 | Linea 1: Impianto in Marcia
10:28:37 | 10:30:06 | 10:34:31 | Linea 1: Forno Spento
10:28:38 | 10:28:38 | 10:34:33 | Linea 1: Impianto in Fermo
10:29:13 | 10:29:13 | 10:35:37 | Linea 2: Calibrazione in Corso Polveri
10:34:33 | 10:34:33 | 10:43:13 | Linea 1: Impianto in Marcia
10:35:40 | 10:35:40 | 10:35:45 | Linea 2: Super. Preallarme Semiorario Polveri
10:35:41 | 10:35:41 | 10:35:49 | Linea 2: BLOCCO Preallarme Medie Semiorarie
10:43:12 | 11:12:35 | 10:45:41 | Linea 1: Forno Spento
10:43:13 | 10:43:13 | 10:45:42 | Linea 1: Impianto in Fermo
10:45:42 | 10:45:42 |  | Linea 1: Impianto in Marcia
12:00:05 | 12:00:05 | 12:00:40 | Linea 1: Super. Preallarme Semiorario Ossido Carbonio
12:00:07 | 12:00:07 | 12:01:58 | Linea 1: BLOCCO Preallarme Medie Semiorarie
12:30:05 | 12:30:05 | 12:30:35 | Linea 2: Super. Preallarme Semiorario Ossido Carbonio
12:30:06 | 12:30:06 | 12:32:07 | Linea 2: BLOCCO Preallarme Medie Semiorarie
13:08:11 | 13:08:11 | 13:14:32 | Linea 1: Calibrazione in Corso Polveri
13:30:05 | 13:30:05 | 13:31:25 | Linea 1: Super. Preallarme Semiorario Ossidi Azoto
13:30:06 | 13:30:06 | 13:37:29 | Linea 1: BLOCCO Preallarme Medie Semiorarie
13:30:30 | 13:30:30 | 13:41:05 | Linea 2: Super. Preallarme Semiorario Ossido Carbonio
13:30:30 | 13:30:30 | 13:45:04 | Linea 2: BLOCCO Preallarme Medie Semiorarie
13:31:55 | 13:31:55 | 13:32:20 | Linea 2: Super. Preallarme Semiorario Carb. Org. Totale
13:37:30 | 13:37:30 | 13:42:05 | Linea 2: Super. Preallarme Semiorario Ossidi Azoto
14:32:03 | 14:32:03 | 14:38:27 | Linea 2: Calibrazione in Corso Polveri
17:08:34 | 17:08:34 | 17:14:55 | Linea 1: Calibrazione in Corso Polveri
17:30:40 | 17:30:40 | 17:33:15 | Linea 1: Super. Preallarme Semiorario Ossido Carbonio
17:30:41 | 17:30:41 | 17:33:22 | Linea 1: BLOCCO Preallarme Medie Semiorarie
18:34:55 | 18:34:55 | 18:41:19 | Linea 2: Calibrazione in Corso Polveri
18:52:54 | 19:04:24 | 19:03:19 | Linea 1: Manutenzione Analizzatore O2
18:52:54 | 18:52:54 | 19:03:19 | Linea 1: Manutenzione Analizzatore FID
18:52:55 | 18:52:55 | 18:52:59 | Linea 1: Analizzatore in ZERO GAS PROBE
18:52:59 | 18:52:59 | 19:03:19 | Linea 1: Manutenzione Analizzatore FTIR
18:52:59 | 18:52:59 | 18:59:25 | Linea 1: Analizzatore in ZERO GAS LOCAL
18:55:34 | 18:55:34 | 19:06:04 | Linea 2: Manutenzione Analizzatore O2
18:55:34 | 18:55:34 | 19:06:04 | Linea 2: Manutenzione Analizzatore FID
18:55:35 | 18:55:35 | 18:55:41 | Linea 2: Analizzatore in ZERO GAS PROBE
18:55:39 | 18:55:39 | 19:06:04 | Linea 2: Manutenzione Analizzatore FTIR
18:55:41 | 18:55:41 | 19:02:30 | Linea 2: Analizzatore in ZERO GAS LOCAL
19:00:00 | 19:04:26 | 19:00:00 | Linea 1: Media 10 Minuti H2O INVALIDA - INDICE DISP. [ 28.3]
19:00:00 | 19:04:26 | 19:00:00 | Linea 1: Media 10 Minuti O2 INVALIDA - INDICE DISP. [ 28.3]
19:00:00 | 19:04:26 | 19:00:00 | Linea 1: Media 10 Minuti CO INVALIDA - INDICE DISP. [ 28.3]
19:00:00 | 19:04:27 | 19:00:00 | Linea 2: Media 10 Minuti H2O INVALIDA - INDICE DISP. [ 55.0]
19:00:00 | 19:04:27 | 19:00:00 | Linea 2: Media 10 Minuti O2 INVALIDA - INDICE DISP. [ 55.0]
19:00:00 | 19:04:27 | 19:00:00 | Linea 2: Media 10 Minuti CO INVALIDA - INDICE DISP. [ 55.0]
19:10:00 | 19:11:01 | 19:10:00 | Linea 1: Media 10 Minuti H2O INVALIDA - INDICE DISP. [ 66.7]
19:10:00 | 19:11:01 | 19:10:00 | Linea 1: Media 10 Minuti O2 INVALIDA - INDICE DISP. [ 66.7]
19:10:00 | 19:11:02 | 19:10:00 | Linea 1: Media 10 Minuti CO INVALIDA - INDICE DISP. [ 66.7]
19:10:00 | 19:11:02 | 19:10:00 | Linea 2: Media 10 Minuti H2O INVALIDA - INDICE DISP. [ 40.0]
19:10:00 | 19:11:02 | 19:10:00 | Linea 2: Media 10 Minuti O2 INVALIDA - INDICE DISP. [ 40.0]
19:10:00 | 19:11:03 | 19:10:00 | Linea 2: Media 10 Minuti CO INVALIDA - INDICE DISP. [ 40.0]
21:08:55 | 21:08:55 | 21:15:18 | Linea 1: Calibrazione in Corso Polveri
22:37:43 | 22:37:43 | 22:44:07 | Linea 2: Calibrazione in Corso Polveri
23:30:05 | 23:30:05 | 23:33:40 | Linea 1: Super. Preallarme Semiorario Ossidi Azoto
23:30:06 | 23:30:06 | 23:33:48 | Linea 1: BLOCCO Preallarme Medie Semiorarie
23:34:30 | 23:34:30 | 23:35:15 | Linea 1: Super. Preallarme Semiorario Ossido Carbonio
23:34:30 | 23:34:30 | 23:35:21 | Linea 1: BLOCCO Preallarme Medie Semiorarie
Reports ver. 3.50.66 - (C) 1995-2018 C.T. Sistemi srl