## Linea 1
Ecologia Oggi S.p.A. Gioia Tauro - Data: 13/08/2020
Report Medie 30 Minuti - Linea 1
|  | Ac. Cloridrico |  |  | Ossido Carbonio |  |  | An. Carbonica |  |  | Ossidi Azoto |  |  | Ossidi Zolfo |  |  | Ammoniaca |  |  | Ac. Fluoridrico |  |  | Carb. Org. Totale |  |  | Polveri |  |  | Ossigeno |  |  | Umidità Fumi |  |  | Temp. Fumi |  |  | Press. Fumi |  |  | Portata Fumi |  |  | T° Post Comb. |  |  | O2 Post. Comb. |  |  | Impianto
Ore | Note | mg/Nm3 | ID % | Note | mg/Nm3 | ID % | Note | %V | ID % | Note | mg/Nm3 | ID % | Note | mg/Nm3 | ID % | Note | mg/Nm3 | ID % | Note | mg/Nm3 | ID % | Note | mg/Nm3 | ID % | Note | mg/Nm3 | ID % | Note | %V | ID % | Note | %V | ID % | Note | °C | ID % | Note | mBar | ID % | Note | Nm3/h | ID % | Note | °C | ID % | Note | %V | ID % | Note | Stato
00:30 | (4) | 0.45228 | 100 | (4) | 0.84219 | 100 |  | 0.039685 | 100 | (4) | 4.072 | 100 | (4) | 0.23362 | 100 | (4) | 0.49622 | 100 | (4) | 0 | 100 | (4) | 2.6312 | 100 | (4) | 0.85885 | 90.5556 |  | 20.8687 | 100 |  | 2.4211 | 100 |  | 33.1712 | 100 |  | 943.6877 | 100 |  | 0 | 100 |  | 37.05 | 100 |  | 19.8324 | 100 |  | Fermo [34]
01:00 | (4) | 0.42389 | 100 | (4) | 0.45582 | 100 |  | 0.040323 | 100 | (4) | 3.8735 | 100 | (4) | 0.27356 | 100 | (4) | 0.4951 | 100 | (4) | 0 | 100 | (4) | 2.591 | 100 | (4) | 0.97303 | 88.3333 |  | 20.8702 | 100 |  | 2.4017 | 100 |  | 32.3598 | 100 |  | 943.5145 | 100 |  | 0 | 100 |  | 36.7694 | 100 |  | 19.8289 | 100 |  | Fermo [34]
01:30 | (4) | 0.41687 | 100 | (4) | 0.46394 | 100 |  | 0.041816 | 100 | (4) | 3.5981 | 100 | (4) | 0.33411 | 100 | (4) | 0.48492 | 100 | (4) | 0 | 100 | (4) | 2.5704 | 100 | (4) | 0.85462 | 100 |  | 20.8718 | 100 |  | 2.38 | 100 |  | 31.5537 | 100 |  | 943.4013 | 100 |  | 0 | 100 |  | 36.5806 | 100 |  | 19.8353 | 100 |  | Fermo [34]
02:00 | (4) | 0.38607 | 100 | (4) | 0.52404 | 100 |  | 0.041227 | 100 | (4) | 2.7871 | 100 | (4) | 0.38627 | 100 | (4) | 0.47393 | 100 | (4) | 0 | 100 | (4) | 2.5458 | 100 | (4) | 0.85217 | 100 |  | 20.8748 | 100 |  | 2.3584 | 100 |  | 30.8791 | 100 |  | 943.3637 | 100 |  | 0 | 100 |  | 36.4778 | 100 |  | 19.8324 | 100 |  | Fermo [34]
02:30 | (4) | 0.42726 | 100 | (4) | 0.57349 | 100 |  | 0.040478 | 100 | (4) | 3.2948 | 100 | (4) | 0.31683 | 100 | (4) | 0.52526 | 100 | (4) | 0 | 100 | (4) | 2.5113 | 100 | (4) | 0.85019 | 100 |  | 20.8748 | 100 |  | 2.3254 | 100 |  | 30.3298 | 100 |  | 943.5342 | 100 |  | 0 | 100 |  | 36.4111 | 100 |  | 19.8305 | 100 |  | Fermo [34]
03:00 | (4) | 0.41098 | 100 | (4) | 0.56015 | 100 |  | 0.040753 | 100 | (4) | 4.0066 | 100 | (4) | 0.38463 | 100 | (4) | 0.52714 | 100 | (4) | 0 | 100 | (4) | 2.4902 | 100 | (4) | 0.84856 | 100 |  | 20.8741 | 100 |  | 2.2972 | 100 |  | 29.7797 | 100 |  | 943.3538 | 100 |  | 0 | 100 |  | 36.3833 | 100 |  | 19.8288 | 100 |  | Fermo [34]
03:30 | (4) | 0.41616 | 100 | (4) | 0.53019 | 100 |  | 0.04207 | 100 | (4) | 3.8321 | 100 | (4) | 0.2428 | 100 | (4) | 0.47176 | 100 | (4) | 0 | 100 | (4) | 2.461 | 100 | (4) | 0.84724 | 100 |  | 20.8751 | 100 |  | 2.3006 | 100 |  | 29.3019 | 100 |  | 943.3719 | 100 |  | 0 | 100 |  | 36.2639 | 100 |  | 19.8369 | 100 |  | Fermo [34]
04:00 | (4) | 0.38617 | 100 | (4) | 0.47179 | 100 |  | 0.039683 | 100 | (4) | 3.7696 | 100 | (4) | 0.38345 | 100 | (4) | 0.50259 | 100 | (4) | 0 | 100 | (4) | 2.4509 | 100 | (4) | 0.84617 | 100 |  | 20.8803 | 100 |  | 2.2982 | 100 |  | 28.8208 | 100 |  | 943.0392 | 100 |  | 0 | 100 |  | 36.1222 | 100 |  | 19.8521 | 100 |  | Fermo [34]
04:30 | (4) | 0.41286 | 100 | (4) | 0.48888 | 100 |  | 0.045501 | 100 | (4) | 3.8621 | 100 | (4) | 0.36174 | 100 | (4) | 0.50478 | 100 | (4) | 0 | 100 | (4) | 2.3835 | 100 | (4) | 0.84458 | 91.6667 |  | 20.8796 | 100 |  | 2.2782 | 100 |  | 28.3685 | 100 |  | 943.2012 | 100 |  | 0 | 100 |  | 36 | 100 |  | 19.8316 | 100 |  | Fermo [34]
05:00 | (4) | 0.45286 | 100 | (4) | 0.45785 | 100 |  | 0.041258 | 100 | (4) | 3.8442 | 100 | (4) | 0.3307 | 100 | (4) | 0.48671 | 100 | (4) | 0 | 100 | (4) | 2.3555 | 100 | (4) | 0.94351 | 87.2222 |  | 20.8815 | 100 |  | 2.2741 | 100 |  | 28.0313 | 100 |  | 943.1522 | 100 |  | 0 | 100 |  | 36 | 100 |  | 19.8339 | 100 |  | Fermo [34]
05:30 | (4) | 0.43463 | 100 | (4) | 0.51129 | 100 |  | 0.041064 | 100 | (4) | 3.3562 | 100 | (4) | 0.28984 | 100 | (4) | 0.47806 | 100 | (4) | 0 | 100 | (4) | 2.3562 | 100 | (4) | 0.84223 | 100 |  | 20.8808 | 100 |  | 2.2839 | 100 |  | 27.6228 | 100 |  | 943.5557 | 100 |  | 0 | 100 |  | 36 | 100 |  | 19.8391 | 100 |  | Fermo [34]
06:00 | (4) | 0.40778 | 100 | (4) | 0.73514 | 100 |  | 0.04073 | 100 | (4) | 3.5805 | 100 | (4) | 0.31307 | 100 | (4) | 0.49132 | 100 | (4) | 0 | 100 | (4) | 2.3464 | 100 | (4) | 0.84119 | 100 |  | 20.883 | 100 |  | 2.2848 | 100 |  | 27.1789 | 100 |  | 943.3362 | 100 |  | 0 | 100 |  | 36 | 100 |  | 19.8345 | 100 |  | Fermo [34]
06:30 | (4) | 0.40144 | 100 | (4) | 0.86349 | 100 |  | 0.04 | 100 | (4) | 3.8072 | 100 | (4) | 0.30663 | 100 | (4) | 0.48435 | 100 | (4) | 0 | 100 | (4) | 2.3165 | 100 | (4) | 0.84028 | 100 |  | 20.8846 | 100 |  | 2.2856 | 100 |  | 26.9182 | 100 |  | 943.5451 | 100 |  | 0 | 100 |  | 36 | 100 |  | 19.8323 | 100 |  | Fermo [34]
07:00 | (4) | 0.42392 | 75.5556 | (4) | 0.55062 | 75.5556 |  | 0.040058 | 75.5556 | (4) | 3.589 | 75.5556 | (4) | 0.38114 | 75.5556 | (4) | 0.51865 | 75.5556 | (4) | 0 | 75.5556 | (4) | 2.3051 | 75.5556 | (4) | 0.84008 | 100 |  | 20.883 | 75.5556 |  | 2.2999 | 75.5556 |  | 26.8624 | 100 |  | 943.7276 | 100 |  | 0 | 100 |  | 36 | 100 |  | 19.8201 | 100 |  | Fermo [34]
07:30 | (4) | 0.55329 | 90.2778 | (4) | 0.54894 | 90.2778 |  | 0.036921 | 90.2778 | (4) | 1.8598 | 90.2778 | (4) | 0.26794 | 90.2778 | (4) | 0.55976 | 90.2778 | (4) | 0 | 90.2778 | (4) | 2.3304 | 90.5556 | (4) | 0.84105 | 100 |  | 20.9966 | 90.5556 |  | 2.3627 | 90.2778 |  | 26.9848 | 100 |  | 943.6352 | 100 |  | 666.4322 | 100 |  | 36 | 100 |  | 19.7803 | 100 |  | Fermo [34]
08:00 |  | 52.3253 | 100 |  | 1379.1707 | 100 |  | 0.10082 | 100 |  | 128.4764 | 100 |  | 51.9619 | 100 |  | 48.3778 | 100 |  | 0 | 100 |  | 907.0594 | 100 |  | 95.1286 | 100 |  | 20.8956 | 100 |  | 2.56 | 100 |  | 31.4172 | 100 |  | 943.0244 | 100 |  | 32748.2363 | 100 |  | 36.0278 | 100 |  | 19.3267 | 100 |  | Marcia Senza Rifiuto [31]
08:30 |  | 24.185 | 100 |  | 1828.8534 | 100 |  | 0.19653 | 100 |  | 29.9021 | 100 |  | 67.9001 | 100 |  | 17.2607 | 100 |  | 0 | 100 |  | 1147.0688 | 100 |  | 30.7157 | 92.7778 |  | 20.7175 | 100 |  | 2.8069 | 100 |  | 35.4031 | 100 |  | 944.4385 | 100 |  | 25788.0977 | 100 |  | 50.9778 | 100 |  | 19.2849 | 100 |  | Marcia Senza Rifiuto [31]
09:00 |  | 23.9257 | 100 |  | 2004.3932 | 100 |  | 0.21221 | 100 |  | 14.2363 | 100 |  | 73.6203 | 100 |  | 18.0376 | 100 |  | 0 | 100 |  | 1164.0262 | 100 |  | 31.3348 | 86.1111 |  | 20.721 | 100 |  | 3.0069 | 100 |  | 36.8863 | 100 |  | 943.9807 | 100 |  | 25384.6699 | 100 |  | 63.0194 | 100 |  | 19.225 | 100 |  | Marcia Senza Rifiuto [31]
09:30 |  | 21.42 | 100 |  | 1921.1401 | 100 |  | 0.26394 | 100 |  | 18.1163 | 100 |  | 65.1615 | 100 |  | 12.8792 | 100 |  | 0 | 100 |  | 925.1198 | 100 |  | 25.0002 | 100 |  | 20.6483 | 100 |  | 3.1992 | 100 |  | 38.2572 | 100 |  | 944.491 | 100 |  | 25308.6953 | 100 |  | 72.0556 | 100 |  | 19.0972 | 100 |  | Marcia Senza Rifiuto [31]
10:00 |  | 16.4189 | 83.8889 |  | 1576.057 | 83.8889 |  | 0.40727 | 83.8889 |  | 14.3777 | 83.8889 |  | 36.8285 | 83.8889 |  | 7.2605 | 83.8889 |  | 0 | 83.8889 |  | 595.7558 | 83.8889 |  | 16.1704 | 100 |  | 20.4521 | 100 |  | 3.4957 | 83.8889 |  | 39.5899 | 100 |  | 944.3761 | 100 |  | 25137.9395 | 100 |  | 84.1639 | 100 |  | 18.8173 | 100 |  | Marcia Senza Rifiuto [31]
10:30 | (4) | 0.83708 | 30.2778 | (4) | 81.9936 | 30.2778 | (4) | 0.39035 | 30.2778 | (4) | 7.209 | 30.2778 | (4) | 6.008 | 30.2778 | (4) | 0.28217 | 30.2778 | (4) | 0 | 30.2778 | (4) | 26.9284 | 35.2778 | (4) | 0.85984 | 100 | (4) | 19.1307 | 37.7778 | (4) | 3.5368 | 30.2778 |  | 41.0954 | 100 |  | 943.5767 | 100 | (4) | 25854.7031 | 100 |  | 145.6667 | 100 |  | 18.7409 | 100 |  | Marcia Senza Rifiuto [31]
11:00 |  | 9.6607 | 73.0556 |  | 1372.552 | 73.0556 |  | 0.62983 | 73.0556 |  | 12.2366 | 73.0556 |  | 23.0791 | 73.0556 |  | 3.0012 | 73.0556 |  | 0 | 73.0556 |  | 309.8019 | 73.0556 |  | 8.5029 | 100 |  | 19.9385 | 73.0556 |  | 4.2156 | 73.0556 |  | 42.6787 | 100 |  | 943.154 | 100 |  | 24685.0293 | 100 |  | 239.025 | 100 |  | 18.3118 | 100 |  | Marcia Senza Rifiuto [31]
11:30 |  | 9.5306 | 100 |  | 1243.8485 | 100 |  | 0.68755 | 100 |  | 14.0048 | 100 |  | 18.7851 | 100 |  | 1.6536 | 100 |  | 0 | 100 |  | 253.3362 | 100 |  | 6.9982 | 100 |  | 19.6968 | 100 |  | 4.5885 | 100 |  | 44.5975 | 100 |  | 942.7687 | 100 |  | 24527.3848 | 100 |  | 259.1722 | 100 |  | 18.1131 | 100 |  | Marcia Senza Rifiuto [31]
12:00 |  | 7.7073 | 100 |  | 1058.0417 | 100 |  | 0.74091 | 100 |  | 29.1231 | 100 |  | 10.1083 | 100 |  | 1.8017 | 100 |  | 0 | 100 |  | 215.6129 | 100 |  | 5.9976 | 100 |  | 19.4635 | 100 |  | 4.9199 | 100 |  | 46.8247 | 100 |  | 942.8114 | 100 |  | 24425.8848 | 100 |  | 274.3417 | 100 |  | 17.7914 | 100 |  | Marcia Senza Rifiuto [31]
12:30 |  | 4.0261 | 100 |  | 641.4489 | 100 |  | 0.89523 | 100 |  | 40.8983 | 100 |  | 2.0953 | 100 |  | 1.2282 | 100 |  | 0 | 100 |  | 127.6188 | 100 |  | 4.9427 | 94.1667 |  | 19.1118 | 100 |  | 5.3988 | 100 |  | 49.4625 | 100 |  | 943.4196 | 100 |  | 24358.623 | 100 |  | 294.5167 | 100 |  | 17.3122 | 100 |  | Marcia Senza Rifiuto [31]
13:00 |  | 3.1456 | 100 |  | 551.9081 | 100 |  | 0.93415 | 100 |  | 49.3248 | 100 |  | 1.4669 | 100 |  | 1.5569 | 100 |  | 0 | 100 |  | 105.064 | 100 |  | 4.8442 | 84.7222 |  | 19.0502 | 100 |  | 5.5973 | 100 |  | 52.4625 | 100 |  | 942.8145 | 100 |  | 24404.5957 | 100 |  | 315.5305 | 100 |  | 17.2676 | 100 |  | Marcia Senza Rifiuto [31]
13:30 |  | 2.669 | 100 |  | 486.5962 | 100 |  | 0.95813 | 100 |  | 61.7877 | 100 |  | 1.0727 | 100 |  | 1.3408 | 100 |  | 0 | 100 |  | 88.3402 | 100 |  | 4.8309 | 100 |  | 19.0238 | 100 |  | 5.6206 | 100 |  | 55.7121 | 100 |  | 942.3267 | 100 |  | 24474.6914 | 100 |  | 326.95 | 100 |  | 17.1804 | 100 |  | Marcia Senza Rifiuto [31]
14:00 |  | 1.1973 | 100 |  | 176.7005 | 100 |  | 1.1349 | 100 |  | 68.4695 | 100 |  | 0.18444 | 100 |  | 1.1676 | 100 |  | 0 | 100 |  | 23.8617 | 100 |  | 4.1683 | 100 |  | 18.6765 | 100 |  | 5.9267 | 100 |  | 59.2883 | 100 |  | 942.0333 | 100 |  | 24544.3438 | 100 |  | 340.3667 | 100 |  | 16.6442 | 100 |  | Marcia Senza Rifiuto [31]
14:30 |  | 0.67715 | 100 |  | 67.3953 | 100 |  | 1.2694 | 100 |  | 73.8124 | 100 |  | 0.15432 | 100 |  | 1.421 | 100 |  | 0 | 100 |  | 8.9749 | 100 |  | 3.8594 | 100 |  | 18.4491 | 100 |  | 6.3754 | 100 |  | 63.3293 | 100 |  | 942.509 | 100 |  | 24639.7207 | 100 |  | 363.1111 | 100 |  | 16.3131 | 100 |  | Marcia Senza Rifiuto [31]
15:00 |  | 0.66839 | 100 |  | 42.8023 | 100 |  | 1.3359 | 100 |  | 78.1209 | 100 |  | 0.044212 | 100 |  | 1.8851 | 100 |  | 0 | 100 |  | 6.6802 | 100 |  | 3.7244 | 100 |  | 18.3195 | 100 |  | 6.574 | 100 |  | 67.6958 | 100 |  | 943.5126 | 100 |  | 25310.7441 | 100 |  | 381.4417 | 100 |  | 16.033 | 100 |  | Marcia Senza Rifiuto [31]
15:30 |  | 0.2881 | 100 |  | 23.0868 | 100 |  | 1.4275 | 100 |  | 82.4595 | 100 |  | 0 | 100 |  | 2.1176 | 100 |  | 0 | 100 |  | 5.1707 | 100 |  | 3.54 | 100 |  | 18.1312 | 100 |  | 6.9014 | 100 |  | 72.5961 | 100 |  | 944.1354 | 100 |  | 25761.7285 | 100 |  | 400.3778 | 100 |  | 15.7864 | 100 |  | Marcia Senza Rifiuto [31]
16:00 |  | 0.29314 | 100 |  | 18.6556 | 100 |  | 1.4867 | 100 |  | 83.554 | 100 |  | 0 | 100 |  | 2.5185 | 100 |  | 0 | 100 |  | 5.3316 | 100 |  | 3.4425 | 100 |  | 18.0014 | 100 |  | 6.9775 | 100 |  | 78.1342 | 100 |  | 944.523 | 100 |  | 27318.8496 | 100 |  | 413.0194 | 100 |  | 15.5527 | 100 |  | Marcia Senza Rifiuto [31]
16:30 |  | 0.20769 | 100 |  | 9.6311 | 100 |  | 1.6403 | 100 |  | 92.1757 | 100 |  | 0.00026725 | 100 |  | 2.378 | 100 |  | 0 | 100 |  | 3.8813 | 100 |  | 3.1499 | 95.5556 |  | 17.6592 | 100 |  | 7.1468 | 100 |  | 83.6956 | 100 |  | 944.4157 | 100 |  | 27380.5898 | 100 |  | 434.7694 | 100 |  | 15.1376 | 100 |  | Marcia Senza Rifiuto [31]
17:00 |  | 4.3771 | 93.6111 |  | 496.8198 | 93.6111 |  | 1.782 | 93.6111 |  | 89.7376 | 93.6111 |  | 38.7704 | 93.6111 |  | 2.9044 | 93.6111 |  | 0 | 93.6111 |  | 75.5313 | 93.8889 |  | 2.841 | 83.3333 |  | 17.2171 | 100 |  | 7.456 | 93.6111 |  | 90.0498 | 100 |  | 943.3384 | 100 |  | 29496.9707 | 100 |  | 458.2 | 100 |  | 14.4973 | 100 |  | Marcia Senza Rifiuto [31]
17:30 |  | 3.977 | 100 |  | 636.7767 | 100 |  | 1.9183 | 100 |  | 84.2067 | 100 |  | 13.2912 | 100 |  | 3.3838 | 100 |  | 0 | 100 |  | 84.9745 | 100 |  | 2.736 | 100 |  | 16.9886 | 100 |  | 7.5877 | 100 |  | 97.437 | 100 |  | 943.8126 | 100 |  | 29956.4453 | 100 |  | 524.8278 | 100 |  | 14.1714 | 100 |  | Marcia Senza Rifiuto [31]
18:00 |  | 1.9769 | 100 |  | 475.0936 | 100 |  | 2.1263 | 100 |  | 84.7289 | 100 |  | 2.9819 | 100 |  | 3.3237 | 100 |  | 0 | 100 |  | 75.8705 | 100 |  | 2.5501 | 100 |  | 16.604 | 100 |  | 7.7734 | 100 |  | 104.7987 | 100 |  | 943.909 | 100 |  | 30070.3691 | 100 |  | 553.1306 | 100 |  | 13.6044 | 100 |  | Marcia Senza Rifiuto [31]
18:30 |  | 0.89779 | 100 |  | 334.2981 | 100 |  | 2.3391 | 100 |  | 84.909 | 100 |  | 0.0081195 | 100 |  | 3.0033 | 100 |  | 0 | 100 |  | 49.9397 | 100 |  | 2.398 | 100 |  | 16.2308 | 100 |  | 8.0126 | 100 |  | 111.3442 | 100 |  | 943.6071 | 100 |  | 30572.9707 | 100 |  | 583.6083 | 100 |  | 13.1168 | 100 |  | Marcia Senza Rifiuto [31]
19:00 |  | 0.58003 | 73.6111 |  | 261.2143 | 73.6111 |  | 2.4871 | 73.6111 |  | 83.0348 | 73.6111 |  | 0 | 73.6111 |  | 2.671 | 73.6111 |  | 0 | 73.6111 |  | 17.656 | 73.6111 |  | 2.3151 | 100 |  | 15.9795 | 73.6111 |  | 8.2826 | 73.6111 |  | 116.3678 | 100 |  | 943.3777 | 100 |  | 30739.25 | 100 |  | 608.4805 | 100 |  | 12.7962 | 100 |  | Marcia Senza Rifiuto [31]
19:30 |  | 0.0080306 | 91.9444 |  | 144.9123 | 91.9444 |  | 2.7181 | 91.9444 |  | 82.8842 | 91.9444 |  | 0 | 91.9444 |  | 2.2476 | 91.9444 |  | 0 | 91.9444 |  | 3.6271 | 92.2222 |  | 2.1068 | 100 |  | 15.398 | 92.2222 |  | 8.6954 | 91.9444 |  | 119.6593 | 100 |  | 943.4325 | 100 |  | 30658.0879 | 100 |  | 633.5056 | 100 |  | 12.2363 | 100 |  | Marcia Senza Rifiuto [31]
20:00 |  | 0.039051 | 100 |  | 101.0359 | 100 |  | 2.8663 | 100 |  | 82.716 | 100 |  | 0 | 100 |  | 1.9045 | 100 |  | 0 | 100 |  | 2.049 | 100 |  | 2.1328 | 100 |  | 15.45 | 100 |  | 8.6856 | 100 |  | 121.6436 | 100 |  | 943.4256 | 100 |  | 30860.6016 | 100 |  | 651.1972 | 100 |  | 12.1181 | 100 |  | Marcia Senza Rifiuto [31]
20:30 |  | 0.071155 | 100 |  | 12.9691 | 100 |  | 3.5817 | 100 |  | 86.9788 | 100 |  | 0 | 100 |  | 1.7743 | 100 |  | 0 | 100 |  | 1.0124 | 100 |  | 1.9268 | 96.9444 |  | 14.7921 | 100 |  | 9.3612 | 100 |  | 122.9658 | 100 |  | 943.5491 | 100 |  | 30930.582 | 100 |  | 690.3806 | 100 |  | 11.3062 | 100 |  | Marcia Senza Rifiuto [31]
21:00 |  | 0.22102 | 100 |  | 7.6624 | 100 |  | 3.7706 | 100 |  | 86.011 | 100 |  | 0 | 100 |  | 1.7056 | 100 |  | 0 | 100 |  | 0.8567 | 100 |  | 1.8831 | 81.6667 |  | 14.6097 | 100 |  | 9.5772 | 100 |  | 123.8106 | 100 |  | 943.4014 | 100 |  | 31170.1719 | 100 |  | 713.0222 | 100 |  | 10.9671 | 100 |  | Marcia Senza Rifiuto [31]
21:30 |  | 0.34602 | 100 |  | 2.8666 | 100 |  | 4.1302 | 100 |  | 87.4364 | 100 |  | 0 | 100 |  | 1.5513 | 100 |  | 0 | 100 |  | 0.77379 | 100 |  | 1.7764 | 100 |  | 14.1587 | 100 |  | 10.0218 | 100 |  | 124.5249 | 100 |  | 943.3734 | 100 |  | 31855.4473 | 100 |  | 752.9361 | 100 |  | 10.3562 | 100 |  | Marcia Senza Rifiuto [31]
22:00 |  | 0.45841 | 100 |  | 1.7585 | 100 |  | 4.5163 | 100 |  | 93.4419 | 100 |  | 0 | 100 |  | 1.2189 | 100 |  | 0 | 100 |  | 0.70088 | 100 |  | 1.6427 | 100 |  | 13.5807 | 100 |  | 10.4232 | 100 |  | 125.4006 | 100 |  | 942.9753 | 100 |  | 32484.873 | 100 |  | 794.95 | 100 |  | 9.5417 | 100 |  | Marcia Senza Rifiuto [31]
22:30 |  | 0.72492 | 100 |  | 1.6613 | 100 |  | 4.6131 | 100 |  | 97.5319 | 100 |  | 0 | 100 |  | 1.1065 | 100 |  | 0 | 100 |  | 0.64258 | 100 |  | 1.6276 | 100 |  | 13.4462 | 100 |  | 10.3913 | 100 |  | 126.0316 | 100 |  | 943.42 | 100 |  | 33022.4062 | 100 |  | 814.2333 | 100 |  | 9.2364 | 100 |  | Marcia Senza Rifiuto [31]
23:00 |  | 0.71364 | 100 |  | 1.3478 | 100 |  | 4.762 | 100 |  | 106.1665 | 100 |  | 0 | 100 |  | 1.0348 | 100 |  | 0 | 100 |  | 0.5302 | 100 |  | 1.6787 | 100 |  | 13.3027 | 100 |  | 10.3282 | 100 |  | 125.6264 | 100 |  | 942.9573 | 100 |  | 35543.7383 | 100 |  | 847.2416 | 100 |  | 8.8628 | 100 |  | Marcia Senza Rifiuto [31]
23:30 |  | 0 | 100 |  | 0 | 100 |  | 6.0813 | 100 |  | 168.3497 | 100 |  | 0 | 100 |  | 0.92942 | 100 |  | 0 | 100 |  | 0 | 100 |  | 4.0713 | 100 |  | 12.5134 | 100 |  | 11.1329 | 100 |  | 125.6747 | 100 |  | 942.4252 | 100 |  | 39555.168 | 100 |  | 882.5 | 100 |  | 7.8099 | 100 |  | In Marcia [30]
24:00 |  | 0 | 100 |  | 0 | 100 |  | 6.8032 | 100 |  | 64.4028 | 100 |  | 0 | 100 |  | 10.7307 | 100 |  | 0 | 100 |  | 0 | 100 |  | 5.0341 | 100 |  | 13.287 | 100 |  | 11.2561 | 100 |  | 129.9277 | 100 |  | 942.0652 | 100 |  | 44048.2422 | 100 |  | 874.2 | 100 |  | 8.5441 | 100 |  | In Marcia [30]
Limite 30 Min |  | 60 |  |  | 100 | [5 empty] | 400 |  |  | 200 | [5 empty] | 4 |  |  | 20 |  |  | 30
MIN |  | 0 |  |  | 0 |  |  | 6.0813 |  |  | 64.4028 |  |  | 0 |  |  | 0.92942 |  |  | 0 |  |  | 0 |  |  | 4.0713 |  |  | 12.5134 |  |  | 11.1329 |  |  | 125.6747 |  |  | 942.0652 |  |  | 39555.168 |  |  | 874.2 |  |  | 7.8099
MAX |  | 0 |  |  | 0 |  |  | 6.8032 |  |  | 168.3497 |  |  | 0 |  |  | 10.7307 |  |  | 0 |  |  | 0 |  |  | 5.0341 |  |  | 13.287 |  |  | 11.2561 |  |  | 129.9277 |  |  | 942.4252 |  |  | 44048.2422 |  |  | 882.5 |  |  | 8.5441
%Medie < Soglia |  | 99.9758 | [8 empty] | 98.3527 |  |  | 100 | [5 empty] | 100 |  |  | 99.9758 |  |  | 99.9031
Soglia 97% |  | 10 | [8 empty] | 200 |  |  | 50 | [5 empty] | 2 |  |  | 10 |  |  | 10
Media Giorno: | (4) |  |  | (4) |  |  | (4) |  |  | (4) |  |  | (4) |  |  | (4) |  |  | (4) |  |  | (4) |  |  | (4) |  |  | (4) |  |  | (4) |  |  | (4) |  |  | (4) |  |  | (4) |  |  | (4) |  |  | (4) |  |  | (6) | 2
Limite Giorno |  | 10 |  |  | 50 | [5 empty] | 200 |  |  | 50 | [5 empty] | 1 |  |  | 10 |  |  | 10
Note:
| (1) | Assenza Registrazioni Medie | [7 empty] | Elaborazioni conformi Allegato VI, Parte V, D.Lgs. n. 152 del 03/04/2006 | [11 empty] | Elaborazioni DLgs 46/14: [Giorno Solare]
| (2) | Assenza Registrazioni I.D. | [7 empty] | Elaborazioni Conformi Titolo III Bis, Parte IV, D.Lgs. 152/06 del 03/04/2006 (D.Lgs. 46/14) | [12 empty] | 144 | Medie 10 Minuti Totali della Misura del CO.
| (3) | Assenza Registrazioni Note o Parametri | [7 empty] | Ossigeno di Riferimento: 11,00 %V. | [12 empty] | 7 | Medie 10 Minuti Valide della Misura del CO.
| (4) | Media Non Valida | [20 empty] | 0 | Medie 10 Minuti del CO superiori al valore di 150 mg/Nm3.
| (5) | Valore superiore al Limite o Soglia | [7 empty] | Report prodotto il 14/08/2020 01:06:09 | [12 empty] | 100,00% | Medie 10 Minuti del CO inferiori al valore di 150 mg/Nm3.
| (6) | Mezzore di Normale Funzionamento | [7 empty] | Reports ver. 3.50.66 - (C) 1995-2018 C.T. Sistemi srl

## Linea 2
Ecologia Oggi S.p.A. Gioia Tauro - Data: 13/08/2020
Report Medie 30 Minuti - Linea 2
|  | Ac. Cloridrico |  |  | Ossido Carbonio |  |  | An. Carbonica |  |  | Ossidi Azoto |  |  | Ossidi Zolfo |  |  | Ammoniaca |  |  | Ac. Fluoridrico |  |  | Carb. Org. Totale |  |  | Polveri |  |  | Ossigeno |  |  | Umidità Fumi |  |  | Temp. Fumi |  |  | Press. Fumi |  |  | Portata Fumi |  |  | T° Post Comb. |  |  | O2 Post. Comb. |  |  | Impianto
Ore | Note | mg/Nm3 | ID % | Note | mg/Nm3 | ID % | Note | %V | ID % | Note | mg/Nm3 | ID % | Note | mg/Nm3 | ID % | Note | mg/Nm3 | ID % | Note | mg/Nm3 | ID % | Note | mg/Nm3 | ID % | Note | mg/Nm3 | ID % | Note | %V | ID % | Note | %V | ID % | Note | °C | ID % | Note | mBar | ID % | Note | Nm3/h | ID % | Note | °C | ID % | Note | %V | ID % | Note | Stato
00:30 |  | 0 | 93.3333 |  | 41.793 | 93.3333 |  | 3.7699 | 93.3333 |  | 99.9255 | 93.3333 |  | 0.73722 | 93.3333 |  | 7.9533 | 93.3333 |  | 0 | 93.3333 |  | 2.8884 | 93.0556 |  | 1.8963 | 100 |  | 14.0023 | 100 |  | 8.7317 | 93.3333 |  | 134.4927 | 100 |  | 1007.5763 | 100 |  | 50831.3984 | 100 |  | 921.1306 | 100 |  | 9.1756 | 100 |  | In Marcia [30]
01:00 |  | 0 | 100 |  | 0 | 100 |  | 5.7454 | 100 |  | 149.5912 | 100 |  | 0 | 100 |  | 2.6999 | 100 |  | 0 | 100 |  | 0 | 100 |  | 1.7708 | 100 |  | 13.3895 | 100 |  | 10.4823 | 100 |  | 132.1713 | 100 |  | 1007.4872 | 100 |  | 53988.668 | 100 |  | 922.2333 | 100 |  | 8.1883 | 100 |  | In Marcia [30]
01:30 |  | 0 | 100 |  | 9.9534 | 100 |  | 6.4663 | 100 |  | 156.8241 | 100 |  | 0 | 100 |  | 2.5869 | 100 |  | 0 | 100 |  | 0 | 100 |  | 1.9451 | 100 |  | 13.6049 | 100 |  | 13.776 | 100 |  | 140.2818 | 100 |  | 1007.1177 | 100 |  | 57626.0977 | 100 |  | 916.2056 | 100 |  | 8.3633 | 100 |  | In Marcia [30]
02:00 |  | 3.5797 | 100 |  | 0 | 100 |  | 6.6606 | 100 |  | 165.8644 | 100 |  | 0 | 100 |  | 1.7035 | 100 |  | 0 | 100 |  | 0 | 100 |  | 2.0122 | 78.6111 |  | 13.296 | 100 |  | 11.2842 | 100 |  | 144.7939 | 100 |  | 1007.017 | 100 |  | 57043.6406 | 100 |  | 938.65 | 100 |  | 8.597 | 100 |  | In Marcia [30]
02:30 |  | 5.9796 | 100 |  | 32.2901 | 100 |  | 6.2029 | 100 |  | 161.7786 | 100 |  | 0 | 100 |  | 1.9274 | 100 |  | 0 | 100 |  | 0 | 100 |  | 1.8921 | 100 |  | 13.6847 | 100 |  | 10.3518 | 100 |  | 144.227 | 100 |  | 1006.9283 | 100 |  | 57229.6016 | 100 |  | 911.6 | 100 |  | 9.1293 | 100 |  | In Marcia [30]
03:00 |  | 6.1155 | 100 |  | 6.2076 | 100 |  | 6.5208 | 100 |  | 165.5676 | 100 |  | 0 | 100 |  | 1.5484 | 100 |  | 0 | 100 |  | 0 | 100 |  | 1.8305 | 100 |  | 13.4096 | 100 |  | 10.6272 | 100 |  | 144.5725 | 100 |  | 1007.0455 | 100 |  | 57361.1523 | 100 |  | 925.2167 | 100 |  | 8.7951 | 100 |  | In Marcia [30]
03:30 |  | 4.9904 | 100 |  | 5.0728 | 100 |  | 6.628 | 100 |  | 168.471 | 100 |  | 0 | 100 |  | 1.5928 | 100 |  | 0 | 100 |  | 0 | 100 |  | 1.8532 | 100 |  | 13.3377 | 100 |  | 12.1457 | 100 |  | 145.2787 | 100 |  | 1007.1229 | 100 |  | 57105.1328 | 100 |  | 933.8083 | 100 |  | 8.5436 | 100 |  | In Marcia [30]
04:00 |  | 6.5151 | 100 |  | 12.3197 | 100 |  | 6.647 | 100 |  | 171.5341 | 100 |  | 0 | 100 |  | 1.4488 | 100 |  | 0 | 100 |  | 0 | 100 |  | 1.8023 | 100 |  | 13.2495 | 100 |  | 10.8916 | 100 |  | 144.7954 | 100 |  | 1007.1986 | 100 |  | 56416.0781 | 100 |  | 927.4139 | 100 |  | 8.5651 | 100 |  | In Marcia [30]
04:30 |  | 5.5844 | 100 |  | 6.6325 | 100 |  | 6.845 | 100 |  | 168.3607 | 100 |  | 0 | 100 |  | 1.4765 | 100 |  | 0 | 100 |  | 0 | 100 |  | 1.7617 | 100 |  | 13.0624 | 100 |  | 11.2374 | 100 |  | 144.5408 | 100 |  | 1007.3656 | 100 |  | 56487.4062 | 100 |  | 950.0611 | 100 |  | 8.409 | 100 |  | In Marcia [30]
05:00 |  | 6.1195 | 100 |  | 12.7131 | 100 |  | 6.4419 | 100 |  | 158.347 | 100 |  | 0 | 100 |  | 1.5025 | 100 |  | 0 | 100 |  | 0 | 100 |  | 1.8447 | 100 |  | 13.4517 | 100 |  | 10.6657 | 100 |  | 144.7721 | 100 |  | 1007.4435 | 100 |  | 56685.1758 | 100 |  | 914.4445 | 100 |  | 8.8028 | 100 |  | In Marcia [30]
05:30 |  | 6.727 | 100 |  | 6.385 | 100 |  | 6.4733 | 100 |  | 156.5374 | 100 |  | 0 | 100 |  | 1.2929 | 100 |  | 0 | 100 |  | 0 | 100 |  | 1.8426 | 100 |  | 13.4482 | 100 |  | 10.6352 | 100 |  | 145.3415 | 100 |  | 1007.4722 | 100 |  | 57190.7031 | 100 |  | 916.9111 | 100 |  | 8.7802 | 100 |  | In Marcia [30]
06:00 |  | 2.2179 | 92.7778 |  | 77.9208 | 92.7778 |  | 4.1034 | 92.7778 |  | 172.8211 | 92.7778 |  | 1.3776 | 92.7778 |  | 10.6811 | 92.7778 |  | 0 | 92.7778 |  | 2.8794 | 92.7778 |  | 2.1668 | 78.6111 |  | 14.4235 | 100 |  | 8.6003 | 92.7778 |  | 143.0461 | 100 |  | 1007.3635 | 100 |  | 53502.0586 | 100 |  | 897.0361 | 100 |  | 9.6723 | 100 |  | In Marcia [30]
06:30 |  | 0.19077 | 100 |  | 0 | 100 |  | 5.4292 | 100 |  | 163.4446 | 100 |  | 0 | 100 |  | 3.3987 | 100 |  | 0 | 100 |  | 0 | 100 |  | 1.8181 | 100 |  | 13.5364 | 100 |  | 10.1068 | 100 |  | 137.3754 | 100 |  | 1007.4487 | 100 |  | 54662.9414 | 100 |  | 946.4694 | 100 |  | 8.4185 | 100 |  | In Marcia [30]
07:00 |  | 4.0278 | 85.8333 |  | 1.6883 | 85.8333 |  | 5.9757 | 85.8333 |  | 152.2689 | 85.8333 |  | 0 | 85.8333 |  | 2.5014 | 85.8333 |  | 0 | 85.8333 |  | 0 | 85.8333 |  | 1.9417 | 100 |  | 13.9615 | 85.8333 |  | 10.2665 | 85.8333 |  | 139.6171 | 100 |  | 1007.5789 | 100 |  | 57223.5742 | 100 |  | 892.9389 | 100 |  | 9.3384 | 100 |  | In Marcia [30]
07:30 |  | 6.4194 | 78.8889 |  | 13.7596 | 78.8889 |  | 6.7391 | 78.8889 |  | 170.0552 | 78.8889 |  | 0 | 78.8889 |  | 2.0406 | 78.8889 |  | 0 | 78.8889 |  | 0 | 78.8889 |  | 1.8294 | 100 |  | 13.3774 | 78.8889 |  | 11.2484 | 78.8889 |  | 143.4531 | 100 |  | 1007.7002 | 100 |  | 56784.1914 | 100 |  | 918.6722 | 100 |  | 8.4694 | 100 |  | In Marcia [30]
08:00 |  | 6.653 | 100 |  | 7.3405 | 100 |  | 6.7072 | 100 |  | 171.6845 | 100 |  | 0 | 100 |  | 1.7818 | 100 |  | 0 | 100 |  | 0 | 100 |  | 1.8401 | 100 |  | 13.3893 | 100 |  | 11.2 | 100 |  | 145.504 | 100 |  | 1007.7836 | 100 |  | 56453.9375 | 100 |  | 925.0555 | 100 |  | 8.6966 | 100 |  | In Marcia [30]
08:30 |  | 5.3814 | 100 |  | 76.8678 | 100 |  | 6.0595 | 100 |  | 161.1458 | 100 |  | 0 | 100 |  | 2.4175 | 100 |  | 0 | 100 |  | 0.18585 | 100 |  | 2.0019 | 100 |  | 14.0183 | 100 |  | 10.8522 | 100 |  | 146.3517 | 100 |  | 1007.8842 | 100 |  | 55784.4375 | 100 |  | 893.8972 | 100 |  | 9.2293 | 100 |  | In Marcia [30]
09:00 |  | 6.1878 | 100 |  | 29.8705 | 100 |  | 6.0447 | 100 |  | 160.8986 | 100 |  | 0 | 100 |  | 2.3378 | 100 |  | 0 | 100 |  | 0 | 100 |  | 2.0293 | 100 |  | 14.0909 | 100 |  | 10.9152 | 100 |  | 147.4298 | 100 |  | 1008.0042 | 100 |  | 55792.6758 | 100 |  | 876.55 | 100 |  | 9.3542 | 100 |  | In Marcia [30]
09:30 |  | 6.8133 | 100 |  | 40.4309 | 100 |  | 6.073 | 100 |  | 165.6645 | 100 |  | 0 | 100 |  | 2.2182 | 100 |  | 0 | 100 |  | 0 | 100 |  | 2.0214 | 100 |  | 14.0642 | 100 |  | 10.7153 | 100 |  | 148.4149 | 100 |  | 1008.1251 | 100 |  | 55556.7734 | 100 |  | 877.4833 | 100 |  | 9.2425 | 100 |  | In Marcia [30]
10:00 |  | 5.6871 | 84.4444 |  | 24.5956 | 84.4444 |  | 6.5205 | 84.4444 |  | 185.0924 | 84.4444 |  | 0 | 84.4444 |  | 1.7395 | 84.4444 |  | 0 | 84.4444 |  | 0 | 84.4444 |  | 2.1034 | 78.6111 |  | 13.5575 | 84.4444 |  | 11.2638 | 84.4444 |  | 149.5762 | 100 |  | 1008.2227 | 100 |  | 55734.3047 | 100 |  | 915.0028 | 100 |  | 8.8592 | 100 |  | In Marcia [30]
10:30 | (4) | 3.1135 | 13.0556 | (4) | 36.2865 | 13.0556 | (4) | 5.342 | 13.0556 | (4) | 108.2924 | 13.0556 | (4) | 0 | 13.0556 | (4) | 1.3182 | 13.0556 | (4) | 0 | 13.0556 | (4) | 1.4269 | 13.0556 | (4) | 1.2562 | 100 | (4) | 12.7344 | 13.0556 | (4) | 10.6156 | 13.0556 |  | 149.9235 | 100 |  | 1008.2106 | 100 | (4) | 62299.1172 | 100 |  | 887.35 | 100 |  | 9.4534 | 100 |  | In Marcia [30]
11:00 |  | 5.7585 | 100 |  | 16.8977 | 100 |  | 5.8803 | 100 |  | 169.4328 | 100 |  | 0 | 100 |  | 2.5434 | 100 |  | 0 | 100 |  | 0 | 100 |  | 2.1076 | 100 |  | 14.335 | 100 |  | 10.5457 | 100 |  | 150.0244 | 100 |  | 1008.2214 | 100 |  | 55726.168 | 100 |  | 874.5667 | 100 |  | 9.4754 | 100 |  | In Marcia [30]
11:30 |  | 6.3814 | 100 |  | 24.6818 | 100 |  | 6.5429 | 100 |  | 173.7619 | 100 |  | 0 | 100 |  | 2.0853 | 100 |  | 0 | 100 |  | 0 | 100 |  | 1.9626 | 100 |  | 13.7418 | 100 |  | 11.5946 | 100 |  | 150.943 | 100 |  | 1008.1104 | 100 |  | 55938.3945 | 100 |  | 916.0861 | 100 |  | 8.7524 | 100 |  | In Marcia [30]
12:00 |  | 5.508 | 100 |  | 18.833 | 100 |  | 6.1159 | 100 |  | 162.8002 | 100 |  | 0 | 100 |  | 2.2263 | 100 |  | 0 | 100 |  | 0 | 100 |  | 2.0806 | 100 |  | 14.1234 | 100 |  | 11.9041 | 100 |  | 151.2401 | 100 |  | 1008.0328 | 100 |  | 55617.7266 | 100 |  | 901.5778 | 100 |  | 9.3127 | 100 |  | In Marcia [30]
12:30 |  | 6.2477 | 100 |  | 1.7448 | 100 |  | 6.3072 | 100 |  | 164.8395 | 100 |  | 0 | 100 |  | 2.0995 | 100 |  | 0 | 100 |  | 0 | 100 |  | 2.0017 | 100 |  | 13.938 | 100 |  | 10.9782 | 100 |  | 150.4776 | 100 |  | 1007.8412 | 100 |  | 55926.9727 | 100 |  | 904.2472 | 100 |  | 9.1404 | 100 |  | In Marcia [30]
13:00 |  | 5.9556 | 100 |  | 26.9213 | 100 |  | 6.4327 | 100 |  | 163.9916 | 100 |  | 0 | 100 |  | 2.1474 | 100 |  | 0 | 100 |  | 0 | 100 |  | 1.9532 | 100 |  | 13.7481 | 100 |  | 11.1351 | 100 |  | 150.4694 | 100 |  | 1007.6006 | 100 |  | 55781.0195 | 100 |  | 916.9445 | 100 |  | 8.9473 | 100 |  | In Marcia [30]
13:30 |  | 5.4155 | 100 |  | 31.422 | 100 |  | 6.1313 | 100 |  | 162.5639 | 100 |  | 0 | 100 |  | 2.4713 | 100 |  | 0 | 100 |  | 0 | 100 |  | 2.0519 | 100 |  | 14.0651 | 100 |  | 11.2966 | 100 |  | 150.4619 | 100 |  | 1007.3983 | 100 |  | 55906.6953 | 100 |  | 899.2056 | 100 |  | 9.2583 | 100 |  | In Marcia [30]
14:00 |  | 4.5577 | 100 |  | 53.2135 | 100 |  | 6.3094 | 100 |  | 161.0693 | 100 |  | 0 | 100 |  | 2.5851 | 100 |  | 0 | 100 |  | 0 | 100 |  | 2.1931 | 78.6111 |  | 13.9952 | 100 |  | 13.6875 | 100 |  | 152.8253 | 100 |  | 1007.1329 | 100 |  | 55725.25 | 100 |  | 905.8055 | 100 |  | 8.8795 | 100 |  | In Marcia [30]
14:30 |  | 5.7807 | 100 |  | 54.318 | 100 |  | 6.5589 | 100 |  | 166.4604 | 100 |  | 0 | 100 |  | 2.3259 | 100 |  | 0 | 100 |  | 0 | 100 |  | 1.9316 | 100 |  | 13.6552 | 100 |  | 11.1767 | 100 |  | 150.7741 | 100 |  | 1007.0547 | 100 |  | 55451.5625 | 100 |  | 915.7416 | 100 |  | 8.7786 | 100 |  | In Marcia [30]
15:00 |  | 6.2903 | 100 |  | 24.7685 | 100 |  | 6.7902 | 100 |  | 166.8728 | 100 |  | 0 | 100 |  | 2.0434 | 100 |  | 0 | 100 |  | 0 | 100 |  | 1.872 | 100 |  | 13.4338 | 100 |  | 11.3212 | 100 |  | 149.3383 | 100 |  | 1006.9111 | 100 |  | 55475.2773 | 100 |  | 933.2167 | 100 |  | 8.6761 | 100 |  | In Marcia [30]
15:30 |  | 4.5175 | 100 |  | 75.0812 | 100 |  | 4.9497 | 100 |  | 149.4696 | 100 |  | 0 | 100 |  | 4.3393 | 100 |  | 0 | 100 |  | 0 | 100 |  | 2.0854 | 100 |  | 14.3496 | 100 |  | 9.9706 | 100 |  | 146.841 | 100 |  | 1006.9411 | 100 |  | 50180.3633 | 100 |  | 919.2667 | 100 |  | 9.2944 | 100 |  | In Marcia [30]
16:00 |  | 0.17779 | 100 |  | 0 | 100 |  | 4.018 | 100 |  | 96.3837 | 100 |  | 0 | 100 |  | 2.2953 | 100 |  | 0 | 100 |  | 0 | 100 |  | 1.9792 | 100 |  | 14.1796 | 100 |  | 9.6413 | 100 |  | 137.1476 | 100 |  | 1006.9781 | 100 |  | 43437.9961 | 100 |  | 930.2361 | 100 |  | 8.8186 | 100 |  | In Marcia [30]
16:30 |  | 0 | 100 |  | 0 | 100 |  | 4.6322 | 100 |  | 147.7099 | 100 |  | 0 | 100 |  | 1.4528 | 100 |  | 0 | 100 |  | 0 | 100 |  | 1.8838 | 100 |  | 13.9047 | 100 |  | 10.0736 | 100 |  | 131.1989 | 100 |  | 1007.0343 | 100 |  | 46237.8438 | 100 |  | 926.2222 | 100 |  | 8.5489 | 100 |  | In Marcia [30]
17:00 |  | 0 | 100 |  | 0 | 100 |  | 6.5895 | 100 |  | 156.288 | 100 |  | 0 | 100 |  | 2.9556 | 100 |  | 0 | 100 |  | 0 | 100 |  | 1.8628 | 100 |  | 13.5689 | 100 |  | 11.4035 | 100 |  | 135.8145 | 100 |  | 1006.9973 | 100 |  | 55669.4727 | 100 |  | 899.3945 | 100 |  | 8.5381 | 100 |  | In Marcia [30]
17:30 |  | 5.7515 | 100 |  | 0 | 100 |  | 6.7331 | 100 |  | 168.2438 | 100 |  | 0 | 100 |  | 1.8273 | 100 |  | 0 | 100 |  | 0 | 100 |  | 1.8383 | 100 |  | 13.3805 | 100 |  | 11.7188 | 100 |  | 142.4487 | 100 |  | 1006.8491 | 100 |  | 55624.2773 | 100 |  | 916.7111 | 100 |  | 8.5096 | 100 |  | In Marcia [30]
18:00 |  | 5.9595 | 95.5556 |  | 60.5988 | 95.5556 |  | 6.9216 | 95.5556 |  | 159.8999 | 95.5556 |  | 0 | 95.5556 |  | 2.7884 | 95.5556 |  | 0 | 95.5556 |  | 1.7561 | 95.5556 |  | 1.7637 | 78.6111 |  | 12.9834 | 100 |  | 11.9987 | 95.5556 |  | 145.3053 | 100 |  | 1006.7745 | 100 |  | 55262.1016 | 100 |  | 931.1805 | 100 |  | 8.0565 | 100 |  | In Marcia [30]
18:30 |  | 6.2568 | 100 |  | 47.028 | 100 |  | 6.4726 | 100 |  | 166.5725 | 100 |  | 0 | 100 |  | 4.4376 | 100 |  | 0 | 100 |  | 0 | 100 |  | 1.9433 | 100 |  | 13.6191 | 100 |  | 11.4754 | 100 |  | 146.0617 | 100 |  | 1006.6911 | 100 |  | 54680.5 | 100 |  | 905.6028 | 100 |  | 8.6337 | 100 |  | In Marcia [30]
19:00 |  | 5.5541 | 86.3889 |  | 31.0825 | 86.3889 |  | 6.7143 | 86.3889 |  | 161.9062 | 86.3889 |  | 0 | 86.3889 |  | 2.4799 | 86.3889 |  | 0 | 86.3889 |  | 0 | 86.3889 |  | 1.8581 | 100 |  | 13.3566 | 86.3889 |  | 11.7748 | 86.3889 |  | 146.8626 | 100 |  | 1006.728 | 100 |  | 54342.7344 | 100 |  | 910.8028 | 100 |  | 9.4778 | 100 |  | In Marcia [30]
19:30 |  | 1.3983 | 78.3333 |  | 5.5185 | 78.3333 |  | 6.477 | 78.3333 |  | 166.8378 | 78.3333 |  | 0 | 78.3333 |  | 9.3544 | 78.3333 |  | 0 | 78.3333 |  | 6.722 | 78.6111 |  | 1.8942 | 100 |  | 13.566 | 78.6111 |  | 11.3234 | 78.3333 |  | 146.8261 | 100 |  | 1006.8508 | 100 |  | 55380.6406 | 100 |  | 867.1889 | 100 |  | 8.3977 | 100 |  | In Marcia [30]
20:00 |  | 5.7525 | 100 |  | 7.3827 | 100 |  | 6.7181 | 100 |  | 167.9216 | 100 |  | 0 | 100 |  | 3.4662 | 100 |  | 0 | 100 |  | 0 | 100 |  | 1.8522 | 100 |  | 13.3601 | 100 |  | 11.5262 | 100 |  | 148.006 | 100 |  | 1007.0205 | 100 |  | 55142.832 | 100 |  | 904.9805 | 100 |  | 8.424 | 100 |  | In Marcia [30]
20:30 |  | 5.2778 | 99.1667 |  | 44.2563 | 99.1667 |  | 6.4153 | 99.1667 |  | 156.4088 | 99.1667 |  | 0 | 99.1667 |  | 3.5955 | 99.1667 |  | 0 | 99.1667 |  | 1.0953 | 99.1667 |  | 2.0045 | 100 |  | 13.7444 | 100 |  | 13.7494 | 99.1667 |  | 148.7939 | 100 |  | 1006.9423 | 100 |  | 55449.1328 | 100 |  | 909.1861 | 100 |  | 8.5529 | 100 |  | In Marcia [30]
21:00 |  | 6.6617 | 100 |  | 13.743 | 100 |  | 6.2456 | 100 |  | 156.3819 | 100 |  | 0 | 100 |  | 2.9023 | 100 |  | 0 | 100 |  | 0 | 100 |  | 2.0468 | 100 |  | 13.9162 | 100 |  | 13.3151 | 100 |  | 149.6288 | 100 |  | 1006.9763 | 100 |  | 55023.1406 | 100 |  | 888.8834 | 100 |  | 8.9094 | 100 |  | In Marcia [30]
21:30 |  | 5.7554 | 100 |  | 23.1104 | 100 |  | 6.4128 | 100 |  | 164.6298 | 100 |  | 0 | 100 |  | 2.252 | 100 |  | 0 | 100 |  | 0 | 100 |  | 1.9219 | 100 |  | 13.6859 | 100 |  | 11.2565 | 100 |  | 146.4841 | 100 |  | 1007.022 | 100 |  | 55006.3789 | 100 |  | 892.3417 | 100 |  | 8.8309 | 100 |  | In Marcia [30]
22:00 |  | 6.4021 | 98.6111 |  | 7.1174 | 98.6111 |  | 6.4517 | 98.6111 |  | 164.5933 | 98.6111 |  | 0 | 98.6111 |  | 2.096 | 98.6111 |  | 0 | 98.6111 |  | 0 | 98.6111 |  | 1.9192 | 78.6111 |  | 13.5915 | 100 |  | 11.0422 | 98.6111 |  | 145.0262 | 100 |  | 1006.9826 | 100 |  | 55273.2188 | 100 |  | 893.6528 | 100 |  | 8.6927 | 100 |  | In Marcia [30]
22:30 |  | 5.9084 | 100 |  | 37.5192 | 100 |  | 6.3092 | 100 |  | 162.7477 | 100 |  | 0 | 100 |  | 2.7493 | 100 |  | 0 | 100 |  | 1.1718 | 100 |  | 1.915 | 100 |  | 13.7435 | 100 |  | 10.6702 | 100 |  | 144.3862 | 100 |  | 1006.9156 | 100 |  | 55074.7656 | 100 |  | 891.6611 | 100 |  | 9.0557 | 100 |  | In Marcia [30]
23:00 |  | 6.9116 | 100 |  | 3.3289 | 100 |  | 6.4824 | 100 |  | 166.6743 | 100 |  | 0 | 100 |  | 2.2548 | 100 |  | 0 | 100 |  | 0 | 100 |  | 1.8729 | 100 |  | 13.5807 | 100 |  | 10.6101 | 100 |  | 144.6119 | 100 |  | 1006.8463 | 100 |  | 55738.7461 | 100 |  | 894.2972 | 100 |  | 8.7141 | 100 |  | In Marcia [30]
23:30 |  | 6.3886 | 100 |  | 0.19552 | 100 |  | 6.6414 | 100 |  | 170.8525 | 100 |  | 0 | 100 |  | 1.8773 | 100 |  | 0 | 100 |  | 0 | 100 |  | 1.8391 | 100 |  | 13.4412 | 100 |  | 10.5112 | 100 |  | 145.2401 | 100 |  | 1006.9045 | 100 |  | 56793.8242 | 100 |  | 908.8278 | 100 |  | 8.6337 | 100 |  | In Marcia [30]
24:00 |  | 3.5115 | 96.3889 |  | 131.1807 | 96.3889 |  | 3.515 | 96.3889 |  | 139.5212 | 96.3889 |  | 1.2734 | 96.3889 |  | 7.7657 | 96.3889 |  | 0 | 96.3889 |  | 5.9052 | 95.8333 |  | 2.3881 | 100 |  | 15.3948 | 100 |  | 7.7601 | 96.3889 |  | 142.2032 | 100 |  | 1007.0521 | 100 |  | 51508.082 | 100 |  | 879.0389 | 100 |  | 10.7626 | 100 |  | Marcia Senza Rifiuto [31]
Limite 30 Min |  | 60 |  |  | 100 | [5 empty] | 400 |  |  | 200 | [5 empty] | 4 |  |  | 20 |  |  | 30
MIN |  | 0 |  |  | 0 |  |  | 3.7699 |  |  | 96.3837 |  |  | 0 |  |  | 1.2929 |  |  | 0 |  |  | 0 |  |  | 1.7617 |  |  | 12.9834 |  |  | 8.6003 |  |  | 131.1989 |  |  | 1006.6911 |  |  | 43437.9961 |  |  | 867.1889 |  |  | 8.0565
MAX |  | 6.9116 |  |  | 77.9208 |  |  | 6.9216 |  |  | 185.0924 |  |  | 1.3776 |  |  | 10.6811 |  |  | 0 |  |  | 6.722 |  |  | 2.1931 |  |  | 14.4235 |  |  | 13.776 |  |  | 152.8253 |  |  | 1008.2227 |  |  | 57626.0977 |  |  | 950.0611 |  |  | 9.6723
%Medie < Soglia |  | 99.9115 | [8 empty] | 99.3802 |  |  | 99.9874 | [5 empty] | 99.9874 |  |  | 99.9621 |  |  | 99.962
Soglia 97% |  | 10 | [8 empty] | 200 |  |  | 50 | [5 empty] | 2 |  |  | 10 |  |  | 10
Media Giorno: |  | 4.7774 | 97.8723 |  | 22.0566 | 97.8723 |  | 6.1806 | 97.8723 |  | 160.8955 | 97.8723 |  | 0.045975 | 97.8723 |  | 2.7935 | 97.8723 |  | 0 | 97.8723 |  | 0.36302 | 97.8723 |  | 1.9313 | 97.8723 |  | 13.6818 | 97.8723 |  | 11.1239 | 97.8723 |  | 145.1744 | 100 |  | 1007.3161 | 100 |  | 55115.804 | 97.8723 |  | 909.914 | 100 |  | 8.8381 | 100 | (6) | 47
Limite Giorno |  | 10 |  |  | 50 | [5 empty] | 200 |  |  | 50 | [5 empty] | 1 |  |  | 10 |  |  | 10
Note:
| (1) | Assenza Registrazioni Medie | [7 empty] | Elaborazioni conformi Allegato VI, Parte V, D.Lgs. n. 152 del 03/04/2006 | [11 empty] | Elaborazioni DLgs 46/14: [Giorno Solare]
| (2) | Assenza Registrazioni I.D. | [7 empty] | Elaborazioni Conformi Titolo III Bis, Parte IV, D.Lgs. 152/06 del 03/04/2006 (D.Lgs. 46/14) | [12 empty] | 144 | Medie 10 Minuti Totali della Misura del CO.
| (3) | Assenza Registrazioni Note o Parametri | [7 empty] | Ossigeno di Riferimento: 11,00 %V. | [12 empty] | 133 | Medie 10 Minuti Valide della Misura del CO.
| (4) | Media Non Valida | [20 empty] | 2 | Medie 10 Minuti del CO superiori al valore di 150 mg/Nm3.
| (5) | Valore superiore al Limite o Soglia | [7 empty] | Report prodotto il 14/08/2020 01:06:16 | [12 empty] | 98,50% | Medie 10 Minuti del CO inferiori al valore di 150 mg/Nm3.
| (6) | Mezzore di Normale Funzionamento | [7 empty] | Reports ver. 3.50.66 - (C) 1995-2018 C.T. Sistemi srl

## Allarmi
Ecologia Oggi S.p.A. Gioia Tauro
Report Giornaliero Allarmi |  |  | Data: 13/08/2020
Inizio | Riconosc. | Fine | Allarme
00:02:41 | 00:24:50 | 00:04:46 | Linea 2: Anomalia Analizzatore FID
00:02:46 | 00:24:49 | 00:04:46 | Linea 2: Anomalia Analizzatore FTIR
00:05:35 | 00:05:35 | 00:14:25 | Linea 2: Super. Preallarme Semiorario Ossido Carbonio
00:05:37 | 00:05:37 | 00:17:59 | Linea 2: BLOCCO Preallarme Medie Semiorarie
00:27:13 | 00:27:13 | 00:33:35 | Linea 1: Calibrazione in Corso Polveri
01:35:19 | 01:35:19 | 01:41:44 | Linea 2: Calibrazione in Corso Polveri
02:00:05 | 02:00:05 | 02:01:55 | Linea 2: Super. Preallarme Semiorario Ossidi Azoto
02:00:06 | 02:00:06 | 02:12:44 | Linea 2: BLOCCO Preallarme Medie Semiorarie
02:02:20 | 02:02:20 | 02:09:55 | Linea 2: Super. Preallarme Semiorario Ossido Carbonio
02:30:05 | 02:30:05 | 02:30:15 | Linea 2: Super. Preallarme Semiorario Ossidi Azoto
02:30:06 | 02:30:06 | 02:31:16 | Linea 2: BLOCCO Preallarme Medie Semiorarie
03:30:40 | 03:30:40 | 03:34:15 | Linea 2: Super. Preallarme Semiorario Ossido Carbonio
03:30:41 | 03:30:41 | 03:34:20 | Linea 2: BLOCCO Preallarme Medie Semiorarie
04:27:32 | 04:27:32 | 04:33:53 | Linea 1: Calibrazione in Corso Polveri
05:36:35 | 05:56:15 | 05:41:11 | Linea 2: Forno Spento
05:36:35 | 05:56:15 | 05:41:25 | Linea 2: Forno In Rampa
05:36:36 | 05:36:36 | 05:41:12 | Linea 2: Impianto in Marcia senza Rifiuto
05:37:20 | 05:37:20 | 05:39:25 | Linea 2: Super. Preallarme Semiorario Ossido Carbonio
05:37:22 | 05:37:22 | 05:50:27 | Linea 2: BLOCCO Preallarme Medie Semiorarie
05:38:11 | 05:38:11 | 05:44:35 | Linea 2: Calibrazione in Corso Polveri
05:41:12 | 05:41:12 | 09:12:59 | Linea 2: Impianto in Marcia
05:45:20 | 05:45:20 | 05:48:30 | Linea 2: Super. Preallarme Semiorario Ossidi Azoto
05:49:53 | 05:56:14 | 05:52:03 | Linea 2: Anomalia Analizzatore FID
05:49:53 | 05:56:13 | 05:52:03 | Linea 2: Anomalia Analizzatore FTIR
05:53:25 | 05:53:25 | 05:58:00 | Linea 2: Super. Preallarme Semiorario Ossido Carbonio
05:53:26 | 05:53:26 | 06:12:04 | Linea 2: BLOCCO Preallarme Medie Semiorarie
06:00:05 | 06:00:05 | 06:02:25 | Linea 2: Super. Preallarme Semiorario Ossidi Azoto
06:52:38 | 08:02:00 | 07:02:53 | Linea 1: Manutenzione Analizzatore O2
06:52:38 | 06:52:38 | 07:02:53 | Linea 1: Manutenzione Analizzatore FID
06:52:38 | 06:52:38 | 07:02:58 | Linea 1: Manutenzione Analizzatore FTIR
06:52:41 | 06:52:41 | 06:52:45 | Linea 1: Analizzatore in ZERO GAS PROBE
06:52:45 | 06:52:45 | 06:59:10 | Linea 1: Analizzatore in ZERO GAS LOCAL
06:55:48 | 06:55:48 | 07:06:18 | Linea 2: Manutenzione Analizzatore O2
06:55:48 | 06:55:48 | 07:06:18 | Linea 2: Manutenzione Analizzatore FID
06:55:50 | 06:55:50 | 06:55:54 | Linea 2: Analizzatore in ZERO GAS PROBE
06:55:53 | 06:55:53 | 07:06:23 | Linea 2: Manutenzione Analizzatore FTIR
06:55:54 | 06:55:54 | 07:02:40 | Linea 2: Analizzatore in ZERO GAS LOCAL
07:00:00 | 07:13:25 | 07:00:00 | Linea 2: Media 10 Minuti H2O INVALIDA - INDICE DISP. [ 57.5]
07:00:00 | 07:13:25 | 07:00:00 | Linea 2: Media 10 Minuti O2 INVALIDA - INDICE DISP. [ 57.5]
07:00:00 | 07:13:25 | 07:00:00 | Linea 2: Media 10 Minuti CO INVALIDA - INDICE DISP. [ 57.5]
07:10:00 | 07:13:24 | 07:10:00 | Linea 2: Media 10 Minuti H2O INVALIDA - INDICE DISP. [ 36.7]
07:10:00 | 07:13:23 | 07:10:00 | Linea 2: Media 10 Minuti O2 INVALIDA - INDICE DISP. [ 36.7]
07:10:00 | 07:13:24 | 07:10:00 | Linea 2: Media 10 Minuti CO INVALIDA - INDICE DISP. [ 36.7]
07:50:00 | 08:01:59 | 22:47:52 | Linea 1: Forno In Rampa
07:50:00 | 07:50:00 | 22:47:40 | Linea 1: Impianto in Marcia senza Rifiuto
08:02:20 | 08:02:20 | 08:14:10 | Linea 2: Super. Preallarme Semiorario Ossido Carbonio
08:02:21 | 08:02:21 | 08:14:30 | Linea 2: BLOCCO Preallarme Medie Semiorarie
08:23:40 | 08:23:40 | 08:27:00 | Linea 2: Super. Preallarme Semiorario Ossido Carbonio
08:23:41 | 08:23:41 | 08:26:57 | Linea 2: BLOCCO Preallarme Medie Semiorarie
08:26:59 | 08:26:59 | 08:27:42 | Linea 2: BLOCCO Preallarme Medie Semiorarie
08:27:50 | 08:27:50 | 08:34:10 | Linea 1: Calibrazione in Corso Polveri
09:00:10 | 09:00:10 | 09:11:35 | Linea 2: Super. Preallarme Semiorario Ossido Carbonio
09:00:12 | 09:00:12 | 09:11:45 | Linea 2: BLOCCO Preallarme Medie Semiorarie
09:12:58 | 10:01:54 | 09:16:41 | Linea 2: Forno Spento
09:12:59 | 09:12:59 | 09:16:43 | Linea 2: Impianto in Fermo
09:16:43 | 09:16:43 | 18:58:36 | Linea 2: Impianto in Marcia
09:30:50 | 09:30:50 | 09:35:45 | Linea 2: Super. Preallarme Semiorario Ossidi Azoto
09:30:51 | 09:30:51 | 09:36:11 | Linea 2: BLOCCO Preallarme Medie Semiorarie
09:41:04 | 09:41:04 | 09:47:28 | Linea 2: Calibrazione in Corso Polveri
09:55:09 | 09:55:09 | 10:12:50 | Linea 1: Manutenzione Analizzatore FID
09:55:09 | 09:55:09 | 10:14:15 | Linea 1: Manutenzione Analizzatore FTIR
09:55:19 | 09:55:19 | 10:26:10 | Linea 2: Manutenzione Analizzatore O2
09:55:19 | 09:55:19 | 10:26:10 | Linea 2: Manutenzione Analizzatore FID
09:55:19 | 09:55:19 | 10:26:10 | Linea 2: Manutenzione Analizzatore FTIR
09:55:48 | 09:55:48 | 09:56:22 | Linea 2: Analizzatore in TEST GAS PROBE
10:00:00 | 10:01:53 | 10:00:00 | Linea 1: Media 10 Minuti H2O INVALIDA - INDICE DISP. [ 51.7]
10:00:00 | 10:01:53 | 10:00:00 | Linea 1: Media 10 Minuti CO INVALIDA - INDICE DISP. [ 51.7]
10:00:00 | 10:01:54 | 10:00:00 | Linea 2: Media 10 Minuti H2O INVALIDA - INDICE DISP. [ 53.3]
10:00:00 | 10:27:39 | 10:00:00 | Linea 2: Media 10 Minuti O2 INVALIDA - INDICE DISP. [ 53.3]
10:00:00 | 10:01:53 | 10:00:00 | Linea 2: Media 10 Minuti CO INVALIDA - INDICE DISP. [ 53.3]
10:02:10 | 10:27:41 | 10:14:10 | Linea 1: Manutenzione Analizzatore O2
10:02:17 | 10:02:17 | 10:10:37 | Linea 1: Analizzatore in TEST GAS PROBE
10:02:43 | 10:02:43 | 10:12:22 | Linea 2: Analizzatore in TEST GAS PROBE
10:10:00 | 10:27:38 | 10:10:00 | Linea 1: Media 10 Minuti H2O INVALIDA - INDICE DISP. [ 0.0]
10:10:00 | 10:27:38 | 10:10:00 | Linea 1: Media 10 Minuti O2 INVALIDA - INDICE DISP. [ 21.7]
10:10:00 | 10:27:39 | 10:10:00 | Linea 1: Media 10 Minuti CO INVALIDA - INDICE DISP. [ 0.0]
10:10:00 | 10:27:37 | 10:10:00 | Linea 2: Media 10 Minuti H2O INVALIDA - INDICE DISP. [ 0.0]
10:10:00 | 10:27:37 | 10:10:00 | Linea 2: Media 10 Minuti O2 INVALIDA - INDICE DISP. [ 0.0]
10:10:00 | 10:27:37 | 10:10:00 | Linea 2: Media 10 Minuti CO INVALIDA - INDICE DISP. [ 0.0]
10:10:37 | 10:10:37 | 10:12:52 | Linea 1: Analizzatore in ZERO GAS PROBE
10:12:22 | 10:12:22 | 10:15:17 | Linea 2: Analizzatore in ZERO GAS PROBE
10:15:23 | 10:15:23 | 10:21:58 | Linea 2: Analizzatore in TEST GAS LOCAL
10:17:35 | 10:27:43 | 10:23:55 | Linea 1: Manutenzione Analizzatore O2
10:17:35 | 10:17:35 | 10:23:55 | Linea 1: Manutenzione Analizzatore FID
10:17:38 | 10:17:38 | 10:21:52 | Linea 1: Analizzatore in TEST GAS LOCAL
10:17:40 | 10:17:40 | 10:24:00 | Linea 1: Manutenzione Analizzatore FTIR
10:19:20 | 10:27:42 | 10:22:15 | Linea 2: Anomalia Analizzatore FTIR
10:19:20 | 10:27:42 | 10:22:15 | Linea 2: Anomalia Analizzatore O2
10:20:00 | 10:27:35 | 10:20:00 | Linea 1: Media 10 Minuti H2O INVALIDA - INDICE DISP. [ 33.3]
10:20:00 | 10:27:34 | 10:20:00 | Linea 1: Media 10 Minuti O2 INVALIDA - INDICE DISP. [ 34.2]
10:20:00 | 10:27:35 | 10:20:00 | Linea 1: Media 10 Minuti CO INVALIDA - INDICE DISP. [ 33.3]
10:20:00 | 10:27:41 | 10:20:00 | Linea 2: Media 10 Minuti H2O INVALIDA - INDICE DISP. [ 0.0]
10:20:00 | 10:27:36 | 10:20:00 | Linea 2: Media 10 Minuti O2 INVALIDA - INDICE DISP. [ 0.0]
10:20:00 | 10:27:34 | 10:20:00 | Linea 2: Media 10 Minuti CO INVALIDA - INDICE DISP. [ 0.0]
10:29:40 | 10:44:19 | 10:37:55 | Linea 1: Manutenzione Analizzatore O2
10:29:40 | 10:29:40 | 10:37:55 | Linea 1: Manutenzione Analizzatore FID
10:29:45 | 10:29:45 | 10:38:00 | Linea 1: Manutenzione Analizzatore FTIR
10:29:50 | 10:29:50 | 10:34:46 | Linea 1: Analizzatore in ZERO GAS LOCAL
10:30:00 | 10:36:39 | 10:30:00 | Linea 1: Media 10 Minuti H2O INVALIDA - INDICE DISP. [ 57.5]
10:30:00 | 10:36:38 | 10:30:00 | Linea 1: Media 10 Minuti O2 INVALIDA - INDICE DISP. [ 57.5]
10:30:00 | 10:36:39 | 10:30:00 | Linea 1: Media 10 Minuti CO INVALIDA - INDICE DISP. [ 57.5]
10:30:00 | 10:36:35 | 10:30:00 | Linea 2: Media 10 Minuti H2O INVALIDA - INDICE DISP. [ 39.2]
10:30:00 | 10:36:35 | 10:30:00 | Linea 2: Media 10 Minuti O2 INVALIDA - INDICE DISP. [ 39.2]
10:30:00 | 10:36:35 | 10:30:00 | Linea 2: Media 10 Minuti CO INVALIDA - INDICE DISP. [ 39.2]
10:30:00 | 10:36:37 | 10:30:00 | Linea 1: Media 30 Minuti H2O INVALIDA - INDICE DISP. [ 30.3]
10:30:00 | 10:36:36 | 10:30:00 | Linea 1: Media 30 Minuti O2 INVALIDA - INDICE DISP. [ 37.8]
10:30:00 | 10:36:37 | 10:30:00 | Linea 1: Media 30 Minuti HCL INVALIDA - INDICE DISP. [ 30.3]
10:30:00 | 10:36:38 | 10:30:00 | Linea 1: Media 30 Minuti CO INVALIDA - INDICE DISP. [ 30.3]
10:30:00 | 10:36:38 | 10:30:00 | Linea 1: Media 30 Minuti CO2 INVALIDA - INDICE DISP. [ 30.3]
10:30:00 | 10:36:36 | 10:30:00 | Linea 1: Media 30 Minuti NO2 INVALIDA - INDICE DISP. [ 30.3]
10:30:00 | 10:36:35 | 10:30:00 | Linea 1: Media 30 Minuti SO2 INVALIDA - INDICE DISP. [ 30.3]
10:30:00 | 10:36:36 | 10:30:00 | Linea 1: Media 30 Minuti NH3 INVALIDA - INDICE DISP. [ 30.3]
10:30:00 | 10:36:34 | 10:30:00 | Linea 2: Media 30 Minuti H2O INVALIDA - INDICE DISP. [ 13.1]
10:30:00 | 10:36:37 | 10:30:00 | Linea 1: Media 30 Minuti HF INVALIDA - INDICE DISP. [ 30.3]
10:30:00 | 10:36:37 | 10:30:00 | Linea 1: Media 30 Minuti COT INVALIDA - INDICE DISP. [ 35.3]
10:30:00 | 10:36:40 | 10:30:00 | Linea 2: Media 30 Minuti O2 INVALIDA - INDICE DISP. [ 13.1]
10:30:00 | 10:36:33 | 10:30:00 | Linea 2: Media 30 Minuti HCL INVALIDA - INDICE DISP. [ 13.1]
10:30:00 | 10:36:34 | 10:30:00 | Linea 2: Media 30 Minuti CO INVALIDA - INDICE DISP. [ 13.1]
10:30:00 | 10:36:34 | 10:30:00 | Linea 2: Media 30 Minuti CO2 INVALIDA - INDICE DISP. [ 13.1]
10:30:00 | 10:36:32 | 10:30:00 | Linea 2: Media 30 Minuti NO2 INVALIDA - INDICE DISP. [ 13.1]
10:30:00 | 10:36:40 | 10:30:00 | Linea 2: Media 30 Minuti SO2 INVALIDA - INDICE DISP. [ 13.1]
10:30:00 | 10:36:32 | 10:30:00 | Linea 2: Media 30 Minuti NH3 INVALIDA - INDICE DISP. [ 13.1]
10:30:00 | 10:36:33 | 10:30:00 | Linea 2: Media 30 Minuti HF INVALIDA - INDICE DISP. [ 13.1]
10:30:00 | 10:36:34 | 10:30:00 | Linea 2: Media 30 Minuti COT INVALIDA - INDICE DISP. [ 13.1]
10:30:05 | 10:30:05 | 10:35:35 | Linea 2: Super. Preallarme Semiorario Ossido Carbonio
10:30:06 | 10:30:06 | 10:36:12 | Linea 2: BLOCCO Preallarme Medie Semiorarie
10:35:57 | 10:36:40 | 10:36:01 | # ERRORE WATCHDOG FTIR LINEA 1 #
10:38:00 | 10:44:19 | 10:38:10 | Linea 1: Manutenzione Analizzatore O2
10:38:00 | 10:38:00 | 10:38:10 | Linea 1: Manutenzione Analizzatore FID
10:38:05 | 10:38:05 | 10:38:10 | Linea 1: Manutenzione Analizzatore FTIR
10:40:00 | 10:44:22 | 10:40:00 | Linea 1: Media 10 Minuti H2O INVALIDA - INDICE DISP. [ 19.2]
10:40:00 | 10:44:16 | 10:40:00 | Linea 1: Media 10 Minuti O2 INVALIDA - INDICE DISP. [ 19.2]
10:40:00 | 10:44:21 | 10:40:00 | Linea 1: Media 10 Minuti CO INVALIDA - INDICE DISP. [ 19.2]
11:00:00 | 11:17:31 | 11:00:00 | Linea 1: Media 60 Minuti H2O INVALIDA - INDICE DISP. [ 51.7]
11:00:00 | 11:17:29 | 11:00:00 | Linea 1: Media 60 Minuti O2 INVALIDA - INDICE DISP. [ 55.4]
11:00:00 | 11:17:30 | 11:00:00 | Linea 1: Media 60 Minuti HCL INVALIDA - INDICE DISP. [ 51.7]
11:00:00 | 11:17:32 | 11:00:00 | Linea 1: Media 60 Minuti CO INVALIDA - INDICE DISP. [ 51.7]
11:00:00 | 11:17:31 | 11:00:00 | Linea 1: Media 60 Minuti CO2 INVALIDA - INDICE DISP. [ 51.7]
11:00:00 | 11:17:29 | 11:00:00 | Linea 1: Media 60 Minuti NO2 INVALIDA - INDICE DISP. [ 51.7]
11:00:00 | 11:17:29 | 11:00:00 | Linea 1: Media 60 Minuti SO2 INVALIDA - INDICE DISP. [ 51.7]
11:00:00 | 11:17:30 | 11:00:00 | Linea 1: Media 60 Minuti NH3 INVALIDA - INDICE DISP. [ 51.7]
11:00:00 | 11:17:30 | 11:00:00 | Linea 1: Media 60 Minuti HF INVALIDA - INDICE DISP. [ 51.7]
11:00:00 | 11:17:31 | 11:00:00 | Linea 1: Media 60 Minuti COT INVALIDA - INDICE DISP. [ 54.2]
11:00:00 | 11:17:28 | 11:00:00 | Linea 2: Media 60 Minuti H2O INVALIDA - INDICE DISP. [ 56.5]
11:00:00 | 11:17:26 | 11:00:00 | Linea 2: Media 60 Minuti O2 INVALIDA - INDICE DISP. [ 56.5]
11:00:00 | 11:17:27 | 11:00:00 | Linea 2: Media 60 Minuti HCL INVALIDA - INDICE DISP. [ 56.5]
11:00:00 | 11:17:29 | 11:00:00 | Linea 2: Media 60 Minuti CO INVALIDA - INDICE DISP. [ 56.5]
11:00:00 | 11:17:28 | 11:00:00 | Linea 2: Media 60 Minuti CO2 INVALIDA - INDICE DISP. [ 56.5]
11:00:00 | 11:17:26 | 11:00:00 | Linea 2: Media 60 Minuti NO2 INVALIDA - INDICE DISP. [ 56.5]
11:00:00 | 11:17:34 | 11:00:00 | Linea 2: Media 60 Minuti SO2 INVALIDA - INDICE DISP. [ 56.5]
11:00:00 | 11:17:27 | 11:00:00 | Linea 2: Media 60 Minuti NH3 INVALIDA - INDICE DISP. [ 56.5]
11:00:00 | 11:17:27 | 11:00:00 | Linea 2: Media 60 Minuti HF INVALIDA - INDICE DISP. [ 56.5]
11:00:00 | 11:17:28 | 11:00:00 | Linea 2: Media 60 Minuti COT INVALIDA - INDICE DISP. [ 56.5]
11:30:50 | 11:30:50 | 11:31:10 | Linea 2: Super. Preallarme Semiorario Ossidi Azoto
11:30:51 | 11:30:51 | 11:32:08 | Linea 2: BLOCCO Preallarme Medie Semiorarie
12:28:15 | 12:28:15 | 12:34:35 | Linea 1: Calibrazione in Corso Polveri
13:00:05 | 13:00:05 | 13:08:45 | Linea 2: Super. Preallarme Semiorario Ossido Carbonio
13:00:06 | 13:00:06 | 13:08:57 | Linea 2: BLOCCO Preallarme Medie Semiorarie
13:44:08 | 13:44:08 | 13:50:33 | Linea 2: Calibrazione in Corso Polveri
15:06:50 | 15:06:50 | 15:06:55 | Linea 2: Super. Preallarme Semiorario Ossido Carbonio
15:06:51 | 15:06:51 | 15:35:37 | Linea 2: BLOCCO Preallarme Medie Semiorarie
15:09:45 | 15:09:45 | 15:26:45 | Linea 2: Super. Preallarme Semiorario Ossido Carbonio
16:28:41 | 16:28:41 | 16:35:03 | Linea 1: Calibrazione in Corso Polveri
16:30:05 | 16:30:05 | 16:34:10 | Linea 2: Super. Preallarme Semiorario Ossidi Azoto
16:30:05 | 16:30:05 | 17:04:26 | Linea 2: BLOCCO Preallarme Medie Semiorarie
16:35:27 | 18:07:40 | 16:37:17 | Linea 1: Anomalia Analizzatore FID
16:35:27 | 18:07:40 | 16:37:22 | Linea 1: Anomalia Analizzatore FTIR
17:37:35 | 17:37:35 | 17:39:50 | Linea 2: Super. Preallarme Semiorario Ossido Carbonio
17:37:36 | 17:37:36 | 17:47:24 | Linea 2: BLOCCO Preallarme Medie Semiorarie
17:47:14 | 17:47:14 | 17:53:39 | Linea 2: Calibrazione in Corso Polveri
17:56:37 | 18:07:39 | 17:57:57 | Linea 2: Anomalia Analizzatore FID
17:56:37 | 18:07:39 | 17:57:57 | Linea 2: Anomalia Analizzatore FTIR
18:00:05 | 18:00:05 | 18:01:55 | Linea 2: Super. Preallarme Semiorario Ossido Carbonio
18:00:05 | 18:00:05 | 18:00:15 | Linea 2: Super. Preallarme Semiorario Carb. Org. Totale
18:00:07 | 18:00:07 | 18:07:17 | Linea 2: BLOCCO Preallarme Medie Semiorarie
18:31:50 | 18:31:50 | 18:37:40 | Linea 2: Super. Preallarme Semiorario Ossido Carbonio
18:31:50 | 18:31:50 | 19:01:51 | Linea 2: BLOCCO Preallarme Medie Semiorarie
18:52:07 | 19:07:20 | 19:02:22 | Linea 1: Manutenzione Analizzatore O2
18:52:07 | 18:52:07 | 19:02:22 | Linea 1: Manutenzione Analizzatore FID
18:52:07 | 18:52:07 | 19:02:27 | Linea 1: Manutenzione Analizzatore FTIR
18:52:10 | 18:52:10 | 18:52:16 | Linea 1: Analizzatore in ZERO GAS PROBE
18:52:16 | 18:52:16 | 18:58:34 | Linea 1: Analizzatore in ZERO GAS LOCAL
18:55:57 | 18:55:57 | 19:06:27 | Linea 2: Manutenzione Analizzatore O2
18:55:57 | 18:55:57 | 19:06:27 | Linea 2: Manutenzione Analizzatore FID
18:55:58 | 18:55:58 | 18:56:05 | Linea 2: Analizzatore in ZERO GAS PROBE
18:56:02 | 18:56:02 | 19:06:32 | Linea 2: Manutenzione Analizzatore FTIR
18:56:05 | 18:56:05 | 19:02:50 | Linea 2: Analizzatore in ZERO GAS LOCAL
18:58:34 | 19:07:20 | 19:05:49 | Linea 2: Forno Spento
18:58:34 | 19:07:20 | 19:06:03 | Linea 2: Forno In Rampa
18:58:36 | 18:58:36 | 19:05:50 | Linea 2: Impianto in Marcia senza Rifiuto
19:00:00 | 19:07:20 | 19:00:00 | Linea 1: Media 10 Minuti H2O INVALIDA - INDICE DISP. [ 20.8]
19:00:00 | 19:07:20 | 19:00:00 | Linea 1: Media 10 Minuti O2 INVALIDA - INDICE DISP. [ 20.8]
19:00:00 | 19:07:20 | 19:00:00 | Linea 1: Media 10 Minuti CO INVALIDA - INDICE DISP. [ 20.8]
19:00:00 | 19:07:20 | 19:00:00 | Linea 2: Media 10 Minuti H2O INVALIDA - INDICE DISP. [ 59.2]
19:00:00 | 19:07:20 | 19:00:00 | Linea 2: Media 10 Minuti O2 INVALIDA - INDICE DISP. [ 59.2]
19:00:00 | 19:07:20 | 19:00:00 | Linea 2: Media 10 Minuti CO INVALIDA - INDICE DISP. [ 59.2]
19:03:12 | 19:07:20 | 19:03:47 | Linea 2: Anomalia Analizzatore FID
19:03:17 | 19:07:20 | 19:03:47 | Linea 2: Anomalia Analizzatore FTIR
19:05:50 | 19:05:50 | 23:35:31 | Linea 2: Impianto in Marcia
19:10:00 | 20:15:42 | 19:10:00 | Linea 2: Media 10 Minuti H2O INVALIDA - INDICE DISP. [ 35.0]
19:10:00 | 20:15:42 | 19:10:00 | Linea 2: Media 10 Minuti O2 INVALIDA - INDICE DISP. [ 35.8]
19:10:00 | 20:15:42 | 19:10:00 | Linea 2: Media 10 Minuti CO INVALIDA - INDICE DISP. [ 35.0]
20:13:48 | 20:15:41 | 20:14:03 | Linea 2: Anomalia Analizzatore FID
20:13:48 | 20:15:41 | 20:14:03 | Linea 2: Anomalia Analizzatore FTIR
20:29:10 | 20:29:10 | 20:35:30 | Linea 1: Calibrazione in Corso Polveri
20:31:30 | 20:31:30 | 20:32:45 | Linea 2: Super. Preallarme Semiorario Ossidi Azoto
20:31:31 | 20:31:31 | 20:49:10 | Linea 2: BLOCCO Preallarme Medie Semiorarie
21:01:10 | 21:01:10 | 21:08:25 | Linea 2: Super. Preallarme Semiorario Ossido Carbonio
21:01:11 | 21:01:11 | 21:13:07 | Linea 2: BLOCCO Preallarme Medie Semiorarie
21:50:17 | 21:50:17 | 21:56:41 | Linea 2: Calibrazione in Corso Polveri
21:59:23 | 22:47:44 | 21:59:48 | Linea 2: Anomalia Analizzatore FID
21:59:28 | 22:47:44 | 21:59:53 | Linea 2: Anomalia Analizzatore FTIR
22:00:05 | 22:00:05 | 22:12:55 | Linea 2: Super. Preallarme Semiorario Ossido Carbonio
22:00:05 | 22:00:05 | 22:04:45 | Linea 2: Super. Preallarme Semiorario Carb. Org. Totale
22:00:07 | 22:00:07 | 22:17:50 | Linea 2: BLOCCO Preallarme Medie Semiorarie
22:47:40 | 22:47:40 |  | Linea 1: Impianto in Marcia
23:30:00 | 23:30:00 | 01:00:01 | Linea 1: Super. Preallarme Giorno Polveri
23:30:02 | 23:30:02 | 01:03:40 | Linea 1: BLOCCO Preallarme Medie Giorno
23:35:30 | 00:28:28 | 23:37:13 | Linea 2: Forno Spento
23:35:30 | 00:28:29 | 23:37:13 | Linea 2: Forno In Rampa
23:35:31 | 23:35:31 | 23:37:14 | Linea 2: Impianto in Marcia senza Rifiuto
23:36:34 | 00:08:22 | 23:37:44 | Linea 2: Anomalia Analizzatore FID
23:36:39 | 00:28:27 | 23:37:49 | Linea 2: Anomalia Analizzatore FTIR
23:37:14 | 23:37:14 | 23:51:31 | Linea 2: Impianto in Marcia
23:37:55 | 23:37:55 | 23:58:25 | Linea 2: Super. Preallarme Semiorario Ossido Carbonio
23:37:56 | 23:37:56 | 23:49:12 | Linea 2: BLOCCO Preallarme Medie Semiorarie
23:40:00 | 23:40:00 | 00:00:01 | Linea 2: Super. Limite 10 Minuti Ossido Carbonio
23:49:13 | 23:49:13 | 00:06:13 | Linea 2: BLOCCO Preallarme Medie Semiorarie
23:51:31 | 23:51:31 | 00:11:33 | Linea 2: Impianto in Marcia senza Rifiuto
00:00:00 | 00:08:28 | 00:00:00 | Linea 1: Media Giorno O2 INVALIDA - MIN. TECNICO [ 2]
00:00:00 | 00:08:28 | 00:00:00 | Linea 1: Media Giorno TF INVALIDA - MIN. TECNICO [ 2]
00:00:00 | 00:08:27 | 00:00:00 | Linea 1: Media Giorno PF INVALIDA - MIN. TECNICO [ 2]
00:00:00 | 00:08:27 | 00:00:00 | Linea 1: Media Giorno QF INVALIDA - MIN. TECNICO [ 2]
00:00:00 | 00:08:27 | 00:00:00 | Linea 1: Media Giorno H2O INVALIDA - MIN. TECNICO [ 2]
00:00:00 | 00:08:26 | 00:00:00 | Linea 1: Media Giorno HCL INVALIDA - MIN. TECNICO [ 2]
00:00:00 | 00:08:26 | 00:00:00 | Linea 1: Media Giorno CO INVALIDA - MIN. TECNICO [ 2]
00:00:00 | 00:08:26 | 00:00:00 | Linea 1: Media Giorno CO2 INVALIDA - MIN. TECNICO [ 2]
00:00:00 | 00:08:25 | 00:00:00 | Linea 1: Media Giorno NO2 INVALIDA - MIN. TECNICO [ 2]
00:00:00 | 00:08:25 | 00:00:00 | Linea 1: Media Giorno SO2 INVALIDA - MIN. TECNICO [ 2]
00:00:00 | 00:08:25 | 00:00:00 | Linea 1: Media Giorno NH3 INVALIDA - MIN. TECNICO [ 2]
00:00:00 | 00:08:24 | 00:00:00 | Linea 1: Media Giorno HF INVALIDA - MIN. TECNICO [ 2]
00:00:00 | 00:08:24 | 00:00:00 | Linea 1: Media Giorno COT INVALIDA - MIN. TECNICO [ 2]
00:00:00 | 00:08:24 | 00:00:00 | Linea 1: Media Giorno PLV INVALIDA - MIN. TECNICO [ 2]
00:00:00 | 00:08:23 | 00:00:00 | Linea 1: Media Giorno TPC INVALIDA - MIN. TECNICO [ 2]
00:00:00 | 00:08:23 | 00:00:00 | Linea 1: Media Giorno O2P INVALIDA - MIN. TECNICO [ 2]
Reports ver. 3.50.66 - (C) 1995-2018 C.T. Sistemi srl