## Linea 1
Ecologia Oggi S.p.A. Gioia Tauro - Data: 18/08/2020
Report Medie 30 Minuti - Linea 1
|  | Ac. Cloridrico |  |  | Ossido Carbonio |  |  | An. Carbonica |  |  | Ossidi Azoto |  |  | Ossidi Zolfo |  |  | Ammoniaca |  |  | Ac. Fluoridrico |  |  | Carb. Org. Totale |  |  | Polveri |  |  | Ossigeno |  |  | Umidità Fumi |  |  | Temp. Fumi |  |  | Press. Fumi |  |  | Portata Fumi |  |  | T° Post Comb. |  |  | O2 Post. Comb. |  |  | Impianto
Ore | Note | mg/Nm3 | ID % | Note | mg/Nm3 | ID % | Note | %V | ID % | Note | mg/Nm3 | ID % | Note | mg/Nm3 | ID % | Note | mg/Nm3 | ID % | Note | mg/Nm3 | ID % | Note | mg/Nm3 | ID % | Note | mg/Nm3 | ID % | Note | %V | ID % | Note | %V | ID % | Note | °C | ID % | Note | mBar | ID % | Note | Nm3/h | ID % | Note | °C | ID % | Note | %V | ID % | Note | Stato
00:30 | (4) | 0.43175 | 100 | (4) | 0.69206 | 100 |  | 0.04511 | 100 | (4) | 4.1532 | 100 | (4) | 0.32639 | 100 | (4) | 0.60885 | 100 | (4) | 0 | 100 | (4) | 0.79681 | 100 | (4) | 1.0381 | 100 |  | 19.9955 | 100 |  | 2.6142 | 100 |  | 95.7802 | 100 |  | 942.2153 | 100 |  | 10858.2939 | 100 |  | 353.6444 | 100 |  | 19.8185 | 100 |  | Fermo [34]
01:00 | (4) | 0.42974 | 100 | (4) | 0.61199 | 100 |  | 0.047053 | 100 | (4) | 3.8085 | 100 | (4) | 0.31758 | 100 | (4) | 0.71298 | 100 | (4) | 0 | 100 | (4) | 0.84908 | 100 | (4) | 1.1484 | 78.8889 |  | 19.9965 | 100 |  | 2.6783 | 100 |  | 94.6945 | 100 |  | 942.2316 | 100 |  | 11062.9307 | 100 |  | 344.125 | 100 |  | 19.8002 | 100 |  | Fermo [34]
01:30 | (4) | 0.51674 | 100 | (4) | 0.64108 | 100 |  | 0.050524 | 100 | (4) | 3.7737 | 100 | (4) | 0.31273 | 100 | (4) | 0.77526 | 100 | (4) | 0 | 100 | (4) | 1.0367 | 100 | (4) | 1.0351 | 100 |  | 19.9952 | 100 |  | 2.7192 | 100 |  | 94.4056 | 100 |  | 942.3617 | 100 |  | 11119.5635 | 100 |  | 336.2361 | 100 |  | 19.7876 | 100 |  | Fermo [34]
02:00 | (4) | 0.61273 | 100 | (4) | 0.65879 | 100 |  | 0.048928 | 100 | (4) | 4.2346 | 100 | (4) | 0.27681 | 100 | (4) | 0.88761 | 100 | (4) | 0 | 100 | (4) | 1.0673 | 100 | (4) | 1.0369 | 100 |  | 20.0024 | 100 |  | 2.8313 | 100 |  | 94.5842 | 100 |  | 942.3199 | 100 |  | 11164.2314 | 100 |  | 328.7444 | 100 |  | 19.7605 | 100 |  | Fermo [34]
02:30 | (4) | 0.85195 | 100 | (4) | 0.63084 | 100 |  | 0.045643 | 100 | (4) | 3.9044 | 100 | (4) | 0.25529 | 100 | (4) | 1.0419 | 100 | (4) | 0 | 100 | (4) | 1.3167 | 100 | (4) | 1.0391 | 100 |  | 20.0091 | 100 |  | 2.8716 | 100 |  | 95.1845 | 100 |  | 942.2819 | 100 |  | 11130.6992 | 100 |  | 321.9111 | 100 |  | 19.7443 | 100 |  | Fermo [34]
03:00 | (4) | 1.0884 | 100 | (4) | 0.66892 | 100 |  | 0.048507 | 100 | (4) | 3.4964 | 100 | (4) | 0.29525 | 100 | (4) | 1.1634 | 100 | (4) | 0 | 100 | (4) | 1.4574 | 100 | (4) | 1.0409 | 100 |  | 20.0097 | 100 |  | 2.8826 | 100 |  | 95.8711 | 100 |  | 942.5145 | 100 |  | 11277.7061 | 100 |  | 315.5111 | 100 |  | 19.7364 | 100 |  | Fermo [34]
03:30 | (4) | 1.4069 | 100 | (4) | 0.76403 | 100 |  | 0.048455 | 100 | (4) | 3.7741 | 100 | (4) | 0.16213 | 100 | (4) | 1.3175 | 100 | (4) | 0 | 100 | (4) | 1.5659 | 100 | (4) | 1.044 | 100 |  | 20.0148 | 100 |  | 2.9182 | 100 |  | 96.7662 | 100 |  | 942.3385 | 100 |  | 11275.373 | 100 |  | 309.775 | 100 |  | 19.7338 | 100 |  | Fermo [34]
04:00 | (4) | 1.6359 | 100 | (4) | 0.69265 | 100 |  | 0.04988 | 100 | (4) | 3.5264 | 100 | (4) | 0.19781 | 100 | (4) | 1.3459 | 100 | (4) | 0 | 100 | (4) | 1.6699 | 100 | (4) | 1.0463 | 100 |  | 20.0154 | 100 |  | 2.8897 | 100 |  | 97.6859 | 100 |  | 942.293 | 100 |  | 11459.0664 | 100 |  | 304.5889 | 100 |  | 19.7401 | 100 |  | Fermo [34]
04:30 | (4) | 1.79 | 100 | (4) | 0.68996 | 100 |  | 0.046368 | 100 | (4) | 3.4948 | 100 | (4) | 0.22246 | 100 | (4) | 1.3396 | 100 | (4) | 0 | 100 | (4) | 1.2828 | 100 | (4) | 1.0481 | 100 |  | 20.0223 | 100 |  | 2.9027 | 100 |  | 98.3894 | 100 |  | 942.6 | 100 |  | 11454.1729 | 100 |  | 299.4778 | 100 |  | 19.7347 | 100 |  | Fermo [34]
05:00 | (4) | 1.9451 | 100 | (4) | 0.70048 | 100 |  | 0.043842 | 100 | (4) | 3.3357 | 100 | (4) | 0.20072 | 100 | (4) | 1.3089 | 100 | (4) | 0 | 100 | (4) | 1.2309 | 100 | (4) | 1.0501 | 78.8889 |  | 20.0246 | 100 |  | 2.8984 | 100 |  | 99.1184 | 100 |  | 942.579 | 100 |  | 11529.0664 | 100 |  | 294.775 | 100 |  | 19.7309 | 100 |  | Fermo [34]
05:30 | (4) | 1.9676 | 100 | (4) | 0.59725 | 100 |  | 0.047675 | 100 | (4) | 4.4254 | 100 | (4) | 0.19972 | 100 | (4) | 1.1941 | 100 | (4) | 0 | 100 | (4) | 1.1821 | 100 | (4) | 1.0508 | 100 |  | 20.0184 | 100 |  | 2.8452 | 100 |  | 99.6197 | 100 |  | 942.7446 | 100 |  | 11614.0928 | 100 |  | 289.9333 | 100 |  | 19.7324 | 100 |  | Fermo [34]
06:00 | (4) | 2.011 | 100 | (4) | 0.72765 | 100 |  | 0.049307 | 100 | (4) | 3.4244 | 100 | (4) | 0.1488 | 100 | (4) | 1.1366 | 100 | (4) | 0 | 100 | (4) | 1.2191 | 100 | (4) | 1.0516 | 100 |  | 20.0156 | 100 |  | 2.8065 | 100 |  | 99.8593 | 100 |  | 942.2073 | 100 |  | 11619.9961 | 100 |  | 285.5639 | 100 |  | 19.7363 | 100 |  | Fermo [34]
06:30 | (4) | 1.9612 | 100 | (4) | 0.6932 | 100 |  | 0.048765 | 100 | (4) | 3.9808 | 100 | (4) | 0.20292 | 100 | (4) | 1.0253 | 100 | (4) | 0 | 100 | (4) | 1.228 | 100 | (4) | 1.0516 | 100 |  | 20.0131 | 100 |  | 2.8049 | 100 |  | 99.9805 | 100 |  | 942.5481 | 100 |  | 11058.3682 | 100 |  | 281.3639 | 100 |  | 19.7274 | 100 |  | Fermo [34]
07:00 | (4) | 1.923 | 73.0556 | (4) | 0.63405 | 73.0556 |  | 0.049724 | 73.0556 | (4) | 4.262 | 73.0556 | (4) | 0.18913 | 73.0556 | (4) | 0.9575 | 73.0556 | (4) | 0 | 73.0556 | (4) | 1.3203 | 73.0556 | (4) | 1.0516 | 100 |  | 20.0116 | 73.0556 |  | 2.8173 | 73.0556 |  | 100.0193 | 100 |  | 942.7432 | 100 |  | 11492.3428 | 100 |  | 277.3611 | 100 |  | 19.7115 | 100 |  | Fermo [34]
07:30 | (4) | 1.863 | 92.2222 | (4) | 0.25243 | 92.2222 |  | 0.047474 | 92.2222 | (4) | 3.7084 | 92.2222 | (4) | 0.23606 | 92.2222 | (4) | 1.0675 | 92.2222 | (4) | 0 | 92.2222 | (4) | 1.9476 | 92.2222 | (4) | 1.0514 | 100 |  | 20.9953 | 92.2222 |  | 2.8123 | 92.2222 |  | 100.0621 | 100 |  | 942.9961 | 100 |  | 11469.79 | 100 |  | 273.3111 | 100 |  | 19.7006 | 100 |  | Fermo [34]
08:00 | (4) | 1.8165 | 100 | (4) | 0.24682 | 100 |  | 0.044253 | 100 | (4) | 3.1089 | 100 | (4) | 0.35573 | 100 | (4) | 1.0224 | 100 | (4) | 0 | 100 | (4) | 2.6432 | 100 | (4) | 1.0504 | 100 |  | 20.9993 | 100 |  | 2.7352 | 100 |  | 100.0712 | 100 |  | 943.1346 | 100 |  | 11521.542 | 100 |  | 269.5972 | 100 |  | 19.7037 | 100 |  | Fermo [34]
08:30 | (4) | 1.7672 | 100 | (4) | 0.23967 | 100 |  | 0.044006 | 100 | (4) | 3.0548 | 100 | (4) | 0.3517 | 100 | (4) | 0.9691 | 100 | (4) | 0 | 100 | (4) | 2.1586 | 100 | (4) | 1.0493 | 100 |  | 20.9952 | 100 |  | 2.6413 | 100 |  | 99.8923 | 100 |  | 942.7855 | 100 |  | 11466.4238 | 100 |  | 265.75 | 100 |  | 19.7101 | 100 |  | Fermo [34]
09:00 | (4) | 1.6052 | 100 | (4) | 0.2224 | 100 |  | 0.042683 | 100 | (4) | 3.5979 | 100 | (4) | 0.28263 | 100 | (4) | 0.93539 | 100 | (4) | 0 | 100 | (4) | 1.7836 | 100 | (4) | 1.1616 | 78.8889 |  | 20.9973 | 100 |  | 2.6614 | 100 |  | 99.3436 | 100 |  | 943.0628 | 100 |  | 11470.5527 | 100 |  | 262.4417 | 100 |  | 19.6996 | 100 |  | Fermo [34]
09:30 | (4) | 1.5043 | 100 | (4) | 0.31673 | 100 |  | 0.042976 | 100 | (4) | 2.9444 | 100 | (4) | 0.3248 | 100 | (4) | 0.84547 | 100 | (4) | 0 | 100 | (4) | 2.0863 | 100 | (4) | 1.0445 | 100 |  | 20.9958 | 100 |  | 2.6533 | 100 |  | 98.2637 | 100 |  | 943.0867 | 100 |  | 11518.7012 | 100 |  | 259.15 | 100 |  | 19.6994 | 100 |  | Fermo [34]
10:00 | (4) | 1.3975 | 100 | (4) | 0.21399 | 100 |  | 0.043437 | 100 | (4) | 3.0034 | 100 | (4) | 0.23134 | 100 | (4) | 0.85299 | 100 | (4) | 0 | 100 | (4) | 2.2701 | 100 | (4) | 1.0418 | 100 |  | 20.9964 | 100 |  | 2.6703 | 100 |  | 97.277 | 100 |  | 943.1699 | 100 |  | 11452.0225 | 100 |  | 255.8472 | 100 |  | 19.6906 | 100 |  | Fermo [34]
10:30 | (4) | 1.4027 | 100 | (4) | 0.47506 | 100 |  | 0.042458 | 100 | (4) | 3.1323 | 100 | (4) | 0.30708 | 100 | (4) | 0.78999 | 100 | (4) | 0 | 100 | (4) | 1.9229 | 100 | (4) | 1.0391 | 100 |  | 20.9969 | 100 |  | 2.6628 | 100 |  | 96.4634 | 100 |  | 943.4471 | 100 |  | 11508.9258 | 100 |  | 252.8 | 100 |  | 19.696 | 100 |  | Fermo [34]
11:00 | (4) | 1.3305 | 100 | (4) | 0.24171 | 100 |  | 0.04227 | 100 | (4) | 3.0791 | 100 | (4) | 0.30341 | 100 | (4) | 0.7954 | 100 | (4) | 0 | 100 | (4) | 1.5943 | 100 | (4) | 1.0371 | 100 |  | 20.9956 | 100 |  | 2.6531 | 100 |  | 95.7355 | 100 |  | 943.3694 | 100 |  | 11482.1553 | 100 |  | 249.7222 | 100 |  | 19.6866 | 100 |  | Fermo [34]
11:30 | (4) | 1.2456 | 100 | (4) | 0.34341 | 100 |  | 0.041179 | 100 | (4) | 2.58 | 100 | (4) | 0.40082 | 100 | (4) | 0.81575 | 100 | (4) | 0 | 100 | (4) | 1.9886 | 100 | (4) | 1.0351 | 100 |  | 20.9996 | 100 |  | 2.6536 | 100 |  | 94.9562 | 100 |  | 943.1852 | 100 |  | 11361.2891 | 100 |  | 247.2333 | 100 |  | 19.6869 | 100 |  | Fermo [34]
12:00 | (4) | 1.1648 | 100 | (4) | 0.23924 | 100 |  | 0.0424 | 100 | (4) | 3.1333 | 100 | (4) | 0.31458 | 100 | (4) | 0.77024 | 100 | (4) | 0 | 100 | (4) | 2.5333 | 100 | (4) | 1.0331 | 100 |  | 21.0041 | 100 |  | 2.7244 | 100 |  | 94.1136 | 100 |  | 943.5382 | 100 |  | 11206.9521 | 100 |  | 244.6194 | 100 |  | 19.6794 | 100 |  | Fermo [34]
12:30 | (4) | 1.1049 | 100 | (4) | 0.26781 | 100 |  | 0.041693 | 100 | (4) | 2.8436 | 100 | (4) | 0.33667 | 100 | (4) | 0.75626 | 100 | (4) | 0 | 100 | (4) | 2.2323 | 100 | (4) | 1.0312 | 100 |  | 21.0099 | 100 |  | 2.742 | 100 |  | 93.3601 | 100 |  | 943.5439 | 100 |  | 11167.3945 | 100 |  | 241.7833 | 100 |  | 19.6771 | 100 |  | Fermo [34]
13:00 | (4) | 1.0488 | 100 | (4) | 0.19109 | 100 |  | 0.042219 | 100 | (4) | 2.7223 | 100 | (4) | 0.34102 | 100 | (4) | 0.73409 | 100 | (4) | 0 | 100 | (4) | 2.2358 | 100 | (4) | 1.1414 | 78.8889 |  | 21.0136 | 100 |  | 2.7689 | 100 |  | 92.6242 | 100 |  | 943.555 | 100 |  | 10631.3115 | 100 |  | 239.0806 | 100 |  | 19.6567 | 100 |  | Fermo [34]
13:30 | (4) | 1.0534 | 100 | (4) | 0.19251 | 100 |  | 0.044086 | 100 | (4) | 3.0039 | 100 | (4) | 0.35436 | 100 | (4) | 0.74061 | 100 | (4) | 0 | 100 | (4) | 2.4294 | 100 | (4) | 1.0338 | 100 |  | 21.0147 | 100 |  | 2.7457 | 100 |  | 94.0524 | 100 |  | 942.9533 | 100 |  | 23576.9824 | 100 |  | 233.5444 | 100 |  | 19.6968 | 100 |  | Fermo [34]
14:00 | (4) | 1.1004 | 100 | (4) | 0.23294 | 100 |  | 0.04418 | 100 | (4) | 2.7939 | 100 | (4) | 0.2389 | 100 | (4) | 0.74483 | 100 | (4) | 0 | 100 | (4) | 2.3816 | 100 | (4) | 1.055 | 100 |  | 21.0193 | 100 |  | 2.7973 | 100 |  | 101.3404 | 100 |  | 942.866 | 100 |  | 35232.7852 | 100 |  | 203.8806 | 100 |  | 19.6422 | 100 |  | Fermo [34]
14:30 | (4) | 0.95342 | 100 | (4) | 0.24028 | 100 |  | 0.044531 | 100 | (4) | 2.7817 | 100 | (4) | 0.29425 | 100 | (4) | 0.68803 | 100 | (4) | 0 | 100 | (4) | 2.2345 | 100 | (4) | 1.0588 | 100 |  | 21.0206 | 100 |  | 2.7863 | 100 |  | 102.6287 | 100 |  | 942.5854 | 100 |  | 34967.8125 | 100 |  | 87.6222 | 100 |  | 19.6472 | 100 |  | Fermo [34]
15:00 | (4) | 0.85546 | 100 | (4) | 0.22103 | 100 |  | 0.045613 | 100 | (4) | 2.7866 | 100 | (4) | 0.32095 | 100 | (4) | 0.69551 | 100 | (4) | 0 | 100 | (4) | 2.6386 | 100 | (4) | 1.0561 | 100 |  | 21.0221 | 100 |  | 2.762 | 100 |  | 101.693 | 100 |  | 942.3686 | 100 |  | 34984.3125 | 100 |  | 84.3889 | 100 |  | 19.6466 | 100 |  | Fermo [34]
15:30 | (4) | 0.74052 | 100 | (4) | 0.18395 | 100 |  | 0.044423 | 100 | (4) | 3.5442 | 100 | (4) | 0.33285 | 100 | (4) | 0.67128 | 100 | (4) | 0 | 100 | (4) | 2.5175 | 100 | (4) | 1.051 | 100 |  | 21.0243 | 100 |  | 2.7584 | 100 |  | 100.0144 | 100 |  | 942.7142 | 100 |  | 35073.9062 | 100 |  | 81.5472 | 100 |  | 19.6459 | 100 |  | Fermo [34]
16:00 | (4) | 0.71215 | 100 | (4) | 0.24785 | 100 |  | 0.04505 | 100 | (4) | 3.3515 | 100 | (4) | 0.37506 | 100 | (4) | 0.63244 | 100 | (4) | 0 | 100 | (4) | 1.9427 | 100 | (4) | 1.0457 | 100 |  | 21.0232 | 100 |  | 2.7589 | 100 |  | 97.8905 | 100 |  | 942.1206 | 100 |  | 35137.793 | 100 |  | 79.2389 | 100 |  | 19.6444 | 100 |  | Fermo [34]
16:30 | (4) | 0.69116 | 100 | (4) | 0.24499 | 100 |  | 0.045769 | 100 | (4) | 3.1422 | 100 | (4) | 0.37528 | 100 | (4) | 0.66007 | 100 | (4) | 0 | 100 | (4) | 1.7276 | 100 | (4) | 1.0382 | 100 |  | 21.0213 | 100 |  | 2.7315 | 100 |  | 95.3605 | 100 |  | 942.1494 | 100 |  | 35309.6523 | 100 |  | 76.9444 | 100 |  | 19.6464 | 100 |  | Fermo [34]
17:00 | (4) | 0.61785 | 100 | (4) | 0.23682 | 100 |  | 0.046701 | 100 | (4) | 2.7444 | 100 | (4) | 0.36115 | 100 | (4) | 0.60006 | 100 | (4) | 0 | 100 | (4) | 1.7781 | 100 | (4) | 1.1435 | 78.8889 |  | 21.0191 | 100 |  | 2.7156 | 100 |  | 93.002 | 100 |  | 942.3454 | 100 |  | 39107.2734 | 100 |  | 74.2222 | 100 |  | 19.6447 | 100 |  | Fermo [34]
17:30 | (4) | 0.59014 | 100 | (4) | 0.19415 | 100 |  | 0.046822 | 100 | (4) | 3.0681 | 100 | (4) | 0.38172 | 100 | (4) | 0.62628 | 100 | (4) | 0 | 100 | (4) | 1.7783 | 100 | (4) | 1.0244 | 100 |  | 21.0172 | 100 |  | 2.7033 | 100 |  | 90.6767 | 100 |  | 942.4447 | 100 |  | 40914.9141 | 100 |  | 71.2111 | 100 |  | 19.6316 | 100 |  | Fermo [34]
18:00 | (4) | 0.54614 | 100 | (4) | 0.17247 | 100 |  | 0.047871 | 100 | (4) | 3.6185 | 100 | (4) | 0.47912 | 100 | (4) | 0.62207 | 100 | (4) | 0 | 100 | (4) | 1.7467 | 100 | (4) | 1.0164 | 100 |  | 21.0148 | 100 |  | 2.6971 | 100 |  | 87.777 | 100 |  | 942.2104 | 100 |  | 41030.9844 | 100 |  | 68.9778 | 100 |  | 19.6289 | 100 |  | Fermo [34]
18:30 | (4) | 0.55403 | 100 | (4) | 0.17578 | 100 |  | 0.047079 | 100 | (4) | 2.9767 | 100 | (4) | 0.37923 | 100 | (4) | 0.55388 | 100 | (4) | 0 | 100 | (4) | 1.5812 | 100 | (4) | 1.0089 | 100 |  | 21.0153 | 100 |  | 2.7241 | 100 |  | 84.9786 | 100 |  | 942.1212 | 100 |  | 40963.6992 | 100 |  | 66.8667 | 100 |  | 19.6221 | 100 |  | Fermo [34]
19:00 | (4) | 0.49462 | 74.7222 | (4) | 0.28068 | 74.7222 |  | 0.047851 | 74.7222 | (4) | 3.2297 | 74.7222 | (4) | 0.39386 | 74.7222 | (4) | 0.57006 | 74.7222 | (4) | 0 | 74.7222 | (4) | 1.6921 | 74.7222 | (4) | 1.0017 | 100 |  | 21.0119 | 74.7222 |  | 2.7448 | 74.7222 |  | 82.3891 | 100 |  | 942.2529 | 100 |  | 41854.4883 | 100 |  | 63.5806 | 100 |  | 19.6173 | 100 |  | Fermo [34]
19:30 | (4) | 0.40639 | 90.8333 | (4) | 0.3268 | 90.8333 |  | 0.049805 | 90.8333 | (4) | 2.0093 | 90.8333 | (4) | 0.21561 | 90.8333 | (4) | 0.45344 | 90.8333 | (4) | 0 | 90.8333 | (4) | 1.7854 | 91.1111 | (4) | 0.99529 | 100 |  | 20.9925 | 91.1111 |  | 2.7423 | 90.8333 |  | 79.9254 | 100 |  | 941.7137 | 100 |  | 42600.7656 | 100 |  | 61.0806 | 100 |  | 19.6135 | 100 |  | Fermo [34]
20:00 | (4) | 0.37437 | 100 | (4) | 0.36709 | 100 |  | 0.051226 | 100 | (4) | 2.1221 | 100 | (4) | 0.18186 | 100 | (4) | 0.46114 | 100 | (4) | 0 | 100 | (4) | 2.3159 | 100 | (4) | 0.98894 | 100 |  | 20.9899 | 100 |  | 2.7548 | 100 |  | 77.563 | 100 |  | 941.5396 | 100 |  | 43265.0312 | 100 |  | 59.3639 | 100 |  | 19.6052 | 100 |  | Fermo [34]
20:30 | (4) | 0.37948 | 100 | (4) | 0.41882 | 100 |  | 0.050315 | 100 | (4) | 2.4245 | 100 | (4) | 0.15125 | 100 | (4) | 0.47559 | 100 | (4) | 0 | 100 | (4) | 2.3867 | 100 | (4) | 0.9814 | 100 |  | 20.9932 | 100 |  | 2.6857 | 100 |  | 75.283 | 100 |  | 941.9373 | 100 |  | 44028.2188 | 100 |  | 57.8917 | 100 |  | 19.6117 | 100 |  | Fermo [34]
21:00 | (4) | 0.34738 | 100 | (4) | 0.32507 | 100 |  | 0.049717 | 100 | (4) | 1.8888 | 100 | (4) | 0.18721 | 100 | (4) | 0.45635 | 100 | (4) | 0 | 100 | (4) | 2.5 | 100 | (4) | 1.1003 | 78.8889 |  | 20.9933 | 100 |  | 2.6888 | 100 |  | 72.5064 | 100 |  | 942.1411 | 100 |  | 27502.1699 | 100 |  | 56.5444 | 100 |  | 19.6416 | 100 |  | Fermo [34]
21:30 | (4) | 0.3606 | 100 | (4) | 0.29413 | 100 |  | 0.043029 | 100 | (4) | 2.1724 | 100 | (4) | 0.1827 | 100 | (4) | 0.43908 | 100 | (4) | 0 | 100 | (4) | 1.274 | 100 | (4) | 0.96222 | 100 |  | 20.995 | 100 |  | 2.6328 | 100 |  | 68.661 | 100 |  | 941.9411 | 100 |  | 16410.957 | 100 |  | 57.6472 | 100 |  | 19.8301 | 100 |  | Fermo [34]
22:00 | (4) | 0.37032 | 100 | (4) | 0.25163 | 100 |  | 0.042371 | 100 | (4) | 2.2453 | 100 | (4) | 0.16887 | 100 | (4) | 0.41684 | 100 | (4) | 0 | 100 | (4) | 0.92971 | 100 | (4) | 0.95759 | 100 |  | 20.996 | 100 |  | 2.6234 | 100 |  | 66.8905 | 100 |  | 941.4987 | 100 |  | 24382.6719 | 100 |  | 55.8361 | 100 |  | 19.7834 | 100 |  | Fermo [34]
22:30 | (4) | 0.38935 | 100 | (4) | 0.28267 | 100 |  | 0.043323 | 100 | (4) | 2.5846 | 100 | (4) | 0.20169 | 100 | (4) | 0.45149 | 100 | (4) | 0 | 100 | (4) | 1.0068 | 100 | (4) | 0.95375 | 100 |  | 20.9944 | 100 |  | 2.6037 | 100 |  | 65.7643 | 100 |  | 941.9684 | 100 |  | 27547.5098 | 100 |  | 53.0639 | 100 |  | 19.7842 | 100 |  | Fermo [34]
23:00 | (4) | 0.3721 | 100 | (4) | 0.22275 | 100 |  | 0.041588 | 100 | (4) | 2.6582 | 100 | (4) | 0.26917 | 100 | (4) | 0.47099 | 100 | (4) | 0 | 100 | (4) | 0.78218 | 100 | (4) | 0.95041 | 100 |  | 20.9953 | 100 |  | 2.5943 | 100 |  | 64.5432 | 100 |  | 941.7836 | 100 |  | 34438.6836 | 100 |  | 55.2833 | 100 |  | 19.9191 | 100 |  | Fermo [34]
23:30 | (4) | 0.36456 | 100 | (4) | 0.37704 | 100 |  | 0.045888 | 100 | (4) | 2.7196 | 100 | (4) | 0.19225 | 100 | (4) | 0.46206 | 100 | (4) | 0 | 100 | (4) | 0.75294 | 100 | (4) | 0.93883 | 100 |  | 20.9871 | 100 |  | 2.5154 | 100 |  | 60.8213 | 100 |  | 942.1262 | 100 |  | 36059.9336 | 100 |  | 59.8167 | 100 |  | 19.9254 | 100 |  | Fermo [34]
24:00 | (4) | 0.36548 | 100 | (4) | 0.33953 | 100 |  | 0.047618 | 100 | (4) | 2.3475 | 100 | (4) | 0.2606 | 100 | (4) | 0.448 | 100 | (4) | 0 | 100 | (4) | 0.67705 | 100 | (4) | 0.9283 | 100 |  | 20.983 | 100 |  | 2.4896 | 100 |  | 57.2013 | 100 |  | 942.244 | 100 |  | 41801.4375 | 100 |  | 61 | 100 |  | 19.9246 | 100 |  | Fermo [34]
Limite 30 Min |  | 60 |  |  | 100 | [5 empty] | 400 |  |  | 200 | [5 empty] | 4 |  |  | 20 |  |  | 30
MIN
MAX
%Medie < Soglia |  | 99.9767 | [8 empty] | 98.4186 |  |  | 100 | [5 empty] | 100 |  |  | 99.9767 |  |  | 99.907
Soglia 97% |  | 10 | [8 empty] | 200 |  |  | 50 | [5 empty] | 2 |  |  | 10 |  |  | 10
Media Giorno: | (4) |  |  | (4) |  |  | (4) |  |  | (4) |  |  | (4) |  |  | (4) |  |  | (4) |  |  | (4) |  |  | (4) |  |  | (4) |  |  | (4) |  |  | (4) |  |  | (4) |  |  | (4) |  |  | (4) |  |  | (4) |  |  | (6) | 0
Limite Giorno |  | 10 |  |  | 50 | [5 empty] | 200 |  |  | 50 | [5 empty] | 1 |  |  | 10 |  |  | 10
Note:
| (1) | Assenza Registrazioni Medie | [7 empty] | Elaborazioni conformi Allegato VI, Parte V, D.Lgs. n. 152 del 03/04/2006 | [11 empty] | Elaborazioni DLgs 46/14: [Giorno Solare]
| (2) | Assenza Registrazioni I.D. | [7 empty] | Elaborazioni Conformi Titolo III Bis, Parte IV, D.Lgs. 152/06 del 03/04/2006 (D.Lgs. 46/14) | [12 empty] | 144 | Medie 10 Minuti Totali della Misura del CO.
| (3) | Assenza Registrazioni Note o Parametri | [7 empty] | Ossigeno di Riferimento: 11,00 %V. | [12 empty] | 0 | Medie 10 Minuti Valide della Misura del CO.
| (4) | Media Non Valida | [20 empty] | 0 | Medie 10 Minuti del CO superiori al valore di 150 mg/Nm3.
| (5) | Valore superiore al Limite o Soglia | [7 empty] | Report prodotto il 19/08/2020 01:06:09
| (6) | Mezzore di Normale Funzionamento | [7 empty] | Reports ver. 3.50.66 - (C) 1995-2018 C.T. Sistemi srl

## Linea 2
Ecologia Oggi S.p.A. Gioia Tauro - Data: 18/08/2020
Report Medie 30 Minuti - Linea 2
|  | Ac. Cloridrico |  |  | Ossido Carbonio |  |  | An. Carbonica |  |  | Ossidi Azoto |  |  | Ossidi Zolfo |  |  | Ammoniaca |  |  | Ac. Fluoridrico |  |  | Carb. Org. Totale |  |  | Polveri |  |  | Ossigeno |  |  | Umidità Fumi |  |  | Temp. Fumi |  |  | Press. Fumi |  |  | Portata Fumi |  |  | T° Post Comb. |  |  | O2 Post. Comb. |  |  | Impianto
Ore | Note | mg/Nm3 | ID % | Note | mg/Nm3 | ID % | Note | %V | ID % | Note | mg/Nm3 | ID % | Note | mg/Nm3 | ID % | Note | mg/Nm3 | ID % | Note | mg/Nm3 | ID % | Note | mg/Nm3 | ID % | Note | mg/Nm3 | ID % | Note | %V | ID % | Note | %V | ID % | Note | °C | ID % | Note | mBar | ID % | Note | Nm3/h | ID % | Note | °C | ID % | Note | %V | ID % | Note | Stato
00:30 |  | 0 | 100 |  | 0 | 100 |  | 5.2444 | 100 |  | 161.659 | 100 |  | 0 | 100 |  | 1.7357 | 100 |  | 0 | 100 |  | 0 | 100 |  | 1.9822 | 100 |  | 13.9679 | 100 |  | 10.3744 | 100 |  | 128.3674 | 100 |  | 1003.1321 | 100 |  | 52716.2031 | 100 |  | 905.4028 | 100 |  | 8.7517 | 100 |  | In Marcia [30]
01:00 |  | 1.729 | 100 |  | 0 | 100 |  | 6.5335 | 100 |  | 168.1757 | 100 |  | 0 | 100 |  | 1.7187 | 100 |  | 0 | 100 |  | 0 | 100 |  | 1.9228 | 100 |  | 13.6014 | 100 |  | 11.5859 | 100 |  | 136.518 | 100 |  | 1002.9238 | 100 |  | 56685.2305 | 100 |  | 889.5167 | 100 |  | 8.6462 | 100 |  | In Marcia [30]
01:30 |  | 5.4923 | 100 |  | 2.4064 | 100 |  | 6.6671 | 100 |  | 170.1043 | 100 |  | 0 | 100 |  | 1.5909 | 100 |  | 0 | 100 |  | 0 | 100 |  | 1.895 | 100 |  | 13.4307 | 100 |  | 11.8089 | 100 |  | 141.9196 | 100 |  | 1002.8126 | 100 |  | 56460.4609 | 100 |  | 913.0917 | 100 |  | 8.6202 | 100 |  | In Marcia [30]
02:00 |  | 5.9278 | 100 |  | 1.6098 | 100 |  | 6.6092 | 100 |  | 164.8665 | 100 |  | 0 | 100 |  | 1.6145 | 100 |  | 0 | 100 |  | 0 | 100 |  | 1.8921 | 100 |  | 13.4756 | 100 |  | 11.9015 | 100 |  | 144.6754 | 100 |  | 1002.7295 | 100 |  | 56400.1523 | 100 |  | 906.8111 | 100 |  | 8.5607 | 100 |  | In Marcia [30]
02:30 |  | 4.9837 | 100 |  | 21.9034 | 100 |  | 6.3348 | 100 |  | 153.9088 | 100 |  | 0 | 100 |  | 1.8668 | 100 |  | 0 | 100 |  | 0 | 100 |  | 1.9651 | 100 |  | 13.7536 | 100 |  | 11.5675 | 100 |  | 146.582 | 100 |  | 1002.652 | 100 |  | 56478.6758 | 100 |  | 895.1306 | 100 |  | 8.8265 | 100 |  | In Marcia [30]
03:00 |  | 5.6174 | 100 |  | 0 | 100 |  | 6.2484 | 100 |  | 152.188 | 100 |  | 0 | 100 |  | 1.9171 | 100 |  | 0 | 100 |  | 0 | 100 |  | 1.995 | 100 |  | 13.8351 | 100 |  | 11.5486 | 100 |  | 147.5317 | 100 |  | 1002.3435 | 100 |  | 56462.8945 | 100 |  | 878.0583 | 100 |  | 8.9633 | 100 |  | In Marcia [30]
03:30 |  | 5.3826 | 97.5 |  | 35.5306 | 97.5 |  | 6.3594 | 97.5 |  | 152.3887 | 97.5 |  | 0 | 97.5 |  | 2.589 | 97.5 |  | 0 | 97.5 |  | 1.4724 | 97.5 |  | 2.2031 | 78.6111 |  | 13.7091 | 100 |  | 11.6878 | 97.5 |  | 148.4522 | 100 |  | 1002.3616 | 100 |  | 56331.3125 | 100 |  | 885.6445 | 100 |  | 8.8666 | 100 |  | In Marcia [30]
04:00 |  | 5.4065 | 100 |  | 9.847 | 100 |  | 6.7314 | 100 |  | 168.2203 | 100 |  | 0 | 100 |  | 2.0568 | 100 |  | 0 | 100 |  | 0 | 100 |  | 1.8765 | 100 |  | 13.3557 | 100 |  | 12.0399 | 100 |  | 148.9544 | 100 |  | 1002.2751 | 100 |  | 56198.4648 | 100 |  | 902.6166 | 100 |  | 8.4749 | 100 |  | In Marcia [30]
04:30 |  | 4.4253 | 99.1667 |  | 37.3548 | 99.1667 |  | 6.251 | 99.1667 |  | 164.4952 | 99.1667 |  | 0 | 99.1667 |  | 2.014 | 99.1667 |  | 0 | 99.1667 |  | 1.3953 | 99.1667 |  | 2.0515 | 100 |  | 13.8565 | 100 |  | 12.7465 | 99.1667 |  | 148.6325 | 100 |  | 1002.08 | 100 |  | 56182.4922 | 100 |  | 897.0333 | 100 |  | 8.7756 | 100 |  | In Marcia [30]
05:00 |  | 4.6621 | 100 |  | 14.7849 | 100 |  | 6.366 | 100 |  | 167.1232 | 100 |  | 0 | 100 |  | 1.921 | 100 |  | 0 | 100 |  | 0 | 100 |  | 2.1994 | 100 |  | 13.7994 | 100 |  | 15.1249 | 100 |  | 151.5414 | 100 |  | 1001.9992 | 100 |  | 56358.8359 | 100 |  | 888.6861 | 100 |  | 8.6819 | 100 |  | In Marcia [30]
05:30 |  | 5.1029 | 100 |  | 25.8222 | 100 |  | 6.1281 | 100 |  | 167.9789 | 100 |  | 0 | 100 |  | 1.8849 | 100 |  | 0 | 100 |  | 0 | 100 |  | 2.0479 | 100 |  | 13.9337 | 100 |  | 11.5268 | 100 |  | 149.6353 | 100 |  | 1002.0233 | 100 |  | 56069.0391 | 100 |  | 876.65 | 100 |  | 9.2431 | 100 |  | In Marcia [30]
06:00 |  | 5.5764 | 100 |  | 20.352 | 100 |  | 6.6744 | 100 |  | 179.16 | 100 |  | 0 | 100 |  | 1.7003 | 100 |  | 0 | 100 |  | 0 | 100 |  | 1.8913 | 100 |  | 13.4073 | 100 |  | 12.1502 | 100 |  | 148.1579 | 100 |  | 1002.3031 | 100 |  | 56320.8281 | 100 |  | 895.1583 | 100 |  | 8.5342 | 100 |  | In Marcia [30]
06:30 |  | 5.4631 | 100 |  | 9.2163 | 100 |  | 6.7074 | 100 |  | 169.2018 | 100 |  | 0 | 100 |  | 1.9328 | 100 |  | 0 | 100 |  | 0 | 100 |  | 1.8719 | 100 |  | 13.3087 | 100 |  | 12.0609 | 100 |  | 148.6032 | 100 |  | 1002.5286 | 100 |  | 56870.207 | 100 |  | 895.6055 | 100 |  | 8.7226 | 100 |  | In Marcia [30]
07:00 |  | 5.1049 | 85.2778 |  | 0 | 85.2778 |  | 6.6364 | 85.2778 |  | 165.7979 | 85.2778 |  | 0 | 85.2778 |  | 1.9862 | 85.2778 |  | 0 | 85.2778 |  | 0 | 85.2778 |  | 1.9782 | 100 |  | 13.4359 | 85.2778 |  | 12.0556 | 85.2778 |  | 150.1829 | 100 |  | 1002.6273 | 100 |  | 57406.5703 | 100 |  | 906.2833 | 100 |  | 8.7618 | 100 |  | In Marcia [30]
07:30 |  | 2.123 | 79.4444 |  | 0 | 79.4444 |  | 6.7966 | 79.4444 |  | 153.5062 | 79.4444 |  | 0 | 79.4444 |  | 3.9703 | 79.4444 |  | 0 | 79.4444 |  | 0 | 79.7222 |  | 1.8897 | 78.6111 |  | 13.2678 | 79.7222 |  | 12.4867 | 79.4444 |  | 151.2709 | 100 |  | 1002.6455 | 100 |  | 57572.6719 | 100 |  | 901.1028 | 100 |  | 8.4099 | 100 |  | In Marcia [30]
08:00 |  | 5.2961 | 100 |  | 9.6215 | 100 |  | 6.4443 | 100 |  | 152.9178 | 100 |  | 0 | 100 |  | 2.6612 | 100 |  | 0 | 100 |  | 0 | 100 |  | 1.9708 | 100 |  | 13.6127 | 100 |  | 12.0654 | 100 |  | 152.2609 | 100 |  | 1002.8383 | 100 |  | 57357.9023 | 100 |  | 896.8306 | 100 |  | 8.8396 | 100 |  | In Marcia [30]
08:30 |  | 4.802 | 100 |  | 14.209 | 100 |  | 6.6815 | 100 |  | 115.8383 | 100 |  | 0 | 100 |  | 5.2438 | 100 |  | 0 | 100 |  | 0 | 100 |  | 1.9084 | 100 |  | 13.3948 | 100 |  | 12.1213 | 100 |  | 152.8041 | 100 |  | 1003.075 | 100 |  | 57183.6094 | 100 |  | 897.2611 | 100 |  | 8.5027 | 100 |  | In Marcia [30]
09:00 |  | 5.0694 | 100 |  | 38.2696 | 100 |  | 6.3977 | 100 |  | 166.6559 | 100 |  | 0 | 100 |  | 3.5866 | 100 |  | 0 | 100 |  | 0 | 100 |  | 2.0026 | 100 |  | 13.651 | 100 |  | 11.2107 | 100 |  | 152.6105 | 100 |  | 1003.1082 | 100 |  | 57185.3242 | 100 |  | 881.1306 | 100 |  | 8.9928 | 100 |  | In Marcia [30]
09:30 |  | 4.8595 | 100 |  | 5.9211 | 100 |  | 6.4727 | 100 |  | 115.0983 | 100 |  | 0 | 100 |  | 5.9697 | 100 |  | 0 | 100 |  | 0 | 100 |  | 2.024 | 100 |  | 13.5538 | 100 |  | 10.9959 | 100 |  | 152.4263 | 100 |  | 1003.3251 | 100 |  | 56971.1523 | 100 |  | 896.0695 | 100 |  | 8.9881 | 100 |  | In Marcia [30]
10:00 |  | 5.3192 | 100 |  | 0 | 100 |  | 6.8054 | 100 |  | 134.4602 | 100 |  | 0 | 100 |  | 5.3776 | 100 |  | 0 | 100 |  | 0 | 100 |  | 1.8772 | 100 |  | 13.2497 | 100 |  | 11.3343 | 100 |  | 152.8365 | 100 |  | 1003.1024 | 100 |  | 57399.8984 | 100 |  | 912.5056 | 100 |  | 8.5477 | 100 |  | In Marcia [30]
10:30 |  | 2.8411 | 96.9444 |  | 44.8171 | 96.9444 |  | 6.1426 | 96.9444 |  | 148.1593 | 96.9444 |  | 0 | 96.9444 |  | 8.9979 | 96.9444 |  | 0 | 96.9444 |  | 1.5676 | 97.2222 |  | 1.853 | 100 |  | 13.3251 | 100 |  | 10.742 | 96.9444 |  | 151.4126 | 100 |  | 1003.0772 | 100 |  | 53205.9141 | 100 |  | 927.0611 | 100 |  | 8.5677 | 100 |  | In Marcia [30]
11:00 |  | 0 | 100 |  | 5.6475 | 100 |  | 4.2644 | 100 |  | 145.1889 | 100 |  | 0 | 100 |  | 3.7103 | 100 |  | 0 | 100 |  | 0 | 100 |  | 2.1168 | 100 |  | 14.5407 | 100 |  | 9.2668 | 100 |  | 140.9293 | 100 |  | 1003.0536 | 100 |  | 50399.1562 | 100 |  | 906.2416 | 100 |  | 9.2384 | 100 |  | In Marcia [30]
11:30 |  | 3.1881 | 100 |  | 50.1847 | 100 |  | 6.5113 | 100 |  | 152.5045 | 100 |  | 0 | 100 |  | 3.4536 | 100 |  | 0 | 100 |  | 0 | 100 |  | 1.8771 | 78.3333 |  | 13.4717 | 100 |  | 10.6039 | 100 |  | 143.1825 | 100 |  | 1002.8616 | 100 |  | 56898.9805 | 100 |  | 907.2917 | 100 |  | 9.0477 | 100 |  | In Marcia [30]
12:00 |  | 5.0392 | 100 |  | 23.7049 | 100 |  | 6.3356 | 100 |  | 162.1719 | 100 |  | 0 | 100 |  | 2.8626 | 100 |  | 0 | 100 |  | 0 | 100 |  | 1.9219 | 100 |  | 13.6838 | 100 |  | 10.3433 | 100 |  | 147.7109 | 100 |  | 1002.8091 | 100 |  | 56735.6797 | 100 |  | 890.3111 | 100 |  | 9.2446 | 100 |  | In Marcia [30]
12:30 |  | 5.1315 | 100 |  | 3.4005 | 100 |  | 6.4051 | 100 |  | 109.2287 | 100 |  | 0 | 100 |  | 6.7332 | 100 |  | 0 | 100 |  | 0 | 100 |  | 1.9903 | 100 |  | 13.6083 | 100 |  | 10.565 | 100 |  | 150.0547 | 100 |  | 1002.5914 | 100 |  | 56479.4062 | 100 |  | 891.3945 | 100 |  | 9.2019 | 100 |  | In Marcia [30]
13:00 |  | 5.8244 | 100 |  | 0.9991 | 100 |  | 6.4129 | 100 |  | 144.1727 | 100 |  | 0 | 100 |  | 5.9223 | 100 |  | 0 | 100 |  | 0 | 100 |  | 1.9897 | 100 |  | 13.6479 | 100 |  | 11.8655 | 100 |  | 151.8205 | 100 |  | 1002.4538 | 100 |  | 56590.457 | 100 |  | 895.4139 | 100 |  | 9.122 | 100 |  | In Marcia [30]
13:30 |  | 4.9407 | 100 |  | 0 | 100 |  | 6.4301 | 100 |  | 170.1648 | 100 |  | 0 | 100 |  | 3.1031 | 100 |  | 0 | 100 |  | 0 | 100 |  | 1.9056 | 100 |  | 13.5592 | 100 |  | 10.3972 | 100 |  | 151.7196 | 100 |  | 1002.4914 | 100 |  | 56572.1484 | 100 |  | 895.3306 | 100 |  | 9.1499 | 100 |  | In Marcia [30]
14:00 |  | 4.8043 | 100 |  | 0.51164 | 100 |  | 6.5001 | 100 |  | 169.6807 | 100 |  | 0 | 100 |  | 2.8753 | 100 |  | 0 | 100 |  | 0 | 100 |  | 1.9502 | 100 |  | 13.5132 | 100 |  | 10.1501 | 100 |  | 151.6543 | 100 |  | 1002.3177 | 100 |  | 56876.0703 | 100 |  | 902.5111 | 100 |  | 9.0015 | 100 |  | In Marcia [30]
14:30 |  | 5.1647 | 100 |  | 0 | 100 |  | 6.6117 | 100 |  | 168.8288 | 100 |  | 0 | 100 |  | 2.6106 | 100 |  | 0 | 100 |  | 0 | 100 |  | 1.8653 | 100 |  | 13.3983 | 100 |  | 10.2761 | 100 |  | 151.7129 | 100 |  | 1002.0362 | 100 |  | 56922.7461 | 100 |  | 914.9167 | 100 |  | 9.0314 | 100 |  | In Marcia [30]
15:00 |  | 4.7777 | 100 |  | 38.1367 | 100 |  | 6.5321 | 100 |  | 170.5187 | 100 |  | 0 | 100 |  | 2.5412 | 100 |  | 0 | 100 |  | 0 | 100 |  | 1.9099 | 100 |  | 13.4995 | 100 |  | 10.716 | 100 |  | 151.9641 | 100 |  | 1001.7808 | 100 |  | 57031.3555 | 100 |  | 911.1972 | 100 |  | 9.042 | 100 |  | In Marcia [30]
15:30 |  | 4.7846 | 100 |  | 8.8461 | 100 |  | 6.2148 | 100 |  | 169.0784 | 100 |  | 0 | 100 |  | 3.0835 | 100 |  | 0 | 100 |  | 0 | 100 |  | 1.978 | 78.3333 |  | 13.8189 | 100 |  | 10.5153 | 100 |  | 152.1585 | 100 |  | 1001.6744 | 100 |  | 56750.0117 | 100 |  | 890.5667 | 100 |  | 9.2697 | 100 |  | In Marcia [30]
16:00 |  | 4.9189 | 100 |  | 38.8257 | 100 |  | 6.6674 | 100 |  | 176.4126 | 100 |  | 0 | 100 |  | 2.9732 | 100 |  | 0 | 100 |  | 0 | 100 |  | 1.8877 | 100 |  | 13.4084 | 100 |  | 11.2291 | 100 |  | 152.5509 | 100 |  | 1001.7131 | 100 |  | 56100.6406 | 100 |  | 903.8694 | 100 |  | 8.7891 | 100 |  | In Marcia [30]
16:30 |  | 5.8668 | 100 |  | 1.0973 | 100 |  | 6.4453 | 100 |  | 169.0848 | 100 |  | 0 | 100 |  | 2.6359 | 100 |  | 0 | 100 |  | 0 | 100 |  | 1.9156 | 100 |  | 13.5871 | 100 |  | 10.4182 | 100 |  | 152.431 | 100 |  | 1001.6665 | 100 |  | 56101.7266 | 100 |  | 897.6166 | 100 |  | 9.1205 | 100 |  | In Marcia [30]
17:00 |  | 4.426 | 100 |  | 16.9469 | 100 |  | 6.434 | 100 |  | 165.5151 | 100 |  | 0 | 100 |  | 2.7688 | 100 |  | 0 | 100 |  | 0 | 100 |  | 1.9209 | 100 |  | 13.6146 | 100 |  | 10.3375 | 100 |  | 152.2963 | 100 |  | 1001.5077 | 100 |  | 55932.3477 | 100 |  | 896.7389 | 100 |  | 9.1076 | 100 |  | In Marcia [30]
17:30 |  | 5.0366 | 100 |  | 2.3159 | 100 |  | 6.4051 | 100 |  | 171.4136 | 100 |  | 0 | 100 |  | 2.8591 | 100 |  | 0 | 100 |  | 0 | 100 |  | 1.9278 | 100 |  | 13.6336 | 100 |  | 10.4423 | 100 |  | 152.277 | 100 |  | 1001.456 | 100 |  | 55920.3281 | 100 |  | 895.6 | 100 |  | 9.1195 | 100 |  | In Marcia [30]
18:00 |  | 5.024 | 100 |  | 0 | 100 |  | 6.3703 | 100 |  | 166.3372 | 100 |  | 0 | 100 |  | 2.9015 | 100 |  | 0 | 100 |  | 0 | 100 |  | 1.9468 | 100 |  | 13.6826 | 100 |  | 10.6329 | 100 |  | 152.2203 | 100 |  | 1001.4573 | 100 |  | 56331.332 | 100 |  | 892.2 | 100 |  | 8.9952 | 100 |  | In Marcia [30]
18:30 |  | 2.9864 | 100 |  | 2.0272 | 100 |  | 6.0906 | 100 |  | 160.1747 | 100 |  | 0 | 100 |  | 3.3777 | 100 |  | 0 | 100 |  | 0 | 100 |  | 2.2053 | 100 |  | 14.1237 | 100 |  | 14.7833 | 100 |  | 154.2778 | 100 |  | 1001.5229 | 100 |  | 56080.4648 | 100 |  | 881.6667 | 100 |  | 9.0735 | 100 |  | In Marcia [30]
19:00 |  | 6.0538 | 86.3889 |  | 39.7468 | 86.3889 |  | 6.4827 | 86.3889 |  | 167.5034 | 86.3889 |  | 0 | 86.3889 |  | 3.0502 | 86.3889 |  | 0 | 86.3889 |  | 0 | 86.3889 |  | 1.9079 | 100 |  | 13.5272 | 86.3889 |  | 10.7088 | 86.3889 |  | 152.6669 | 100 |  | 1001.7002 | 100 |  | 55880.5547 | 100 |  | 885.8195 | 100 |  | 9.0531 | 100 |  | In Marcia [30]
19:30 |  | 5.252 | 78.6111 |  | 0 | 78.6111 |  | 6.8771 | 78.6111 |  | 150.2574 | 78.6111 |  | 0 | 78.6111 |  | 2.7748 | 78.6111 |  | 0 | 78.6111 |  | 0 | 78.6111 |  | 1.8568 | 78.6111 |  | 13.199 | 78.6111 |  | 11.0908 | 78.6111 |  | 150.4792 | 100 |  | 1001.9048 | 100 |  | 56035.6133 | 100 |  | 912.7361 | 100 |  | 8.6471 | 100 |  | In Marcia [30]
20:00 |  | 5.6468 | 100 |  | 20.8117 | 100 |  | 6.7208 | 100 |  | 164.8086 | 100 |  | 0 | 100 |  | 2.5036 | 100 |  | 0 | 100 |  | 0 | 100 |  | 1.8431 | 100 |  | 13.3336 | 100 |  | 10.5997 | 100 |  | 149.3415 | 100 |  | 1002.0308 | 100 |  | 55936.0156 | 100 |  | 918.1139 | 100 |  | 8.8926 | 100 |  | In Marcia [30]
20:30 |  | 5.3197 | 100 |  | 49.6521 | 100 |  | 6.2895 | 100 |  | 167.6935 | 100 |  | 0 | 100 |  | 2.2553 | 100 |  | 0 | 100 |  | 0.01794 | 100 |  | 1.921 | 100 |  | 13.6992 | 100 |  | 10.1414 | 100 |  | 148.8021 | 100 |  | 1002.3031 | 100 |  | 55730.0742 | 100 |  | 896.4 | 100 |  | 9.3259 | 100 |  | In Marcia [30]
21:00 |  | 5.9025 | 100 |  | 12.4489 | 100 |  | 6.4589 | 100 |  | 173.5719 | 100 |  | 0 | 100 |  | 2.0767 | 100 |  | 0 | 100 |  | 0 | 100 |  | 1.9182 | 100 |  | 13.6331 | 100 |  | 10.7077 | 100 |  | 149.1003 | 100 |  | 1002.6972 | 100 |  | 55966.8555 | 100 |  | 885.55 | 100 |  | 8.978 | 100 |  | In Marcia [30]
21:30 |  | 5.1254 | 100 |  | 18.0534 | 100 |  | 6.421 | 100 |  | 168.0837 | 100 |  | 0 | 100 |  | 2.3653 | 100 |  | 0 | 100 |  | 0 | 100 |  | 1.9127 | 100 |  | 13.6094 | 100 |  | 10.7214 | 100 |  | 149.5518 | 100 |  | 1002.649 | 100 |  | 55719.1797 | 100 |  | 891.0667 | 100 |  | 9.1899 | 100 |  | In Marcia [30]
22:00 |  | 4.9183 | 100 |  | 3.6167 | 100 |  | 6.5636 | 100 |  | 169.4288 | 100 |  | 0 | 100 |  | 2.2037 | 100 |  | 0 | 100 |  | 0 | 100 |  | 1.8823 | 100 |  | 13.4878 | 100 |  | 10.6844 | 100 |  | 149.8289 | 100 |  | 1002.6112 | 100 |  | 56214.5586 | 100 |  | 894.3917 | 100 |  | 8.9212 | 100 |  | In Marcia [30]
22:30 |  | 5.6256 | 100 |  | 23.654 | 100 |  | 6.8209 | 100 |  | 176.3304 | 100 |  | 0 | 100 |  | 2.0297 | 100 |  | 0 | 100 |  | 0 | 100 |  | 1.8399 | 100 |  | 13.2567 | 100 |  | 11.1711 | 100 |  | 150.6547 | 100 |  | 1002.5065 | 100 |  | 56301.2891 | 100 |  | 917.4861 | 100 |  | 8.7586 | 100 |  | In Marcia [30]
23:00 |  | 5.1314 | 100 |  | 51.8322 | 100 |  | 6.6615 | 100 |  | 161.2947 | 100 |  | 0 | 100 |  | 2.1042 | 100 |  | 0 | 100 |  | 0 | 100 |  | 1.8572 | 100 |  | 13.3613 | 100 |  | 10.8704 | 100 |  | 150.2953 | 100 |  | 1002.4864 | 100 |  | 56314.75 | 100 |  | 907.4889 | 100 |  | 8.7705 | 100 |  | In Marcia [30]
23:30 |  | 1.8922 | 100 |  | 16.7125 | 100 |  | 4.1729 | 100 |  | 140.9452 | 100 |  | 0 | 100 |  | 3.7514 | 100 |  | 0 | 100 |  | 0 | 100 |  | 2.1526 | 78.6111 |  | 14.5117 | 100 |  | 9.2336 | 100 |  | 144.2191 | 100 |  | 1002.6837 | 100 |  | 50462.2109 | 100 |  | 918.2333 | 100 |  | 9.4903 | 100 |  | In Marcia [30]
24:00 |  | 0 | 100 |  | 0 | 100 |  | 4.5928 | 100 |  | 141.3543 | 100 |  | 0 | 100 |  | 1.8146 | 100 |  | 0 | 100 |  | 0 | 100 |  | 1.9468 | 100 |  | 14.0506 | 100 |  | 9.6626 | 100 |  | 135.6581 | 100 |  | 1002.5723 | 100 |  | 51085.5664 | 100 |  | 917.6083 | 100 |  | 8.8638 | 100 |  | In Marcia [30]
Limite 30 Min |  | 60 |  |  | 100 | [5 empty] | 400 |  |  | 200 | [5 empty] | 4 |  |  | 20 |  |  | 30
MIN |  | 0 |  |  | 0 |  |  | 4.1729 |  |  | 109.2287 |  |  | 0 |  |  | 1.5909 |  |  | 0 |  |  | 0 |  |  | 1.8399 |  |  | 13.199 |  |  | 9.2336 |  |  | 128.3674 |  |  | 1001.456 |  |  | 50399.1562 |  |  | 876.65 |  |  | 8.4099
MAX |  | 6.0538 |  |  | 51.8322 |  |  | 6.8771 |  |  | 179.16 |  |  | 0 |  |  | 8.9979 |  |  | 0 |  |  | 1.5676 |  |  | 2.2053 |  |  | 14.5407 |  |  | 15.1249 |  |  | 154.2778 |  |  | 1003.3251 |  |  | 57572.6719 |  |  | 927.0611 |  |  | 9.4903
%Medie < Soglia |  | 99.9138 | [8 empty] | 99.3351 |  |  | 99.9877 | [5 empty] | 99.9877 |  |  | 99.9631 |  |  | 99.963
Soglia 97% |  | 10 | [8 empty] | 200 |  |  | 50 | [5 empty] | 2 |  |  | 10 |  |  | 10
Media Giorno: |  | 4.541 | 100 |  | 15.0175 | 100 |  | 6.3318 | 100 |  | 159.2428 | 100 |  | 0 | 100 |  | 2.9933 | 100 |  | 0 | 100 |  | 0.092775 | 100 |  | 1.9509 | 100 |  | 13.6122 | 100 |  | 11.1931 | 100 |  | 148.8528 | 100 |  | 1002.4063 | 100 |  | 55983.07 | 100 |  | 899.2794 | 100 |  | 8.9109 | 100 | (6) | 48
Limite Giorno |  | 10 |  |  | 50 | [5 empty] | 200 |  |  | 50 | [5 empty] | 1 |  |  | 10 |  |  | 10
Note:
| (1) | Assenza Registrazioni Medie | [7 empty] | Elaborazioni conformi Allegato VI, Parte V, D.Lgs. n. 152 del 03/04/2006 | [11 empty] | Elaborazioni DLgs 46/14: [Giorno Solare]
| (2) | Assenza Registrazioni I.D. | [7 empty] | Elaborazioni Conformi Titolo III Bis, Parte IV, D.Lgs. 152/06 del 03/04/2006 (D.Lgs. 46/14) | [12 empty] | 144 | Medie 10 Minuti Totali della Misura del CO.
| (3) | Assenza Registrazioni Note o Parametri | [7 empty] | Ossigeno di Riferimento: 11,00 %V. | [12 empty] | 140 | Medie 10 Minuti Valide della Misura del CO.
| (4) | Media Non Valida | [20 empty] | 0 | Medie 10 Minuti del CO superiori al valore di 150 mg/Nm3.
| (5) | Valore superiore al Limite o Soglia | [7 empty] | Report prodotto il 19/08/2020 01:06:16 | [12 empty] | 100,00% | Medie 10 Minuti del CO inferiori al valore di 150 mg/Nm3.
| (6) | Mezzore di Normale Funzionamento | [7 empty] | Reports ver. 3.50.66 - (C) 1995-2018 C.T. Sistemi srl

## Allarmi
Ecologia Oggi S.p.A. Gioia Tauro
Report Giornaliero Allarmi |  |  | Data: 18/08/2020
Inizio | Riconosc. | Fine | Allarme
00:41:09 | 00:41:09 | 00:47:29 | Linea 1: Calibrazione in Corso Polveri
01:00:05 | 01:00:05 | 01:02:00 | Linea 2: Super. Preallarme Semiorario Ossidi Azoto
01:00:05 | 01:00:05 | 01:02:55 | Linea 2: BLOCCO Preallarme Medie Semiorarie
01:30:05 | 01:30:05 | 01:31:30 | Linea 2: Super. Preallarme Semiorario Ossidi Azoto
01:30:06 | 01:30:06 | 01:32:15 | Linea 2: BLOCCO Preallarme Medie Semiorarie
03:05:58 | 03:05:58 | 03:12:25 | Linea 2: Calibrazione in Corso Polveri
03:11:05 | 03:53:46 | 03:11:50 | Linea 2: Anomalia Analizzatore FID
03:11:10 | 03:53:46 | 03:11:55 | Linea 2: Anomalia Analizzatore FTIR
04:04:35 | 04:21:03 | 04:04:50 | Linea 2: Anomalia Analizzatore FID
04:04:40 | 04:21:02 | 04:04:55 | Linea 2: Anomalia Analizzatore FTIR
04:06:20 | 04:06:20 | 04:12:15 | Linea 2: Super. Preallarme Semiorario Ossido Carbonio
04:06:21 | 04:06:21 | 04:12:48 | Linea 2: BLOCCO Preallarme Medie Semiorarie
04:41:34 | 04:41:34 | 04:47:55 | Linea 1: Calibrazione in Corso Polveri
05:24:38 | 07:11:08 | 05:25:12 | Linea 2: Forno Spento
05:24:39 | 05:24:39 | 05:25:13 | Linea 2: Impianto in Fermo
05:25:13 | 05:25:13 |  | Linea 2: Impianto in Marcia
06:51:57 | 06:53:20 | 07:02:22 | Linea 1: Manutenzione Analizzatore O2
06:51:57 | 06:51:57 | 07:02:22 | Linea 1: Manutenzione Analizzatore FID
06:51:57 | 06:51:57 | 07:02:22 | Linea 1: Manutenzione Analizzatore FTIR
06:51:57 | 06:51:57 | 06:52:03 | Linea 1: Analizzatore in ZERO GAS PROBE
06:52:03 | 06:52:03 | 06:58:28 | Linea 1: Analizzatore in ZERO GAS LOCAL
06:55:37 | 06:55:37 | 07:06:07 | Linea 2: Manutenzione Analizzatore O2
06:55:37 | 06:55:37 | 07:06:07 | Linea 2: Manutenzione Analizzatore FID
06:55:37 | 06:55:37 | 07:06:12 | Linea 2: Manutenzione Analizzatore FTIR
06:55:39 | 06:55:39 | 06:55:43 | Linea 2: Analizzatore in ZERO GAS PROBE
06:55:43 | 06:55:43 | 07:02:28 | Linea 2: Analizzatore in ZERO GAS LOCAL
07:00:00 | 07:11:12 | 07:00:00 | Linea 2: Media 10 Minuti H2O INVALIDA - INDICE DISP. [ 55.8]
07:00:00 | 07:11:15 | 07:00:00 | Linea 2: Media 10 Minuti O2 INVALIDA - INDICE DISP. [ 55.8]
07:00:00 | 07:11:14 | 07:00:00 | Linea 2: Media 10 Minuti CO INVALIDA - INDICE DISP. [ 55.8]
07:08:56 | 07:08:56 | 07:15:20 | Linea 2: Calibrazione in Corso Polveri
07:10:00 | 07:11:12 | 07:10:00 | Linea 2: Media 10 Minuti H2O INVALIDA - INDICE DISP. [ 38.3]
07:10:00 | 07:11:13 | 07:10:00 | Linea 2: Media 10 Minuti O2 INVALIDA - INDICE DISP. [ 39.2]
07:10:00 | 07:11:11 | 07:10:00 | Linea 2: Media 10 Minuti CO INVALIDA - INDICE DISP. [ 38.3]
07:32:00 | 07:32:00 | 07:33:45 | Linea 2: Super. Preallarme Semiorario Ossido Carbonio
07:32:01 | 07:32:01 | 07:34:22 | Linea 2: BLOCCO Preallarme Medie Semiorarie
08:41:57 | 08:41:57 | 08:48:18 | Linea 1: Calibrazione in Corso Polveri
10:11:13 | 11:06:27 | 10:12:08 | Linea 2: Anomalia Analizzatore FID
10:11:18 | 11:06:31 | 10:12:13 | Linea 2: Anomalia Analizzatore FTIR
10:14:05 | 10:14:05 | 10:17:30 | Linea 2: Super. Preallarme Semiorario Ossido Carbonio
10:14:07 | 10:14:07 | 10:20:19 | Linea 2: BLOCCO Preallarme Medie Semiorarie
11:11:58 | 11:11:58 | 11:18:25 | Linea 2: Calibrazione in Corso Polveri
12:00:20 | 12:00:20 | 12:03:20 | Linea 2: Super. Preallarme Semiorario Ossidi Azoto
12:00:21 | 12:00:21 | 12:04:17 | Linea 2: BLOCCO Preallarme Medie Semiorarie
12:42:26 | 12:42:26 | 12:48:47 | Linea 1: Calibrazione in Corso Polveri
15:15:04 | 15:15:04 | 15:21:31 | Linea 2: Calibrazione in Corso Polveri
15:30:05 | 15:30:05 | 15:30:30 | Linea 2: Super. Preallarme Semiorario Ossido Carbonio
15:30:06 | 15:30:06 | 15:33:59 | Linea 2: BLOCCO Preallarme Medie Semiorarie
16:42:55 | 16:42:55 | 16:49:17 | Linea 1: Calibrazione in Corso Polveri
18:52:26 | 20:51:20 | 19:02:42 | Linea 1: Manutenzione Analizzatore O2
18:52:26 | 18:52:26 | 19:02:42 | Linea 1: Manutenzione Analizzatore FID
18:52:29 | 18:52:29 | 18:52:33 | Linea 1: Analizzatore in ZERO GAS PROBE
18:52:31 | 18:52:31 | 19:02:47 | Linea 1: Manutenzione Analizzatore FTIR
18:52:33 | 18:52:33 | 18:59:00 | Linea 1: Analizzatore in ZERO GAS LOCAL
18:55:57 | 18:55:57 | 19:06:27 | Linea 2: Manutenzione Analizzatore O2
18:55:57 | 18:55:57 | 19:06:27 | Linea 2: Manutenzione Analizzatore FID
18:55:57 | 18:55:57 | 19:06:27 | Linea 2: Manutenzione Analizzatore FTIR
18:55:58 | 18:55:58 | 18:56:04 | Linea 2: Analizzatore in ZERO GAS PROBE
18:56:04 | 18:56:04 | 19:02:50 | Linea 2: Analizzatore in ZERO GAS LOCAL
19:00:00 | 20:51:23 | 19:00:00 | Linea 2: Media 10 Minuti H2O INVALIDA - INDICE DISP. [ 59.2]
19:00:00 | 20:51:24 | 19:00:00 | Linea 2: Media 10 Minuti O2 INVALIDA - INDICE DISP. [ 59.2]
19:00:00 | 20:51:22 | 19:00:00 | Linea 2: Media 10 Minuti CO INVALIDA - INDICE DISP. [ 59.2]
19:10:00 | 20:51:22 | 19:10:00 | Linea 2: Media 10 Minuti H2O INVALIDA - INDICE DISP. [ 35.8]
19:10:00 | 20:51:23 | 19:10:00 | Linea 2: Media 10 Minuti O2 INVALIDA - INDICE DISP. [ 35.8]
19:10:00 | 20:51:21 | 19:10:00 | Linea 2: Media 10 Minuti CO INVALIDA - INDICE DISP. [ 35.8]
19:18:10 | 19:18:10 | 19:24:38 | Linea 2: Calibrazione in Corso Polveri
19:34:10 | 19:34:10 | 19:34:20 | Linea 2: Super. Preallarme Semiorario Ossido Carbonio
19:34:11 | 19:34:11 | 19:46:09 | Linea 2: BLOCCO Preallarme Medie Semiorarie
20:06:25 | 20:06:25 | 20:13:45 | Linea 2: Super. Preallarme Semiorario Ossido Carbonio
20:06:25 | 20:06:25 | 20:12:34 | Linea 2: BLOCCO Preallarme Medie Semiorarie
20:12:34 | 20:12:34 | 20:14:46 | Linea 2: BLOCCO Preallarme Medie Semiorarie
20:43:22 | 20:43:22 | 20:49:44 | Linea 1: Calibrazione in Corso Polveri
21:00:05 | 21:00:05 | 21:02:05 | Linea 2: Super. Preallarme Semiorario Ossido Carbonio
21:00:05 | 21:00:05 | 21:05:05 | Linea 2: BLOCCO Preallarme Medie Semiorarie
21:04:05 | 21:04:05 | 21:04:30 | Linea 2: Super. Preallarme Semiorario Ossido Carbonio
22:00:05 | 22:00:05 | 22:01:50 | Linea 2: Super. Preallarme Semiorario Ossido Carbonio
22:00:06 | 22:00:06 | 22:02:16 | Linea 2: BLOCCO Preallarme Medie Semiorarie
22:30:05 | 22:30:05 | 22:30:50 | Linea 2: Super. Preallarme Semiorario Ossido Carbonio
22:30:06 | 22:30:06 | 22:31:10 | Linea 2: BLOCCO Preallarme Medie Semiorarie
23:01:01 | 23:01:01 | 23:10:50 | Linea 2: Super. Preallarme Semiorario Ossidi Azoto
23:01:01 | 23:01:01 | 23:10:53 | Linea 2: BLOCCO Preallarme Medie Semiorarie
23:21:12 | 23:21:12 | 23:27:36 | Linea 2: Calibrazione in Corso Polveri
Reports ver. 3.50.66 - (C) 1995-2018 C.T. Sistemi srl