## Linea 1
Ecologia Oggi S.p.A. Gioia Tauro - Data: 05/07/2020
Report Medie 30 Minuti - Linea 1
|  | Ac. Cloridrico |  |  | Ossido Carbonio |  |  | An. Carbonica |  |  | Ossidi Azoto |  |  | Ossidi Zolfo |  |  | Ammoniaca |  |  | Ac. Fluoridrico |  |  | Carb. Org. Totale |  |  | Polveri |  |  | Ossigeno |  |  | Umidità Fumi |  |  | Temp. Fumi |  |  | Press. Fumi |  |  | Portata Fumi |  |  | T° Post Comb. |  |  | O2 Post. Comb. |  |  | Impianto
Ore | Note | mg/Nm3 | ID % | Note | mg/Nm3 | ID % | Note | %V | ID % | Note | mg/Nm3 | ID % | Note | mg/Nm3 | ID % | Note | mg/Nm3 | ID % | Note | mg/Nm3 | ID % | Note | mg/Nm3 | ID % | Note | mg/Nm3 | ID % | Note | %V | ID % | Note | %V | ID % | Note | °C | ID % | Note | mBar | ID % | Note | Nm3/h | ID % | Note | °C | ID % | Note | %V | ID % | Note | Stato
00:30 |  | 5.5175 | 100 |  | 8.0534 | 100 |  | 6.53 | 100 |  | 159.417 | 100 |  | 0 | 100 |  | 4.0879 | 100 |  | 0 | 100 |  | 0 | 100 |  | 1.7841 | 100 |  | 13.6157 | 100 |  | 12.1025 | 100 |  | 145.9278 | 100 |  | 944.5972 | 100 |  | 52172.9453 | 100 |  | 863.9639 | 100 |  | 7.8889 | 100 |  | In Marcia [30]
01:00 |  | 5.3243 | 100 |  | 20.2966 | 100 |  | 6.488 | 100 |  | 148.6497 | 100 |  | 0 | 100 |  | 4.4931 | 100 |  | 0 | 100 |  | 0 | 100 |  | 1.8117 | 100 |  | 13.6586 | 100 |  | 12.0703 | 100 |  | 146.2115 | 100 |  | 944.6984 | 100 |  | 51986.8398 | 100 |  | 857.2361 | 100 |  | 7.8648 | 100 |  | In Marcia [30]
01:30 |  | 5.1307 | 100 |  | 4.1307 | 100 |  | 6.4436 | 100 |  | 147.4562 | 100 |  | 0 | 100 |  | 4.3431 | 100 |  | 0 | 100 |  | 0 | 100 |  | 2.0119 | 78.8889 |  | 13.7254 | 100 |  | 12.0905 | 100 |  | 146.6356 | 100 |  | 944.7272 | 100 |  | 52165.0195 | 100 |  | 859.6694 | 100 |  | 7.9963 | 100 |  | In Marcia [30]
02:00 |  | 6.1192 | 100 |  | 6.1927 | 100 |  | 6.574 | 100 |  | 147.6256 | 100 |  | 0 | 100 |  | 4.4529 | 100 |  | 0 | 100 |  | 0 | 100 |  | 1.8005 | 100 |  | 13.5996 | 100 |  | 12.2541 | 100 |  | 146.9936 | 100 |  | 944.7763 | 100 |  | 52414.2734 | 100 |  | 859.1639 | 100 |  | 7.7878 | 100 |  | In Marcia [30]
02:30 |  | 5.7669 | 100 |  | 35.8984 | 100 |  | 6.8732 | 100 |  | 157.0936 | 100 |  | 0 | 100 |  | 3.5222 | 100 |  | 0 | 100 |  | 0 | 100 |  | 1.7569 | 100 |  | 13.3482 | 100 |  | 12.6511 | 100 |  | 147.7653 | 100 |  | 944.8732 | 100 |  | 52791.6875 | 100 |  | 883.5333 | 100 |  | 7.3006 | 100 |  | In Marcia [30]
03:00 |  | 5.6774 | 100 |  | 4.9212 | 100 |  | 6.779 | 100 |  | 156.0615 | 100 |  | 0 | 100 |  | 3.1076 | 100 |  | 0 | 100 |  | 0 | 100 |  | 1.7596 | 100 |  | 13.4303 | 100 |  | 12.6003 | 100 |  | 148.6724 | 100 |  | 944.8007 | 100 |  | 53086.6406 | 100 |  | 886.1334 | 100 |  | 7.3247 | 100 |  | In Marcia [30]
03:30 |  | 5.8369 | 100 |  | 17.8202 | 100 |  | 6.9858 | 100 |  | 160.2257 | 100 |  | 0 | 100 |  | 2.7328 | 100 |  | 0 | 100 |  | 0 | 100 |  | 1.7499 | 100 |  | 13.2356 | 100 |  | 12.8732 | 100 |  | 149.8681 | 100 |  | 944.9038 | 100 |  | 53241.1758 | 100 |  | 900.1222 | 100 |  | 6.9358 | 100 |  | In Marcia [30]
04:00 |  | 4.7632 | 100 |  | 6.4675 | 100 |  | 6.4905 | 100 |  | 143.6707 | 100 |  | 0 | 100 |  | 3.8515 | 100 |  | 0 | 100 |  | 0 | 100 |  | 1.8972 | 100 |  | 13.6988 | 100 |  | 12.786 | 100 |  | 150.5101 | 100 |  | 944.855 | 100 |  | 53425.293 | 100 |  | 877.8555 | 100 |  | 7.5999 | 100 |  | In Marcia [30]
04:30 |  | 5.3358 | 100 |  | 29.587 | 100 |  | 6.6049 | 100 |  | 152.224 | 100 |  | 0 | 100 |  | 4.7801 | 100 |  | 0 | 100 |  | 0.32274 | 100 |  | 2.2535 | 100 |  | 13.7465 | 100 |  | 15.8499 | 100 |  | 151.7707 | 100 |  | 944.9545 | 100 |  | 53554.582 | 100 |  | 881.2528 | 100 |  | 6.8899 | 100 |  | In Marcia [30]
05:00 |  | 5.648 | 100 |  | 32.6205 | 100 |  | 6.9167 | 100 |  | 158.0194 | 100 |  | 0 | 100 |  | 3.2434 | 100 |  | 0 | 100 |  | 0 | 100 |  | 1.7385 | 100 |  | 13.3033 | 100 |  | 12.625 | 100 |  | 149.34 | 100 |  | 944.9638 | 100 |  | 53070.9102 | 100 |  | 891.6472 | 100 |  | 7.0218 | 100 |  | In Marcia [30]
05:30 |  | 5.8478 | 100 |  | 42.1834 | 100 |  | 6.9452 | 100 |  | 154.1636 | 100 |  | 0 | 100 |  | 3.8558 | 100 |  | 0 | 100 |  | 2.0058 | 100 |  | 1.7096 | 78.8889 |  | 13.2353 | 100 |  | 12.5277 | 100 |  | 147.3386 | 100 |  | 945.0294 | 100 |  | 52743.1602 | 100 |  | 888.9778 | 100 |  | 7.0113 | 100 |  | In Marcia [30]
06:00 |  | 5.5529 | 100 |  | 11.9504 | 100 |  | 6.966 | 100 |  | 154.3504 | 100 |  | 0 | 100 |  | 3.7892 | 100 |  | 0 | 100 |  | 0 | 100 |  | 1.732 | 100 |  | 13.2582 | 100 |  | 12.6373 | 100 |  | 147.1367 | 100 |  | 945.0133 | 100 |  | 52773.7539 | 100 |  | 886.4 | 100 |  | 6.9417 | 100 |  | In Marcia [30]
06:30 |  | 5.8564 | 100 |  | 54.5398 | 100 |  | 6.8108 | 100 |  | 159.8576 | 100 |  | 0 | 100 |  | 3.6115 | 100 |  | 0 | 100 |  | 0 | 100 |  | 1.7437 | 100 |  | 13.3659 | 100 |  | 12.3378 | 100 |  | 147.4353 | 100 |  | 945.0181 | 100 |  | 52632.0977 | 100 |  | 882.7361 | 100 |  | 7.3271 | 100 |  | In Marcia [30]
07:00 |  | 5.1316 | 75.8333 | (5) | 104.762 | 75.8333 |  | 6.0538 | 75.8333 |  | 168.2979 | 75.8333 |  | 0 | 75.8333 |  | 3.7111 | 75.8333 |  | 0 | 75.8333 |  | 5.7567 | 75.8333 |  | 1.7625 | 100 |  | 13.6118 | 75.8333 |  | 11.9967 | 75.8333 |  | 145.7478 | 100 |  | 945.0973 | 100 |  | 49432.8125 | 100 |  | 881.2444 | 100 |  | 8.4937 | 100 |  | In Marcia [30]
07:30 |  | 1.5595 | 89.7222 |  | 40.2613 | 89.7222 |  | 4.1629 | 89.7222 |  | 108.6248 | 89.7222 |  | 0 | 89.7222 |  | 2.1374 | 89.7222 |  | 0 | 89.7222 |  | 1.6086 | 90 |  | 1.7883 | 100 |  | 13.9262 | 90 |  | 11.3568 | 89.7222 |  | 136.0522 | 100 |  | 945.2461 | 100 |  | 45634.6641 | 100 |  | 864.2416 | 100 |  | 8.6642 | 100 |  | In Marcia [30]
08:00 |  | 0.75078 | 100 |  | 0 | 100 |  | 3.9915 | 100 |  | 103.0411 | 100 |  | 0 | 100 |  | 1.7153 | 100 |  | 0 | 100 |  | 0 | 100 |  | 1.8152 | 100 |  | 14.1709 | 100 |  | 11.2707 | 100 |  | 129.518 | 100 |  | 945.4172 | 100 |  | 45590.5 | 100 |  | 863.1667 | 100 |  | 8.9719 | 100 |  | In Marcia [30]
08:30 |  | 0.36531 | 100 |  | 0 | 100 |  | 3.9799 | 100 |  | 93.7091 | 100 |  | 0 | 100 |  | 1.4556 | 100 |  | 0 | 100 |  | 0 | 100 |  | 1.8374 | 100 |  | 14.1972 | 100 |  | 11.2154 | 100 |  | 125.8689 | 100 |  | 945.478 | 100 |  | 45420.4531 | 100 |  | 860.7556 | 100 |  | 8.9342 | 100 |  | In Marcia [30]
09:00 |  | 0.15023 | 100 |  | 0 | 100 |  | 4.2137 | 100 |  | 109.033 | 100 |  | 0 | 100 |  | 1.2677 | 100 |  | 0 | 100 |  | 0 | 100 |  | 1.7456 | 100 |  | 13.9846 | 100 |  | 11.4654 | 100 |  | 123.4831 | 100 |  | 945.4074 | 100 |  | 46016.9141 | 100 |  | 874.9028 | 100 |  | 8.3411 | 100 |  | In Marcia [30]
09:30 |  | 0 | 100 |  | 0.03092 | 100 |  | 6.8795 | 100 |  | 187.802 | 100 |  | 0 | 100 |  | 1.3694 | 100 |  | 0 | 100 |  | 0 | 100 |  | 1.6752 | 78.6111 |  | 13.1234 | 100 |  | 12.5925 | 100 |  | 126.7128 | 100 |  | 945.3373 | 100 |  | 51744.3828 | 100 |  | 892.5195 | 100 |  | 7.2644 | 100 |  | In Marcia [30]
10:00 |  | 1.5687 | 100 |  | 0 | 100 |  | 6.9631 | 100 |  | 170.6144 | 100 |  | 0 | 100 |  | 2.4693 | 100 |  | 0 | 100 |  | 0 | 100 |  | 1.7084 | 100 |  | 13.3096 | 100 |  | 12.4775 | 100 |  | 136.6294 | 100 |  | 945.0832 | 100 |  | 52876.1914 | 100 |  | 875.3889 | 100 |  | 7.2312 | 100 |  | In Marcia [30]
10:30 |  | 6.0136 | 100 |  | 0 | 100 |  | 7.0072 | 100 |  | 176.613 | 100 |  | 0 | 100 |  | 2.4388 | 100 |  | 0 | 100 |  | 0 | 100 |  | 1.7331 | 100 |  | 13.2395 | 100 |  | 12.6963 | 100 |  | 142.6762 | 100 |  | 945.1464 | 100 |  | 52402.7539 | 100 |  | 882.6194 | 100 |  | 7.0389 | 100 |  | In Marcia [30]
11:00 |  | 5.7313 | 100 |  | 8.4507 | 100 |  | 6.8113 | 100 |  | 159.0345 | 100 |  | 0 | 100 |  | 2.8943 | 100 |  | 0 | 100 |  | 0 | 100 |  | 1.7956 | 100 |  | 13.4097 | 100 |  | 12.3089 | 100 |  | 145.1016 | 100 |  | 945.0361 | 100 |  | 52126.2422 | 100 |  | 873.0111 | 100 |  | 7.3326 | 100 |  | In Marcia [30]
11:30 |  | 6.2155 | 100 |  | 6.814 | 100 |  | 6.9311 | 100 |  | 167.2017 | 100 |  | 0 | 100 |  | 2.6304 | 100 |  | 0 | 100 |  | 0 | 100 |  | 1.7246 | 100 |  | 13.2741 | 100 |  | 12.3924 | 100 |  | 146.4272 | 100 |  | 945.0771 | 100 |  | 51940.1289 | 100 |  | 877.075 | 100 |  | 7.1571 | 100 |  | In Marcia [30]
12:00 |  | 5.514 | 100 |  | 11.1538 | 100 |  | 6.9718 | 100 |  | 171.0054 | 100 |  | 0 | 100 |  | 2.4652 | 100 |  | 0 | 100 |  | 0 | 100 |  | 1.7145 | 100 |  | 13.2477 | 100 |  | 12.4938 | 100 |  | 147.2331 | 100 |  | 945.0391 | 100 |  | 51621.9023 | 100 |  | 883.4167 | 100 |  | 7.1789 | 100 |  | In Marcia [30]
12:30 |  | 5.8147 | 100 |  | 10.7242 | 100 |  | 6.8931 | 100 |  | 162.9824 | 100 |  | 0 | 100 |  | 2.7969 | 100 |  | 0 | 100 |  | 0 | 100 |  | 1.7325 | 100 |  | 13.3406 | 100 |  | 12.5208 | 100 |  | 147.7984 | 100 |  | 944.9657 | 100 |  | 51308.3242 | 100 |  | 875.7222 | 100 |  | 7.2503 | 100 |  | In Marcia [30]
13:00 |  | 5.3863 | 100 |  | 0 | 100 |  | 6.7366 | 100 |  | 157.887 | 100 |  | 0 | 100 |  | 3.2898 | 100 |  | 0 | 100 |  | 0 | 100 |  | 1.8365 | 100 |  | 13.5715 | 100 |  | 13.4544 | 100 |  | 148.7146 | 100 |  | 944.9257 | 100 |  | 51405.4258 | 100 |  | 869.7861 | 100 |  | 7.4883 | 100 |  | In Marcia [30]
13:30 |  | 4.6389 | 100 |  | 14.5533 | 100 |  | 7.0037 | 100 |  | 183.743 | 100 |  | 0 | 100 |  | 2.5517 | 100 |  | 0 | 100 |  | 0 | 100 |  | 1.9371 | 78.8889 |  | 13.2282 | 100 |  | 12.5346 | 100 |  | 149.37 | 100 |  | 944.9179 | 100 |  | 51319.4023 | 100 |  | 879.1194 | 100 |  | 7.0809 | 100 |  | In Marcia [30]
14:00 |  | 4.4274 | 100 |  | 2.7905 | 100 |  | 6.6983 | 100 |  | 161.8747 | 100 |  | 0 | 100 |  | 2.6297 | 100 |  | 0 | 100 |  | 0 | 100 |  | 1.7859 | 100 |  | 13.5057 | 100 |  | 12.1995 | 100 |  | 148.974 | 100 |  | 944.9349 | 100 |  | 51072.1992 | 100 |  | 867.0333 | 100 |  | 7.6811 | 100 |  | In Marcia [30]
14:30 |  | 5.3584 | 100 |  | 1.3938 | 100 |  | 6.6252 | 100 |  | 155.6103 | 100 |  | 0 | 100 |  | 3.1043 | 100 |  | 0 | 100 |  | 0 | 100 |  | 1.7845 | 100 |  | 13.5811 | 100 |  | 12.2848 | 100 |  | 148.9778 | 100 |  | 944.9318 | 100 |  | 50927.1523 | 100 |  | 861.2833 | 100 |  | 7.6927 | 100 |  | In Marcia [30]
15:00 |  | 5.6935 | 100 |  | 11.3832 | 100 |  | 6.8606 | 100 |  | 164.2293 | 100 |  | 0 | 100 |  | 3.472 | 100 |  | 0 | 100 |  | 0 | 100 |  | 1.7513 | 100 |  | 13.3918 | 100 |  | 12.6288 | 100 |  | 149.1247 | 100 |  | 944.9009 | 100 |  | 50750.4883 | 100 |  | 868.1917 | 100 |  | 7.3317 | 100 |  | In Marcia [30]
15:30 |  | 4.9204 | 100 |  | 11.1253 | 100 |  | 6.5943 | 100 |  | 156.6475 | 100 |  | 0 | 100 |  | 3.6975 | 100 |  | 0 | 100 |  | 0 | 100 |  | 1.7978 | 100 |  | 13.6234 | 100 |  | 12.4141 | 100 |  | 149.4196 | 100 |  | 944.9087 | 100 |  | 50461.1367 | 100 |  | 863.0806 | 100 |  | 7.8403 | 100 |  | In Marcia [30]
16:00 | (4) | 3.3942 | 100 | (4) | 18.0457 | 100 |  | 6.4662 | 100 | (4) | 105.3582 | 100 | (4) | 0 | 100 | (4) | 3.7271 | 100 | (4) | 0 | 100 | (4) | 0.97678 | 100 | (4) | 1.3281 | 100 |  | 13.6429 | 100 |  | 12.7546 | 100 |  | 148.4915 | 100 |  | 944.9066 | 100 |  | 49578.3086 | 100 |  | 855.9944 | 100 |  | 7.4959 | 100 |  | Fermo [34]
16:30 |  | 3.9527 | 100 |  | 49.3504 | 100 |  | 6.8181 | 100 |  | 115.3752 | 100 |  | 0 | 100 |  | 6.767 | 100 |  | 0 | 100 |  | 0.03397 | 100 |  | 1.8616 | 100 |  | 13.554 | 100 |  | 15.3332 | 100 |  | 149.4309 | 100 |  | 944.8175 | 100 |  | 50748.6328 | 100 |  | 870.6222 | 100 |  | 6.8397 | 100 |  | In Marcia [30]
17:00 |  | 4.8399 | 100 |  | 79.5006 | 100 |  | 6.8909 | 100 |  | 117.0154 | 100 |  | 0 | 100 |  | 6.0812 | 100 |  | 0 | 100 |  | 3.0905 | 100 |  | 1.7546 | 100 |  | 13.3781 | 100 |  | 13.1281 | 100 |  | 149.2229 | 100 |  | 944.8623 | 100 |  | 50660.1914 | 100 |  | 872.7056 | 100 |  | 7.1255 | 100 |  | In Marcia [30]
17:30 |  | 5.6063 | 100 |  | 74.279 | 100 |  | 6.9369 | 100 |  | 132.1657 | 100 |  | 0 | 100 |  | 5.6775 | 100 |  | 0 | 100 |  | 0.33625 | 100 |  | 2.0677 | 78.8889 |  | 13.3937 | 100 |  | 14.2179 | 100 |  | 147.9442 | 100 |  | 944.7189 | 100 |  | 49815.5859 | 100 |  | 880.7361 | 100 |  | 7.1878 | 100 |  | In Marcia [30]
18:00 | (4) | 3.3085 | 100 | (4) | 54.4076 | 100 |  | 6.8937 | 100 | (4) | 69.5565 | 100 | (4) | 0.32311 | 100 | (4) | 9.8942 | 100 | (4) | 0 | 100 | (4) | 4.017 | 100 | (4) | 1.3553 | 100 |  | 13.4697 | 100 |  | 15.681 | 100 |  | 145.0577 | 100 |  | 944.8084 | 100 |  | 41547.8125 | 100 |  | 855.5278 | 100 |  | 6.7947 | 100 |  | Fermo [34]
18:30 |  | 2.2149 | 100 |  | 91.6583 | 100 |  | 7.0529 | 100 |  | 109.087 | 100 |  | 0 | 100 |  | 9.8204 | 100 |  | 0 | 100 |  | 2.5492 | 100 |  | 1.6896 | 100 |  | 12.8792 | 100 |  | 16.2253 | 100 |  | 142.3936 | 100 |  | 944.9038 | 100 |  | 42180.7461 | 100 |  | 884.7222 | 100 |  | 6.1361 | 100 |  | In Marcia [30]
19:00 |  | 2.45 | 75 | (5) | 112.6268 | 75 |  | 6.8062 | 75 |  | 153.6461 | 75 |  | 0 | 75 |  | 5.1612 | 75 |  | 0 | 75 |  | 7.9198 | 75 |  | 1.719 | 100 |  | 12.7614 | 75 |  | 16.1429 | 75 |  | 140.8224 | 100 |  | 944.8517 | 100 |  | 44005.3633 | 100 |  | 924.5778 | 100 |  | 6.1274 | 100 |  | In Marcia [30]
19:30 |  | 2.9317 | 90.2778 |  | 0 | 90.2778 |  | 3.8637 | 90.2778 |  | 110.4582 | 90.2778 |  | 0 | 90.2778 |  | 5.1164 | 90.2778 |  | 0 | 90.2778 |  | 0 | 90.2778 |  | 2.2619 | 100 |  | 14.6853 | 90.2778 |  | 18.959 | 90.2778 |  | 137.42 | 100 |  | 944.8589 | 100 |  | 42235.9219 | 100 |  | 892.8917 | 100 |  | 7.7138 | 100 |  | In Marcia [30]
20:00 | (4) | 1.7669 | 100 | (4) | 12.9707 | 100 |  | 0.7985 | 100 | (4) | 27.7324 | 100 | (4) | 0.010953 | 100 | (4) | 3.2346 | 100 | (4) | 0 | 100 | (4) | 7.1541 | 100 | (4) | 1.602 | 100 |  | 19.6324 | 100 |  | 15.8258 | 100 |  | 128.8539 | 100 |  | 945.0308 | 100 |  | 19139.1992 | 100 |  | 717.3195 | 100 |  | 13.7122 | 100 |  | Fermo [34]
20:30 | (4) | 1.3377 | 100 | (4) | 1.3231 | 100 |  | 0.055095 | 100 | (4) | 12.9514 | 100 | (4) | 0.06424 | 100 | (4) | 6.8679 | 100 | (4) | 0 | 100 | (4) | 2.9511 | 100 | (4) | 1.2989 | 100 |  | 20.7144 | 100 |  | 18.0633 | 100 |  | 116.4514 | 100 |  | 945.3369 | 100 |  | 12195.2236 | 100 |  | 479.3917 | 100 |  | 13.7743 | 100 |  | Fermo [34]
21:00 | (4) | 1.0401 | 100 | (4) | 1.5951 | 100 |  | 0.051475 | 100 | (4) | 10.9375 | 100 | (4) | 0.034821 | 100 | (4) | 7.5275 | 100 | (4) | 0 | 100 | (4) | 1.9257 | 100 | (4) | 1.2524 | 100 |  | 20.5616 | 100 |  | 17.0114 | 100 |  | 107.342 | 100 |  | 945.4063 | 100 |  | 12298.0752 | 100 |  | 396.9861 | 100 |  | 14.2655 | 100 |  | Fermo [34]
21:30 | (4) | 0.77834 | 100 | (4) | 2.0177 | 100 |  | 0.053068 | 100 | (4) | 4.8137 | 100 | (4) | 0.010769 | 100 | (4) | 7.7105 | 100 | (4) | 0 | 100 | (4) | 1.6673 | 100 | (4) | 1.4005 | 78.8889 |  | 20.5187 | 100 |  | 16.1083 | 100 |  | 100.0876 | 100 |  | 945.4355 | 100 |  | 12302.4834 | 100 |  | 362.4556 | 100 |  | 14.5576 | 100 |  | Fermo [34]
22:00 | (4) | 0.59629 | 100 | (4) | 1.5286 | 100 |  | 0.049841 | 100 | (4) | 4.3472 | 100 | (4) | 0.14587 | 100 | (4) | 7.341 | 100 | (4) | 0 | 100 | (4) | 1.5376 | 100 | (4) | 1.1807 | 100 |  | 20.4737 | 100 |  | 14.8646 | 100 |  | 93.8782 | 100 |  | 945.4914 | 100 |  | 12384.835 | 100 |  | 342.8972 | 100 |  | 15.2163 | 100 |  | Fermo [34]
22:30 | (4) | 0.53185 | 100 | (4) | 1.3291 | 100 |  | 0.050945 | 100 | (4) | 3.5074 | 100 | (4) | 0.17742 | 100 | (4) | 6.78 | 100 | (4) | 0 | 100 | (4) | 1.4915 | 100 | (4) | 1.1483 | 100 |  | 20.4281 | 100 |  | 13.9403 | 100 |  | 88.7734 | 100 |  | 945.5796 | 100 |  | 12491.7148 | 100 |  | 329.1555 | 100 |  | 15.5687 | 100 |  | Fermo [34]
23:00 | (4) | 0.43737 | 100 | (4) | 0.98544 | 100 |  | 0.051093 | 100 | (4) | 2.9197 | 100 | (4) | 0.14399 | 100 | (4) | 5.5547 | 100 | (4) | 0 | 100 | (4) | 1.4511 | 100 | (4) | 1.1236 | 100 |  | 20.3855 | 100 |  | 12.9205 | 100 |  | 85.1979 | 100 |  | 945.5892 | 100 |  | 12599.9805 | 100 |  | 319.1972 | 100 |  | 15.9707 | 100 |  | Fermo [34]
23:30 | (4) | 0.33187 | 100 | (4) | 0.76591 | 100 |  | 0.046308 | 100 | (4) | 4.5032 | 100 | (4) | 0.20979 | 100 | (4) | 3.989 | 100 | (4) | 0 | 100 | (4) | 1.4018 | 100 | (4) | 1.1001 | 100 |  | 20.3318 | 100 |  | 11.8843 | 100 |  | 81.8961 | 100 |  | 945.6005 | 100 |  | 12758.7051 | 100 |  | 309.4972 | 100 |  | 16.4163 | 100 |  | Fermo [34]
24:00 | (4) | 0.27389 | 100 | (4) | 0.81409 | 100 |  | 0.043307 | 100 | (4) | 4.0301 | 100 | (4) | 0.30245 | 100 | (4) | 3.1536 | 100 | (4) | 0 | 100 | (4) | 1.3554 | 100 | (4) | 1.079 | 100 |  | 20.2601 | 100 |  | 10.8279 | 100 |  | 79.243 | 100 |  | 945.619 | 100 |  | 12705.2109 | 100 |  | 301.2333 | 100 |  | 17.1783 | 100 |  | Fermo [34]
Limite 30 Min |  | 60 |  |  | 100 | [5 empty] | 400 |  |  | 200 | [5 empty] | 4 |  |  | 20 |  |  | 30
MIN |  | 0 |  |  | 0 |  |  | 3.8637 |  |  | 93.7091 |  |  | 0 |  |  | 1.2677 |  |  | 0 |  |  | 0 |  |  | 1.6752 |  |  | 12.7614 |  |  | 11.2154 |  |  | 123.4831 |  |  | 944.5972 |  |  | 42180.7461 |  |  | 857.2361 |  |  | 6.1274
MAX |  | 6.2155 |  |  | 112.6268 |  |  | 7.0529 |  |  | 187.802 |  |  | 0 |  |  | 9.8204 |  |  | 0 |  |  | 7.9198 |  |  | 2.2619 |  |  | 14.6853 |  |  | 18.959 |  |  | 151.7707 |  |  | 945.478 |  |  | 53554.582 |  |  | 924.5778 |  |  | 8.9719
%Medie < Soglia |  | 99.9752 | [8 empty] | 98.3611 |  |  | 100 | [5 empty] | 100 |  |  | 99.9752 |  |  | 99.9006
Soglia 97% |  | 10 | [8 empty] | 200 |  |  | 50 | [5 empty] | 2 |  |  | 10 |  |  | 10
Media Giorno: |  | 4.422 | 100 |  | 24.4735 | 100 |  | 6.4096 | 100 |  | 148.5004 | 100 |  | 0 | 100 |  | 3.6376 | 100 |  | 0 | 100 |  | 0.63847 | 100 |  | 1.8116 | 100 |  | 13.503 | 100 |  | 12.9653 | 100 |  | 144.3424 | 100 |  | 944.975 | 100 |  | 50479.889 | 100 |  | 877.2299 | 100 |  | 7.4593 | 100 | (6) | 37
Limite Giorno |  | 10 |  |  | 50 | [5 empty] | 200 |  |  | 50 | [5 empty] | 1 |  |  | 10 |  |  | 10
Note:
| (1) | Assenza Registrazioni Medie | [7 empty] | Elaborazioni conformi Allegato VI, Parte V, D.Lgs. n. 152 del 03/04/2006 | [11 empty] | Elaborazioni DLgs 46/14: [Giorno Solare]
| (2) | Assenza Registrazioni I.D. | [7 empty] | Elaborazioni Conformi Titolo III Bis, Parte IV, D.Lgs. 152/06 del 03/04/2006 (D.Lgs. 46/14) | [12 empty] | 144 | Medie 10 Minuti Totali della Misura del CO.
| (3) | Assenza Registrazioni Note o Parametri | [7 empty] | Ossigeno di Riferimento: 11,00 %V. | [12 empty] | 108 | Medie 10 Minuti Valide della Misura del CO.
| (4) | Media Non Valida | [20 empty] | 2 | Medie 10 Minuti del CO superiori al valore di 150 mg/Nm3.
| (5) | Valore superiore al Limite o Soglia | [7 empty] | Report prodotto il 06/07/2020 01:06:09 | [12 empty] | 98,15% | Medie 10 Minuti del CO inferiori al valore di 150 mg/Nm3.
| (6) | Mezzore di Normale Funzionamento | [7 empty] | Reports ver. 3.50.66 - (C) 1995-2018 C.T. Sistemi srl

## Linea 2
Ecologia Oggi S.p.A. Gioia Tauro - Data: 05/07/2020
Report Medie 30 Minuti - Linea 2
|  | Ac. Cloridrico |  |  | Ossido Carbonio |  |  | An. Carbonica |  |  | Ossidi Azoto |  |  | Ossidi Zolfo |  |  | Ammoniaca |  |  | Ac. Fluoridrico |  |  | Carb. Org. Totale |  |  | Polveri |  |  | Ossigeno |  |  | Umidità Fumi |  |  | Temp. Fumi |  |  | Press. Fumi |  |  | Portata Fumi |  |  | T° Post Comb. |  |  | O2 Post. Comb. |  |  | Impianto
Ore | Note | mg/Nm3 | ID % | Note | mg/Nm3 | ID % | Note | %V | ID % | Note | mg/Nm3 | ID % | Note | mg/Nm3 | ID % | Note | mg/Nm3 | ID % | Note | mg/Nm3 | ID % | Note | mg/Nm3 | ID % | Note | mg/Nm3 | ID % | Note | %V | ID % | Note | %V | ID % | Note | °C | ID % | Note | mBar | ID % | Note | Nm3/h | ID % | Note | °C | ID % | Note | %V | ID % | Note | Stato
00:30 |  | 6.1065 | 100 |  | 6.9916 | 100 |  | 6.3362 | 100 |  | 151.3102 | 100 |  | 0 | 100 |  | 0.86902 | 100 |  | 0 | 100 |  | 0 | 100 |  | 1.9096 | 100 |  | 13.5923 | 100 |  | 9.8517 | 100 |  | 147.7091 | 100 |  | 1004.0045 | 100 |  | 55751.0234 | 100 |  | 896.1694 | 100 |  | 7.4851 | 100 |  | In Marcia [30]
01:00 |  | 5.6689 | 100 |  | 0.86557 | 100 |  | 6.2973 | 100 |  | 148.6434 | 100 |  | 0 | 100 |  | 0.96305 | 100 |  | 0 | 100 |  | 0 | 100 |  | 1.9091 | 100 |  | 13.7022 | 100 |  | 9.8647 | 100 |  | 148.0992 | 100 |  | 1004.1746 | 100 |  | 55815.8867 | 100 |  | 892.3083 | 100 |  | 7.5146 | 100 |  | In Marcia [30]
01:30 |  | 5.9228 | 100 |  | 2.4049 | 100 |  | 6.3394 | 100 |  | 150.0994 | 100 |  | 0 | 100 |  | 1.0094 | 100 |  | 0 | 100 |  | 0 | 100 |  | 1.9118 | 100 |  | 13.6977 | 100 |  | 9.9555 | 100 |  | 148.4434 | 100 |  | 1003.9928 | 100 |  | 55962.2461 | 100 |  | 895.0555 | 100 |  | 7.4336 | 100 |  | In Marcia [30]
02:00 |  | 5.9331 | 100 |  | 5.9072 | 100 |  | 6.32 | 100 |  | 155.2297 | 100 |  | 0 | 100 |  | 1.0532 | 100 |  | 0 | 100 |  | 0 | 100 |  | 1.9091 | 100 |  | 13.6766 | 100 |  | 10.0169 | 100 |  | 148.6579 | 100 |  | 1003.6954 | 100 |  | 55671.5273 | 100 |  | 898.7861 | 100 |  | 7.5033 | 100 |  | In Marcia [30]
02:30 |  | 6.065 | 100 |  | 15.2147 | 100 |  | 6.178 | 100 |  | 148.3501 | 100 |  | 0 | 100 |  | 1.3084 | 100 |  | 0 | 100 |  | 0 | 100 |  | 1.9401 | 100 |  | 13.8068 | 100 |  | 9.9215 | 100 |  | 148.2789 | 100 |  | 1003.5433 | 100 |  | 55450.0312 | 100 |  | 885.6028 | 100 |  | 7.6261 | 100 |  | In Marcia [30]
03:00 |  | 5.8874 | 100 |  | 6.5656 | 100 |  | 6.3068 | 100 |  | 151.5888 | 100 |  | 0 | 100 |  | 1.2566 | 100 |  | 0 | 100 |  | 0 | 100 |  | 1.9169 | 89.1667 |  | 13.7038 | 100 |  | 10.0809 | 100 |  | 148.367 | 100 |  | 1003.3347 | 100 |  | 55292.2812 | 100 |  | 893.2167 | 100 |  | 7.4632 | 100 |  | In Marcia [30]
03:30 |  | 5.9574 | 100 |  | 10.6925 | 100 |  | 6.4633 | 100 |  | 158.0244 | 100 |  | 0 | 100 |  | 1.428 | 100 |  | 0 | 100 |  | 0 | 100 |  | 1.9349 | 89.4444 |  | 13.536 | 100 |  | 10.2331 | 100 |  | 148.2772 | 100 |  | 1002.9844 | 100 |  | 55174.2188 | 100 |  | 904.9278 | 100 |  | 7.2486 | 100 |  | In Marcia [30]
04:00 |  | 6.0286 | 100 |  | 21.9556 | 100 |  | 6.4641 | 100 |  | 154.833 | 100 |  | 0 | 100 |  | 1.3672 | 100 |  | 0 | 100 |  | 0 | 100 |  | 1.8632 | 100 |  | 13.49 | 100 |  | 10.1362 | 100 |  | 148.0878 | 100 |  | 1002.8285 | 100 |  | 55376.3672 | 100 |  | 909.8528 | 100 |  | 7.259 | 100 |  | In Marcia [30]
04:30 |  | 4.5512 | 100 |  | 58.834 | 100 |  | 6.1352 | 100 |  | 162.0123 | 100 |  | 0 | 100 |  | 3.1217 | 100 |  | 0 | 100 |  | 0 | 100 |  | 2.0638 | 100 |  | 13.9932 | 100 |  | 13.1139 | 100 |  | 147.7637 | 100 |  | 1002.8688 | 100 |  | 55874.7656 | 100 |  | 898.7111 | 100 |  | 7.2865 | 100 |  | In Marcia [30]
05:00 |  | 5.9958 | 100 |  | 81.9254 | 100 |  | 6.4868 | 100 |  | 157.8975 | 100 |  | 0 | 100 |  | 1.6809 | 100 |  | 0 | 100 |  | 0 | 100 |  | 2.0353 | 100 |  | 13.5955 | 100 |  | 11.7805 | 100 |  | 148.1585 | 100 |  | 1003.1519 | 100 |  | 55318.4336 | 100 |  | 915.9611 | 100 |  | 7.18 | 100 |  | In Marcia [30]
05:30 |  | 2.4793 | 100 |  | 60.329 | 100 |  | 4.4046 | 100 |  | 168.3789 | 100 |  | 0 | 100 |  | 2.1179 | 100 |  | 0 | 100 |  | 0 | 100 |  | 2.0804 | 100 |  | 14.4802 | 100 |  | 8.8624 | 100 |  | 141.1426 | 100 |  | 1003.2681 | 100 |  | 48065.1445 | 100 |  | 913.1417 | 100 |  | 8.56 | 100 |  | In Marcia [30]
06:00 |  | 4.2632 | 100 |  | 2.0949 | 100 |  | 6.1531 | 100 |  | 85.417 | 100 |  | 0 | 100 |  | 14.4495 | 100 |  | 0 | 100 |  | 0 | 100 |  | 1.8919 | 100 |  | 13.7653 | 100 |  | 9.85 | 100 |  | 140.2933 | 100 |  | 1003.0304 | 100 |  | 54468.9414 | 100 |  | 869.4916 | 100 |  | 7.5378 | 100 |  | In Marcia [30]
06:30 |  | 1.1008 | 100 |  | 0 | 100 |  | 3.7746 | 100 |  | 97.3596 | 100 |  | 0 | 100 |  | 3.5364 | 100 |  | 0 | 100 |  | 0 | 100 |  | 1.9818 | 100 |  | 14.2775 | 100 |  | 8.7677 | 100 |  | 134.2238 | 100 |  | 1003.3428 | 100 |  | 42063.418 | 100 |  | 916.2139 | 100 |  | 8.5539 | 100 |  | In Marcia [30]
07:00 |  | 0 | 86.1111 |  | 0 | 86.1111 |  | 3.3435 | 86.1111 |  | 93.3638 | 86.1111 |  | 0 | 86.1111 |  | 1.765 | 86.1111 |  | 0 | 86.1111 |  | 0 | 86.1111 |  | 2.1154 | 97.7778 |  | 14.8606 | 86.1111 |  | 8.2585 | 86.1111 |  | 126.2279 | 100 |  | 1003.4131 | 100 |  | 42487.2422 | 100 |  | 894.9222 | 100 |  | 9.5263 | 100 |  | In Marcia [30]
07:30 |  | 0 | 78.8889 |  | 0 | 78.8889 |  | 3.2989 | 78.8889 |  | 89.2131 | 78.8889 |  | 0 | 78.8889 |  | 1.9147 | 78.8889 |  | 0 | 78.8889 |  | 0 | 78.8889 |  | 2.0963 | 80.8333 |  | 14.8904 | 78.8889 |  | 8.1241 | 78.8889 |  | 121.288 | 100 |  | 1003.4679 | 100 |  | 42278.6641 | 100 |  | 865.5667 | 100 |  | 9.5329 | 100 |  | In Marcia [30]
08:00 |  | 0 | 100 |  | 0 | 100 |  | 3.24 | 100 |  | 90.3965 | 100 |  | 0 | 100 |  | 1.4482 | 100 |  | 0 | 100 |  | 0 | 100 |  | 2.1092 | 100 |  | 14.9807 | 100 |  | 8.0473 | 100 |  | 118.2652 | 100 |  | 1003.6862 | 100 |  | 42408.0078 | 100 |  | 861.2917 | 100 |  | 9.6039 | 100 |  | In Marcia [30]
08:30 |  | 0 | 100 |  | 0 | 100 |  | 3.414 | 100 |  | 122.4695 | 100 |  | 0 | 100 |  | 1.3978 | 100 |  | 0 | 100 |  | 0 | 100 |  | 2.0413 | 100 |  | 14.7837 | 100 |  | 8.247 | 100 |  | 117.2669 | 100 |  | 1003.8055 | 100 |  | 45600.4883 | 100 |  | 864.1805 | 100 |  | 8.8723 | 100 |  | In Marcia [30]
09:00 |  | 0 | 100 |  | 0 | 100 |  | 6.2331 | 100 |  | 164.6347 | 100 |  | 0 | 100 |  | 1.1777 | 100 |  | 0 | 100 |  | 0 | 100 |  | 1.736 | 100 |  | 13.4582 | 100 |  | 10.1054 | 100 |  | 121.4396 | 100 |  | 1003.6218 | 100 |  | 53992.2812 | 100 |  | 892.6556 | 100 |  | 7.4278 | 100 |  | In Marcia [30]
09:30 |  | 4.945 | 100 |  | 0 | 100 |  | 6.3761 | 100 |  | 153.1137 | 100 |  | 0 | 100 |  | 1.3985 | 100 |  | 0 | 100 |  | 0 | 100 |  | 1.8204 | 100 |  | 13.5919 | 100 |  | 9.9162 | 100 |  | 134.2309 | 100 |  | 1003.835 | 100 |  | 56689.6328 | 100 |  | 880.0917 | 100 |  | 7.2968 | 100 |  | In Marcia [30]
10:00 |  | 5.8757 | 100 |  | 0 | 100 |  | 6.4938 | 100 |  | 155.3689 | 100 |  | 0 | 100 |  | 1.332 | 100 |  | 0 | 100 |  | 0 | 100 |  | 1.8158 | 100 |  | 13.464 | 100 |  | 9.8451 | 100 |  | 140.5816 | 100 |  | 1003.9229 | 100 |  | 56582.7188 | 100 |  | 893.6722 | 100 |  | 7.2398 | 100 |  | In Marcia [30]
10:30 |  | 6.0069 | 100 |  | 5.0265 | 100 |  | 6.3286 | 100 |  | 152.2604 | 100 |  | 0 | 100 |  | 1.5795 | 100 |  | 0 | 100 |  | 0 | 100 |  | 1.8663 | 100 |  | 13.6257 | 100 |  | 9.7151 | 100 |  | 143.6028 | 100 |  | 1004.0402 | 100 |  | 56302.5508 | 100 |  | 884.7444 | 100 |  | 7.3948 | 100 |  | In Marcia [30]
11:00 |  | 5.8502 | 100 |  | 18.21 | 100 |  | 6.2399 | 100 |  | 152.9359 | 100 |  | 0 | 100 |  | 1.3609 | 100 |  | 0 | 100 |  | 0 | 100 |  | 1.9011 | 100 |  | 13.7349 | 100 |  | 9.5975 | 100 |  | 144.8953 | 100 |  | 1004.1329 | 100 |  | 56035.4805 | 100 |  | 877.0028 | 100 |  | 7.5613 | 100 |  | In Marcia [30]
11:30 |  | 5.8629 | 100 |  | 10.8901 | 100 |  | 6.0547 | 100 |  | 151.5258 | 100 |  | 0 | 100 |  | 1.603 | 100 |  | 0 | 100 |  | 0 | 100 |  | 2.0113 | 78.6111 |  | 13.9037 | 100 |  | 9.4657 | 100 |  | 145.8122 | 100 |  | 1004.0373 | 100 |  | 56046.7695 | 100 |  | 871.575 | 100 |  | 7.7152 | 100 |  | In Marcia [30]
12:00 |  | 5.9862 | 100 |  | 16.4117 | 100 |  | 6.088 | 100 |  | 147.8727 | 100 |  | 0 | 100 |  | 1.4535 | 100 |  | 0 | 100 |  | 0 | 100 |  | 1.9339 | 100 |  | 13.8489 | 100 |  | 9.4577 | 100 |  | 146.6642 | 100 |  | 1003.6807 | 100 |  | 55918.7031 | 100 |  | 878.1334 | 100 |  | 7.7564 | 100 |  | In Marcia [30]
12:30 |  | 6.0877 | 100 |  | 3.6136 | 100 |  | 6.355 | 100 |  | 160.1654 | 100 |  | 0 | 100 |  | 1.4583 | 100 |  | 0 | 100 |  | 0 | 100 |  | 1.8852 | 100 |  | 13.6235 | 100 |  | 9.7656 | 100 |  | 147.418 | 100 |  | 1003.3548 | 100 |  | 55933.9961 | 100 |  | 877.5667 | 100 |  | 7.3317 | 100 |  | In Marcia [30]
13:00 |  | 5.7451 | 100 |  | 31.7524 | 100 |  | 6.2668 | 100 |  | 156.8306 | 100 |  | 0 | 100 |  | 1.7119 | 100 |  | 0 | 100 |  | 0 | 100 |  | 1.8968 | 100 |  | 13.6542 | 100 |  | 9.7481 | 100 |  | 148.1656 | 100 |  | 1002.9495 | 100 |  | 55600.3125 | 100 |  | 889.7639 | 100 |  | 7.3658 | 100 |  | In Marcia [30]
13:30 |  | 5.4298 | 100 |  | 6.0038 | 100 |  | 6.1259 | 100 |  | 157.5266 | 100 |  | 0 | 100 |  | 2.0717 | 100 |  | 0 | 100 |  | 0 | 100 |  | 1.9844 | 100 |  | 13.8578 | 100 |  | 11.0388 | 100 |  | 149.2397 | 100 |  | 1002.8488 | 100 |  | 56258.5 | 100 |  | 878.9111 | 100 |  | 7.4386 | 100 |  | In Marcia [30]
14:00 |  | 4.8214 | 100 |  | 60.7113 | 100 |  | 5.6372 | 100 |  | 165.4306 | 100 |  | 0 | 100 |  | 2.2986 | 100 |  | 0 | 100 |  | 0 | 100 |  | 2.0012 | 100 |  | 14.0513 | 100 |  | 9.4112 | 100 |  | 148.8943 | 100 |  | 1002.9235 | 100 |  | 54121.5898 | 100 |  | 892.4889 | 100 |  | 7.9986 | 100 |  | In Marcia [30]
14:30 |  | 1.3412 | 100 |  | 0 | 100 |  | 3.387 | 100 |  | 95.9351 | 100 |  | 0 | 100 |  | 1.5811 | 100 |  | 0 | 100 |  | 0 | 100 |  | 2.233 | 100 |  | 15 | 100 |  | 8.0011 | 100 |  | 139.849 | 100 |  | 1003.0237 | 100 |  | 47210.6914 | 100 |  | 883.175 | 100 |  | 9.5383 | 100 |  | In Marcia [30]
15:00 |  | 0.33554 | 100 |  | 0 | 100 |  | 3.876 | 100 |  | 96.7459 | 100 |  | 0 | 100 |  | 1.4474 | 100 |  | 0 | 100 |  | 0 | 100 |  | 1.9545 | 100 |  | 14.2122 | 100 |  | 8.7453 | 100 |  | 132.4843 | 100 |  | 1003.024 | 100 |  | 46565.0742 | 100 |  | 918.2639 | 100 |  | 8.6842 | 100 |  | In Marcia [30]
15:30 |  | 0 | 100 |  | 0 | 100 |  | 5.4215 | 100 |  | 149.9242 | 100 |  | 0 | 100 |  | 1.2147 | 100 |  | 0 | 100 |  | 0 | 100 |  | 1.7979 | 78.6111 |  | 13.622 | 100 |  | 9.4773 | 100 |  | 129.0708 | 100 |  | 1002.7569 | 100 |  | 51389.125 | 100 |  | 920.2 | 100 |  | 7.508 | 100 |  | In Marcia [30]
16:00 |  | 3.4829 | 100 |  | 5.0963 | 100 |  | 6.6171 | 100 |  | 161.219 | 100 |  | 0 | 100 |  | 1.3064 | 100 |  | 0 | 100 |  | 0 | 100 |  | 1.7642 | 100 |  | 13.3021 | 100 |  | 9.8973 | 100 |  | 136.5884 | 100 |  | 1002.416 | 100 |  | 55766.7773 | 100 |  | 903.6833 | 100 |  | 7.0008 | 100 |  | In Marcia [30]
16:30 |  | 5.5145 | 100 |  | 0 | 100 |  | 6.34 | 100 |  | 152.1001 | 100 |  | 0 | 100 |  | 1.5405 | 100 |  | 0 | 100 |  | 0 | 100 |  | 1.8645 | 100 |  | 13.603 | 100 |  | 9.7223 | 100 |  | 143.7509 | 100 |  | 1002.3731 | 100 |  | 56183.3984 | 100 |  | 894.9583 | 100 |  | 7.3759 | 100 |  | In Marcia [30]
17:00 |  | 5.2422 | 100 |  | 0 | 100 |  | 6.4075 | 100 |  | 157.6467 | 100 |  | 0 | 100 |  | 1.5008 | 100 |  | 0 | 100 |  | 0 | 100 |  | 1.9407 | 100 |  | 13.642 | 100 |  | 12.0456 | 100 |  | 147.3824 | 100 |  | 1002.3403 | 100 |  | 56661.8867 | 100 |  | 895.9389 | 100 |  | 6.9774 | 100 |  | In Marcia [30]
17:30 |  | 5.5698 | 100 |  | 4.7552 | 100 |  | 6.4096 | 100 |  | 153.6752 | 100 |  | 0 | 100 |  | 1.5525 | 100 |  | 0 | 100 |  | 0 | 100 |  | 1.9134 | 100 |  | 13.5746 | 100 |  | 11.0168 | 100 |  | 150.1194 | 100 |  | 1002.23 | 100 |  | 55795.9336 | 100 |  | 893.2695 | 100 |  | 7.188 | 100 |  | In Marcia [30]
18:00 |  | 6.1948 | 100 |  | 0 | 100 |  | 6.5994 | 100 |  | 154.4818 | 100 |  | 0 | 100 |  | 1.508 | 100 |  | 0 | 100 |  | 0 | 100 |  | 1.8307 | 100 |  | 13.3477 | 100 |  | 9.9858 | 100 |  | 149.1088 | 100 |  | 1002.4208 | 100 |  | 55905.0859 | 100 |  | 897.4778 | 100 |  | 7.1229 | 100 |  | In Marcia [30]
18:30 |  | 5.6045 | 100 |  | 0 | 100 |  | 6.4641 | 100 |  | 151.5582 | 100 |  | 0 | 100 |  | 1.7251 | 100 |  | 0 | 100 |  | 0 | 100 |  | 1.8596 | 100 |  | 13.4813 | 100 |  | 9.8575 | 100 |  | 148.7859 | 100 |  | 1002.2001 | 100 |  | 55897.3477 | 100 |  | 897.1083 | 100 |  | 7.2735 | 100 |  | In Marcia [30]
19:00 |  | 6.1696 | 84.4444 |  | 0 | 84.4444 |  | 6.4579 | 84.4444 |  | 155.4658 | 84.4444 |  | 0 | 84.4444 |  | 1.8933 | 84.4444 |  | 0 | 84.4444 |  | 0 | 84.4444 |  | 1.8656 | 100 |  | 13.4975 | 84.4444 |  | 9.9246 | 84.4444 |  | 148.8661 | 100 |  | 1002.0247 | 100 |  | 55913.9141 | 100 |  | 890.8195 | 100 |  | 7.1235 | 100 |  | In Marcia [30]
19:30 |  | 1.381 | 80.5556 |  | 0 | 80.5556 |  | 6.7936 | 80.5556 |  | 154.4284 | 80.5556 |  | 0 | 80.5556 |  | 1.7403 | 80.5556 |  | 0 | 80.5556 |  | 0 | 80.5556 |  | 1.8015 | 78.6111 |  | 13.1998 | 80.5556 |  | 10.2882 | 80.5556 |  | 148.8288 | 100 |  | 1002.0419 | 100 |  | 55778.4336 | 100 |  | 907.5695 | 100 |  | 6.7804 | 100 |  | In Marcia [30]
20:00 |  | 0.3621 | 100 |  | 15.9035 | 100 |  | 6.6734 | 100 |  | 143.0622 | 100 |  | 0 | 100 |  | 1.9487 | 100 |  | 0 | 100 |  | 0 | 100 |  | 1.8197 | 100 |  | 13.3098 | 100 |  | 10.1986 | 100 |  | 147.5248 | 100 |  | 1002.1157 | 100 |  | 55430.6289 | 100 |  | 909.0306 | 100 |  | 7.0046 | 100 |  | In Marcia [30]
20:30 |  | 0 | 100 |  | 5.9404 | 100 |  | 6.6097 | 100 |  | 151.5995 | 100 |  | 0 | 100 |  | 1.8606 | 100 |  | 0 | 100 |  | 0 | 100 |  | 1.8127 | 100 |  | 13.3065 | 100 |  | 10.099 | 100 |  | 146.591 | 100 |  | 1002.1977 | 100 |  | 55116.3828 | 100 |  | 901.9944 | 100 |  | 6.9159 | 100 |  | In Marcia [30]
21:00 |  | 1.3342 | 100 |  | 0 | 100 |  | 6.6718 | 100 |  | 159.0069 | 100 |  | 0 | 100 |  | 1.6733 | 100 |  | 0 | 100 |  | 0 | 100 |  | 1.8023 | 100 |  | 13.2498 | 100 |  | 10.1413 | 100 |  | 147.2256 | 100 |  | 1002.5695 | 100 |  | 55644.6953 | 100 |  | 907.1805 | 100 |  | 6.9051 | 100 |  | In Marcia [30]
21:30 |  | 5.7576 | 100 |  | 42.3351 | 100 |  | 6.5692 | 100 |  | 155.5113 | 100 |  | 0 | 100 |  | 1.9104 | 100 |  | 0 | 100 |  | 0.69322 | 100 |  | 1.8335 | 100 |  | 13.3759 | 100 |  | 10.1157 | 100 |  | 147.6762 | 100 |  | 1002.6442 | 100 |  | 55629.4883 | 100 |  | 905.0583 | 100 |  | 7.0344 | 100 |  | In Marcia [30]
22:00 |  | 5.4597 | 100 |  | 0 | 100 |  | 6.6334 | 100 |  | 158.3258 | 100 |  | 0 | 100 |  | 1.7996 | 100 |  | 0 | 100 |  | 0 | 100 |  | 1.8579 | 100 |  | 13.3427 | 100 |  | 11.6838 | 100 |  | 147.6838 | 100 |  | 1002.6606 | 100 |  | 55896.0703 | 100 |  | 913.65 | 100 |  | 6.9411 | 100 |  | In Marcia [30]
22:30 |  | 5.7439 | 100 |  | 0 | 100 |  | 6.7103 | 100 |  | 158.6875 | 100 |  | 0 | 100 |  | 1.5692 | 100 |  | 0 | 100 |  | 0 | 100 |  | 1.8105 | 100 |  | 13.2707 | 100 |  | 10.4395 | 100 |  | 146.5675 | 100 |  | 1002.5258 | 100 |  | 55488.0273 | 100 |  | 910.2722 | 100 |  | 6.8847 | 100 |  | In Marcia [30]
23:00 |  | 5.8871 | 100 |  | 35.0928 | 100 |  | 6.5365 | 100 |  | 153.2871 | 100 |  | 0 | 100 |  | 1.7678 | 100 |  | 0 | 100 |  | 0 | 100 |  | 1.8415 | 100 |  | 13.4325 | 100 |  | 10.1364 | 100 |  | 146.2746 | 100 |  | 1002.6129 | 100 |  | 55674.8672 | 100 |  | 905.1222 | 100 |  | 7.1522 | 100 |  | In Marcia [30]
23:30 |  | 6.0891 | 100 |  | 4.7948 | 100 |  | 6.5438 | 100 |  | 152.6465 | 100 |  | 0 | 100 |  | 1.4176 | 100 |  | 0 | 100 |  | 0 | 100 |  | 2.0306 | 78.6111 |  | 13.4093 | 100 |  | 10.1198 | 100 |  | 146.0885 | 100 |  | 1002.355 | 100 |  | 55738.8594 | 100 |  | 901.0139 | 100 |  | 7.0954 | 100 |  | In Marcia [30]
24:00 |  | 6.1079 | 100 |  | 0.71522 | 100 |  | 6.5921 | 100 |  | 154.9878 | 100 |  | 0 | 100 |  | 1.3715 | 100 |  | 0 | 100 |  | 0 | 100 |  | 1.8211 | 100 |  | 13.3685 | 100 |  | 9.9331 | 100 |  | 145.8561 | 100 |  | 1002.0518 | 100 |  | 55963.6445 | 100 |  | 906.8278 | 100 |  | 6.9435 | 100 |  | In Marcia [30]
Limite 30 Min |  | 60 |  |  | 100 | [5 empty] | 400 |  |  | 200 | [5 empty] | 4 |  |  | 20 |  |  | 30
MIN |  | 0 |  |  | 0 |  |  | 3.24 |  |  | 85.417 |  |  | 0 |  |  | 0.86902 |  |  | 0 |  |  | 0 |  |  | 1.736 |  |  | 13.1998 |  |  | 8.0011 |  |  | 117.2669 |  |  | 1002.0247 |  |  | 42063.418 |  |  | 861.2917 |  |  | 6.7804
MAX |  | 6.1948 |  |  | 81.9254 |  |  | 6.7936 |  |  | 168.3789 |  |  | 0 |  |  | 14.4495 |  |  | 0 |  |  | 0.69322 |  |  | 2.233 |  |  | 15 |  |  | 13.1139 |  |  | 150.1194 |  |  | 1004.1746 |  |  | 56689.6328 |  |  | 920.2 |  |  | 9.6039
%Medie < Soglia |  | 99.9841 | [8 empty] | 99.331 |  |  | 100 | [5 empty] | 99.9841 |  |  | 99.9522 |  |  | 99.9521
Soglia 97% |  | 10 | [8 empty] | 200 |  |  | 50 | [5 empty] | 2 |  |  | 10 |  |  | 10
Media Giorno: |  | 4.1698 | 100 |  | 11.2715 | 100 |  | 5.9056 | 100 |  | 145.2614 | 100 |  | 0 | 100 |  | 1.8846 | 100 |  | 0 | 100 |  | 0.014442 | 100 |  | 1.917 | 100 |  | 13.754 | 100 |  | 9.896 | 100 |  | 142.6629 | 100 |  | 1003.0526 | 100 |  | 53753.9907 | 100 |  | 894.8879 | 100 |  | 7.5867 | 100 | (6) | 48
Limite Giorno |  | 10 |  |  | 50 | [5 empty] | 200 |  |  | 50 | [5 empty] | 1 |  |  | 10 |  |  | 10
Note:
| (1) | Assenza Registrazioni Medie | [7 empty] | Elaborazioni conformi Allegato VI, Parte V, D.Lgs. n. 152 del 03/04/2006 | [11 empty] | Elaborazioni DLgs 46/14: [Giorno Solare]
| (2) | Assenza Registrazioni I.D. | [7 empty] | Elaborazioni Conformi Titolo III Bis, Parte IV, D.Lgs. 152/06 del 03/04/2006 (D.Lgs. 46/14) | [12 empty] | 144 | Medie 10 Minuti Totali della Misura del CO.
| (3) | Assenza Registrazioni Note o Parametri | [7 empty] | Ossigeno di Riferimento: 11,00 %V. | [12 empty] | 139 | Medie 10 Minuti Valide della Misura del CO.
| (4) | Media Non Valida | [20 empty] | 1 | Medie 10 Minuti del CO superiori al valore di 150 mg/Nm3.
| (5) | Valore superiore al Limite o Soglia | [7 empty] | Report prodotto il 06/07/2020 01:06:16 | [12 empty] | 99,28% | Medie 10 Minuti del CO inferiori al valore di 150 mg/Nm3.
| (6) | Mezzore di Normale Funzionamento | [7 empty] | Reports ver. 3.50.66 - (C) 1995-2018 C.T. Sistemi srl

## Allarmi
Ecologia Oggi S.p.A. Gioia Tauro
Report Giornaliero Allarmi |  |  | Data: 05/07/2020
Inizio | Riconosc. | Fine | Allarme
00:00:01 | 06:05:28 | 00:00:15 | Linea 1: Forno Spento
00:00:01 | 00:00:01 | 00:00:15 | Linea 1: Impianto in Fermo
00:00:15 | 00:00:15 | 00:39:42 | Linea 1: Impianto in Marcia
00:39:40 | 06:05:28 | 00:44:08 | Linea 1: Forno Spento
00:39:42 | 00:39:42 | 00:44:08 | Linea 1: Impianto in Fermo
00:44:08 | 00:44:08 | 00:44:34 | Linea 1: Impianto in Marcia
00:44:34 | 06:05:29 | 00:45:14 | Linea 1: Forno Spento
00:44:34 | 00:44:34 | 00:45:15 | Linea 1: Impianto in Fermo
00:45:15 | 00:45:15 | 01:39:48 | Linea 1: Impianto in Marcia
01:11:04 | 01:11:04 | 01:17:25 | Linea 1: Calibrazione in Corso Polveri
01:30:40 | 01:30:40 | 01:31:45 | Linea 1: Super. Preallarme Semiorario Ossido Carbonio
01:30:42 | 01:30:42 | 01:33:41 | Linea 1: BLOCCO Preallarme Medie Semiorarie
01:39:46 | 06:05:29 | 01:41:57 | Linea 1: Forno Spento
01:39:48 | 01:39:48 | 01:41:57 | Linea 1: Impianto in Fermo
01:41:57 | 01:41:57 | 01:42:11 | Linea 1: Impianto in Marcia
01:42:11 | 06:05:29 | 01:43:03 | Linea 1: Forno Spento
01:42:11 | 01:42:11 | 01:43:04 | Linea 1: Impianto in Fermo
01:43:04 | 01:43:04 | 01:43:58 | Linea 1: Impianto in Marcia
01:43:58 | 06:05:30 | 01:44:24 | Linea 1: Forno Spento
01:43:58 | 01:43:58 | 01:44:24 | Linea 1: Impianto in Fermo
01:44:24 | 01:44:24 | 06:21:23 | Linea 1: Impianto in Marcia
02:08:15 | 02:08:15 | 02:10:30 | Linea 1: Super. Preallarme Semiorario Ossido Carbonio
02:08:16 | 02:08:16 | 02:10:34 | Linea 1: BLOCCO Preallarme Medie Semiorarie
02:56:46 | 02:56:46 | 03:03:11 | Linea 2: Calibrazione in Corso Polveri
03:31:40 | 03:31:40 | 03:32:25 | Linea 2: Super. Preallarme Semiorario Ossido Carbonio
03:31:41 | 03:31:41 | 03:32:28 | Linea 2: BLOCCO Preallarme Medie Semiorarie
04:03:40 | 04:03:40 | 04:14:35 | Linea 2: Super. Preallarme Semiorario Ossido Carbonio
04:03:41 | 04:03:41 | 04:15:04 | Linea 2: BLOCCO Preallarme Medie Semiorarie
04:05:55 | 04:05:55 | 04:08:15 | Linea 1: Super. Preallarme Semiorario Ossido Carbonio
04:05:56 | 04:05:56 | 04:08:30 | Linea 1: BLOCCO Preallarme Medie Semiorarie
04:18:50 | 04:18:50 | 04:20:01 | Linea 2: Super. Preallarme Semiorario Ossido Carbonio
04:18:51 | 04:18:51 | 04:20:33 | Linea 2: BLOCCO Preallarme Medie Semiorarie
04:56:05 | 04:56:05 | 04:57:00 | Linea 2: Super. Preallarme Semiorario Ossido Carbonio
04:56:06 | 04:56:06 | 04:57:50 | Linea 2: BLOCCO Preallarme Medie Semiorarie
05:00:05 | 05:00:05 | 05:02:35 | Linea 2: Super. Preallarme Semiorario Ossido Carbonio
05:00:06 | 05:00:06 | 05:02:52 | Linea 2: BLOCCO Preallarme Medie Semiorarie
05:11:19 | 05:11:19 | 05:17:40 | Linea 1: Calibrazione in Corso Polveri
05:28:54 | 06:05:30 | 05:30:04 | Linea 2: Forno Spento
05:28:55 | 05:28:55 | 05:30:05 | Linea 2: Impianto in Fermo
05:30:05 | 05:30:05 | 14:08:28 | Linea 2: Impianto in Marcia
06:11:55 | 06:11:55 | 06:16:55 | Linea 1: Super. Preallarme Semiorario Ossido Carbonio
06:11:57 | 06:11:57 | 06:17:29 | Linea 1: BLOCCO Preallarme Medie Semiorarie
06:21:22 | 06:22:43 | 06:22:02 | Linea 1: Forno Spento
06:21:23 | 06:21:23 | 06:22:04 | Linea 1: Impianto in Fermo
06:22:04 | 06:22:04 | 15:27:10 | Linea 1: Impianto in Marcia
06:46:55 | 06:46:55 | 07:00:05 | Linea 1: Super. Preallarme Semiorario Ossido Carbonio
06:46:56 | 06:46:56 | 07:01:35 | Linea 1: BLOCCO Preallarme Medie Semiorarie
06:50:01 | 06:50:01 | 07:00:00 | Linea 1: Super. Limite 10 Minuti Ossido Carbonio
06:52:46 | 07:07:49 | 07:03:01 | Linea 1: Manutenzione Analizzatore O2
06:52:46 | 06:52:46 | 07:03:01 | Linea 1: Manutenzione Analizzatore FID
06:52:47 | 06:52:47 | 06:52:53 | Linea 1: Analizzatore in ZERO GAS PROBE
06:52:51 | 06:52:51 | 07:03:06 | Linea 1: Manutenzione Analizzatore FTIR
06:52:53 | 06:52:53 | 06:59:19 | Linea 1: Analizzatore in ZERO GAS LOCAL
06:55:51 | 06:55:51 | 07:06:21 | Linea 2: Manutenzione Analizzatore FTIR
06:55:51 | 06:55:51 | 07:06:21 | Linea 2: Manutenzione Analizzatore O2
06:55:51 | 06:55:51 | 07:06:21 | Linea 2: Manutenzione Analizzatore FID
06:55:53 | 06:55:53 | 06:55:59 | Linea 2: Analizzatore in ZERO GAS PROBE
06:55:59 | 06:55:59 | 07:02:47 | Linea 2: Analizzatore in ZERO GAS LOCAL
06:59:24 | 06:59:24 | 07:05:48 | Linea 2: Calibrazione in Corso Polveri
07:00:00 | 07:07:50 | 07:00:00 | Linea 1: Media 10 Minuti H2O INVALIDA - INDICE DISP. [ 27.5]
07:00:00 | 07:07:50 | 07:00:00 | Linea 1: Media 10 Minuti O2 INVALIDA - INDICE DISP. [ 27.5]
07:00:00 | 07:07:51 | 07:00:00 | Linea 1: Media 10 Minuti CO INVALIDA - INDICE DISP. [ 27.5]
07:00:00 | 07:07:51 | 07:00:00 | Linea 2: Media 10 Minuti H2O INVALIDA - INDICE DISP. [ 58.3]
07:00:00 | 07:07:51 | 07:00:00 | Linea 2: Media 10 Minuti O2 INVALIDA - INDICE DISP. [ 58.3]
07:00:00 | 07:07:52 | 07:00:00 | Linea 2: Media 10 Minuti CO INVALIDA - INDICE DISP. [ 58.3]
07:00:01 | 07:00:01 | 07:30:00 | Linea 1: Super. Limite Semiorario Ossido Carbonio
07:00:01 | 07:00:01 | 07:01:35 | Linea 1: BLOCCO Super. Limite Medie Semiorarie
07:01:36 | 07:01:36 | 07:30:04 | Linea 1: BLOCCO Super. Limite Medie Semiorarie
07:10:00 | 07:11:18 | 07:10:00 | Linea 1: Media 10 Minuti H2O INVALIDA - INDICE DISP. [ 69.2]
07:10:00 | 07:11:19 | 07:10:00 | Linea 1: Media 10 Minuti CO INVALIDA - INDICE DISP. [ 69.2]
07:10:00 | 07:11:20 | 07:10:00 | Linea 2: Media 10 Minuti H2O INVALIDA - INDICE DISP. [ 36.7]
07:10:00 | 07:11:19 | 07:10:00 | Linea 2: Media 10 Minuti O2 INVALIDA - INDICE DISP. [ 36.7]
07:10:00 | 07:11:20 | 07:10:00 | Linea 2: Media 10 Minuti CO INVALIDA - INDICE DISP. [ 36.7]
08:30:05 | 08:30:05 | 08:40:50 | Linea 2: Super. Preallarme Semiorario Ossidi Azoto
08:30:07 | 08:30:07 | 08:41:03 | Linea 2: BLOCCO Preallarme Medie Semiorarie
09:00:05 | 09:00:05 | 09:06:50 | Linea 1: Super. Preallarme Semiorario Ossidi Azoto
09:00:06 | 09:00:06 | 09:07:09 | Linea 1: BLOCCO Preallarme Medie Semiorarie
09:11:34 | 09:11:34 | 09:17:55 | Linea 1: Calibrazione in Corso Polveri
10:30:05 | 10:30:05 | 10:32:30 | Linea 2: Super. Preallarme Semiorario Ossido Carbonio
10:30:05 | 10:30:05 | 10:32:49 | Linea 2: BLOCCO Preallarme Medie Semiorarie
11:00:05 | 11:00:05 | 11:01:45 | Linea 2: Super. Preallarme Semiorario Ossido Carbonio
11:00:06 | 11:00:06 | 11:02:37 | Linea 2: BLOCCO Preallarme Medie Semiorarie
11:02:06 | 11:02:06 | 11:08:30 | Linea 2: Calibrazione in Corso Polveri
13:11:51 | 13:11:51 | 13:18:13 | Linea 1: Calibrazione in Corso Polveri
13:30:05 | 13:30:05 | 13:30:40 | Linea 2: Super. Preallarme Semiorario Ossido Carbonio
13:30:05 | 13:30:05 | 13:31:38 | Linea 2: BLOCCO Preallarme Medie Semiorarie
13:45:05 | 13:45:05 | 13:51:15 | Linea 2: Super. Preallarme Semiorario Ossido Carbonio
13:45:06 | 13:45:06 | 13:52:48 | Linea 2: BLOCCO Preallarme Medie Semiorarie
13:50:00 | 13:50:00 | 14:00:00 | Linea 2: Super. Limite 10 Minuti Ossido Carbonio
13:52:50 | 13:52:50 | 13:57:23 | Linea 2: BLOCCO Preallarme Medie Semiorarie
13:57:24 | 13:57:24 | 14:06:31 | Linea 2: BLOCCO Preallarme Medie Semiorarie
14:08:27 | 17:08:12 | 14:14:27 | Linea 2: Forno Spento
14:08:27 | 17:08:12 | 14:14:54 | Linea 2: Forno In Rampa
14:08:28 | 14:08:28 | 14:14:29 | Linea 2: Impianto in Marcia senza Rifiuto
14:14:29 | 14:14:29 |  | Linea 2: Impianto in Marcia
15:04:52 | 15:04:52 | 15:11:17 | Linea 2: Calibrazione in Corso Polveri
15:27:09 | 17:08:12 | 15:32:09 | Linea 1: Forno In Rampa
15:27:09 | 17:08:12 | 15:32:09 | Linea 1: Forno Spento
15:27:10 | 15:27:10 | 15:32:10 | Linea 1: Impianto in Marcia senza Rifiuto
15:32:10 | 15:32:10 | 15:45:31 | Linea 1: Impianto in Marcia
15:45:30 | 17:08:12 | 15:55:01 | Linea 1: Forno Spento
15:45:31 | 15:45:31 | 15:55:02 | Linea 1: Impianto in Fermo
15:55:02 | 15:55:02 | 17:35:17 | Linea 1: Impianto in Marcia
16:00:01 | 16:00:01 | 16:30:00 | Linea 1: Impianto Fermo (Media 30 Minuti)
16:02:45 | 16:02:45 | 16:10:20 | Linea 1: Super. Preallarme Semiorario Ossido Carbonio
16:02:46 | 16:02:46 | 17:07:34 | Linea 1: BLOCCO Preallarme Medie Semiorarie
16:46:45 | 16:46:45 | 16:56:20 | Linea 1: Super. Preallarme Semiorario Ossido Carbonio
16:50:01 | 16:50:01 | 17:00:00 | Linea 1: Super. Limite 10 Minuti Ossido Carbonio
17:12:12 | 17:12:12 | 17:18:33 | Linea 1: Calibrazione in Corso Polveri
17:35:16 | 17:56:05 | 17:44:25 | Linea 1: Forno Spento
17:35:17 | 17:35:17 | 17:44:26 | Linea 1: Impianto in Fermo
17:44:26 | 17:44:26 | 19:35:59 | Linea 1: Impianto in Marcia
18:00:00 | 18:00:00 | 18:30:01 | Linea 1: Impianto Fermo (Media 30 Minuti)
18:00:05 | 18:00:05 | 18:30:05 | Linea 1: Super. Preallarme Semiorario Ossido Carbonio
18:00:06 | 18:00:06 | 19:00:34 | Linea 1: BLOCCO Preallarme Medie Semiorarie
18:36:15 | 18:36:15 | 19:00:05 | Linea 1: Super. Preallarme Semiorario Ossido Carbonio
18:52:31 | 21:24:51 | 19:02:56 | Linea 1: Manutenzione Analizzatore O2
18:52:31 | 18:52:31 | 19:02:56 | Linea 1: Manutenzione Analizzatore FID
18:52:33 | 18:52:33 | 18:52:37 | Linea 1: Analizzatore in ZERO GAS PROBE
18:52:36 | 18:52:36 | 19:02:56 | Linea 1: Manutenzione Analizzatore FTIR
18:52:37 | 18:52:37 | 18:59:02 | Linea 1: Analizzatore in ZERO GAS LOCAL
18:55:21 | 18:55:21 | 19:05:51 | Linea 2: Manutenzione Analizzatore O2
18:55:21 | 18:55:21 | 19:05:51 | Linea 2: Manutenzione Analizzatore FID
18:55:22 | 18:55:22 | 18:55:26 | Linea 2: Analizzatore in ZERO GAS PROBE
18:55:26 | 18:55:26 | 19:05:51 | Linea 2: Manutenzione Analizzatore FTIR
18:55:26 | 18:55:26 | 19:02:12 | Linea 2: Analizzatore in ZERO GAS LOCAL
19:00:00 | 21:24:49 | 19:00:00 | Linea 1: Media 10 Minuti H2O INVALIDA - INDICE DISP. [ 25.0]
19:00:00 | 21:24:49 | 19:00:00 | Linea 1: Media 10 Minuti O2 INVALIDA - INDICE DISP. [ 25.0]
19:00:00 | 21:24:48 | 19:00:00 | Linea 1: Media 10 Minuti CO INVALIDA - INDICE DISP. [ 25.0]
19:00:00 | 21:24:48 | 19:00:00 | Linea 2: Media 10 Minuti H2O INVALIDA - INDICE DISP. [ 53.3]
19:00:00 | 21:24:48 | 19:00:00 | Linea 2: Media 10 Minuti O2 INVALIDA - INDICE DISP. [ 53.3]
19:00:00 | 21:24:47 | 19:00:00 | Linea 2: Media 10 Minuti CO INVALIDA - INDICE DISP. [ 53.3]
19:00:00 | 19:00:00 | 19:30:00 | Linea 1: Super. Limite Semiorario Ossido Carbonio
19:00:00 | 19:00:00 | 20:00:09 | Linea 1: BLOCCO Super. Limite Medie Semiorarie
19:07:42 | 19:07:42 | 19:14:07 | Linea 2: Calibrazione in Corso Polveri
19:10:00 | 21:24:47 | 19:10:00 | Linea 2: Media 10 Minuti H2O INVALIDA - INDICE DISP. [ 41.7]
19:10:00 | 21:24:47 | 19:10:00 | Linea 2: Media 10 Minuti O2 INVALIDA - INDICE DISP. [ 41.7]
19:10:00 | 21:24:47 | 19:10:00 | Linea 2: Media 10 Minuti CO INVALIDA - INDICE DISP. [ 41.7]
19:35:59 | 19:35:59 |  | Linea 1: Impianto in Fermo
20:00:00 | 20:00:00 |  | Linea 1: Impianto Fermo (Media 30 Minuti)
21:12:32 | 21:12:32 | 21:18:52 | Linea 1: Calibrazione in Corso Polveri
23:10:27 | 23:10:27 | 23:16:51 | Linea 2: Calibrazione in Corso Polveri
Reports ver. 3.50.66 - (C) 1995-2018 C.T. Sistemi srl