## Linea 1
Ecologia Oggi S.p.A. Gioia Tauro - Data: 18/07/2020
Report Medie 30 Minuti - Linea 1
|  | Ac. Cloridrico |  |  | Ossido Carbonio |  |  | An. Carbonica |  |  | Ossidi Azoto |  |  | Ossidi Zolfo |  |  | Ammoniaca |  |  | Ac. Fluoridrico |  |  | Carb. Org. Totale |  |  | Polveri |  |  | Ossigeno |  |  | Umidità Fumi |  |  | Temp. Fumi |  |  | Press. Fumi |  |  | Portata Fumi |  |  | T° Post Comb. |  |  | O2 Post. Comb. |  |  | Impianto
Ore | Note | mg/Nm3 | ID % | Note | mg/Nm3 | ID % | Note | %V | ID % | Note | mg/Nm3 | ID % | Note | mg/Nm3 | ID % | Note | mg/Nm3 | ID % | Note | mg/Nm3 | ID % | Note | mg/Nm3 | ID % | Note | mg/Nm3 | ID % | Note | %V | ID % | Note | %V | ID % | Note | °C | ID % | Note | mBar | ID % | Note | Nm3/h | ID % | Note | °C | ID % | Note | %V | ID % | Note | Stato
00:30 | (4) | 0.23457 | 100 | (4) | 0.48756 | 100 |  | 0.037187 | 100 | (4) | 1.0498 | 100 | (4) | 0.047575 | 100 | (4) | 0.48921 | 100 | (4) | 0 | 100 | (4) | 1.1612 | 100 | (4) | 0.84855 | 100 |  | 20.9249 | 100 |  | 1.8612 | 100 |  | 29.421 | 100 |  | 946.0369 | 100 |  | 0 | 100 |  | 29.0139 | 100 |  | 19.9445 | 100 |  | Fermo [34]
01:00 | (4) | 0.27647 | 100 | (4) | 0.57537 | 100 |  | 0.041269 | 100 | (4) | 1.526 | 100 | (4) | 0.11501 | 100 | (4) | 0.44933 | 100 | (4) | 0 | 100 | (4) | 1.1513 | 100 | (4) | 0.84542 | 100 |  | 20.9305 | 100 |  | 1.891 | 100 |  | 29.1674 | 100 |  | 946.1453 | 100 |  | 0 | 100 |  | 28.075 | 100 |  | 19.8023 | 100 |  | Fermo [34]
01:30 | (4) | 0.31428 | 100 | (4) | 0.56481 | 100 |  | 0.041527 | 100 | (4) | 1.8234 | 100 | (4) | 0.12521 | 100 | (4) | 0.51825 | 100 | (4) | 0 | 100 | (4) | 1.1373 | 100 | (4) | 0.84817 | 100 |  | 20.9354 | 100 |  | 1.9203 | 100 |  | 28.9124 | 100 |  | 946.2031 | 100 |  | 0 | 100 |  | 28 | 100 |  | 19.6974 | 100 |  | Fermo [34]
02:00 | (4) | 0.31876 | 100 | (4) | 0.60339 | 100 |  | 0.043665 | 100 | (4) | 2.6239 | 100 | (4) | 0.20954 | 100 | (4) | 0.5169 | 100 | (4) | 0 | 100 | (4) | 1.1391 | 100 | (4) | 0.84811 | 78.8889 |  | 20.9359 | 100 |  | 1.9396 | 100 |  | 28.6321 | 100 |  | 946.0966 | 100 |  | 0 | 100 |  | 28 | 100 |  | 19.6666 | 100 |  | Fermo [34]
02:30 | (4) | 0.32474 | 100 | (4) | 0.63743 | 100 |  | 0.042234 | 100 | (4) | 2.2191 | 100 | (4) | 0.2478 | 100 | (4) | 0.52185 | 100 | (4) | 0 | 100 | (4) | 1.142 | 100 | (4) | 0.84725 | 100 |  | 20.9347 | 100 |  | 1.939 | 100 |  | 28.3487 | 100 |  | 945.542 | 100 |  | 0 | 100 |  | 28 | 100 |  | 19.6168 | 100 |  | Fermo [34]
03:00 | (4) | 0.29001 | 100 | (4) | 0.611 | 100 |  | 0.040604 | 100 | (4) | 1.8027 | 100 | (4) | 0.19981 | 100 | (4) | 0.49446 | 100 | (4) | 0 | 100 | (4) | 1.1463 | 100 | (4) | 0.84382 | 100 |  | 20.9354 | 100 |  | 1.929 | 100 |  | 28.0593 | 100 |  | 945.3861 | 100 |  | 0 | 100 |  | 27.9944 | 100 |  | 19.5242 | 100 |  | Fermo [34]
03:30 | (4) | 0.29512 | 100 | (4) | 0.49376 | 100 |  | 0.039462 | 100 | (4) | 1.911 | 100 | (4) | 0.14915 | 100 | (4) | 0.49366 | 100 | (4) | 0 | 100 | (4) | 1.1362 | 100 | (4) | 0.84491 | 100 |  | 20.9341 | 100 |  | 1.9111 | 100 |  | 27.8052 | 100 |  | 945.5118 | 100 |  | 0 | 100 |  | 28 | 100 |  | 19.4258 | 100 |  | Fermo [34]
04:00 | (4) | 0.40085 | 100 | (4) | 0.57637 | 100 |  | 0.042164 | 100 | (4) | 2.6238 | 100 | (4) | 0.27656 | 100 | (4) | 0.51341 | 100 | (4) | 0 | 100 | (4) | 1.1345 | 100 | (4) | 0.84243 | 100 |  | 20.9316 | 100 |  | 1.9533 | 100 |  | 27.4908 | 100 |  | 945.2765 | 100 |  | 0 | 100 |  | 28 | 100 |  | 19.4062 | 100 |  | Fermo [34]
04:30 | (4) | 0.31698 | 100 | (4) | 0.59794 | 100 |  | 0.043791 | 100 | (4) | 2.2427 | 100 | (4) | 0.18682 | 100 | (4) | 0.5046 | 100 | (4) | 0 | 100 | (4) | 1.139 | 100 | (4) | 0.84434 | 100 |  | 20.9264 | 100 |  | 1.9271 | 100 |  | 27.1161 | 100 |  | 945.3564 | 100 |  | 0 | 100 |  | 28 | 100 |  | 19.4319 | 100 |  | Fermo [34]
05:00 | (4) | 0.20608 | 100 | (4) | 0.52905 | 100 |  | 0.04089 | 100 | (4) | 1.6084 | 100 | (4) | 0.045861 | 100 | (4) | 0.49124 | 100 | (4) | 0 | 100 | (4) | 1.1404 | 100 | (4) | 0.84057 | 100 |  | 20.9237 | 100 |  | 1.8681 | 100 |  | 26.7566 | 100 |  | 945.6747 | 100 |  | 0 | 100 |  | 27.9944 | 100 |  | 19.4523 | 100 |  | Fermo [34]
05:30 | (4) | 0.20569 | 100 | (4) | 0.48645 | 100 |  | 0.041717 | 100 | (4) | 1.4644 | 100 | (4) | 0.071353 | 100 | (4) | 0.46011 | 100 | (4) | 0 | 100 | (4) | 1.1401 | 100 | (4) | 0.84232 | 100 |  | 20.9179 | 100 |  | 1.8682 | 100 |  | 26.453 | 100 |  | 945.3987 | 100 |  | 0 | 100 |  | 27.0583 | 100 |  | 19.498 | 100 |  | Fermo [34]
06:00 | (4) | 0.24569 | 100 | (4) | 0.56279 | 100 |  | 0.043877 | 100 | (4) | 1.666 | 100 | (4) | 0.054086 | 100 | (4) | 0.46347 | 100 | (4) | 0 | 100 | (4) | 1.1387 | 100 | (4) | 0.8444 | 78.8889 |  | 20.917 | 100 |  | 1.883 | 100 |  | 26.2842 | 100 |  | 945.6702 | 100 |  | 0 | 100 |  | 27.5917 | 100 |  | 19.5487 | 100 |  | Fermo [34]
06:30 | (4) | 0.19581 | 100 | (4) | 0.53717 | 100 |  | 0.040262 | 100 | (4) | 1.9786 | 100 | (4) | 0.027483 | 100 | (4) | 0.48686 | 100 | (4) | 0 | 100 | (4) | 1.135 | 100 | (4) | 0.84364 | 100 |  | 20.9217 | 100 |  | 1.8784 | 100 |  | 26.1788 | 100 |  | 945.3598 | 100 |  | 0 | 100 |  | 27.9944 | 100 |  | 19.6106 | 100 |  | Fermo [34]
07:00 | (4) | 0.26557 | 74.7222 | (4) | 0.60242 | 74.7222 |  | 0.039372 | 74.7222 | (4) | 2.3375 | 74.7222 | (4) | 0.10763 | 74.7222 | (4) | 0.49959 | 74.7222 | (4) | 0 | 74.7222 | (4) | 1.1335 | 74.7222 | (4) | 0.85108 | 100 |  | 20.9238 | 74.7222 |  | 1.8908 | 74.7222 |  | 26.2287 | 100 |  | 945.6669 | 100 |  | 0 | 100 |  | 28 | 100 |  | 19.6621 | 100 |  | Fermo [34]
07:30 | (4) | 0.41399 | 90.8333 | (4) | 0.60925 | 90.8333 |  | 0.038607 | 90.8333 | (4) | 5.702 | 90.8333 | (4) | 0.18962 | 90.8333 | (4) | 0.53787 | 90.8333 | (4) | 0 | 90.8333 | (4) | 1.1478 | 91.1111 | (4) | 0.85871 | 100 |  | 20.9592 | 91.1111 |  | 1.9342 | 90.8333 |  | 26.4075 | 100 |  | 946.0323 | 100 |  | 0 | 100 |  | 28.2972 | 100 |  | 19.6929 | 100 |  | Fermo [34]
08:00 | (4) | 0.58187 | 100 | (4) | 0.62556 | 100 |  | 0.045424 | 100 | (4) | 6.3737 | 100 | (4) | 0.31226 | 100 | (4) | 0.52992 | 100 | (4) | 0 | 100 | (4) | 1.1427 | 100 | (4) | 0.86106 | 100 |  | 20.9669 | 100 |  | 2.0296 | 100 |  | 26.7021 | 100 |  | 945.8475 | 100 |  | 0 | 100 |  | 30.0306 | 100 |  | 19.7213 | 100 |  | Fermo [34]
08:30 | (4) | 0.53987 | 100 | (4) | 0.62756 | 100 |  | 0.047886 | 100 | (4) | 5.8626 | 100 | (4) | 0.26851 | 100 | (4) | 0.61312 | 100 | (4) | 0 | 100 | (4) | 1.1439 | 100 | (4) | 0.86198 | 100 |  | 20.9756 | 100 |  | 2.0865 | 100 |  | 27.0434 | 100 |  | 946.1327 | 100 |  | 0 | 100 |  | 30.9667 | 100 |  | 19.7533 | 100 |  | Fermo [34]
09:00 | (4) | 0.47272 | 100 | (4) | 0.52428 | 100 |  | 0.053929 | 100 | (4) | 6.4041 | 100 | (4) | 0.22276 | 100 | (4) | 0.61175 | 100 | (4) | 0 | 100 | (4) | 1.139 | 100 | (4) | 0.86915 | 100 |  | 20.9757 | 100 |  | 2.1332 | 100 |  | 27.4832 | 100 |  | 946.2331 | 100 |  | 0 | 100 |  | 32.1 | 100 |  | 19.7771 | 100 |  | Fermo [34]
09:30 | (4) | 0.50215 | 100 | (4) | 0.59397 | 100 |  | 0.054106 | 100 | (4) | 6.251 | 100 | (4) | 0.28813 | 100 | (4) | 0.62777 | 100 | (4) | 0 | 100 | (4) | 1.1302 | 100 | (4) | 0.8736 | 100 |  | 20.9763 | 100 |  | 2.1098 | 100 |  | 27.944 | 100 |  | 946.1134 | 100 |  | 0 | 100 |  | 33.4972 | 100 |  | 19.8237 | 100 |  | Fermo [34]
10:00 | (4) | 0.49317 | 100 | (4) | 0.59828 | 100 |  | 0.051499 | 100 | (4) | 6.6536 | 100 | (4) | 0.23031 | 100 | (4) | 0.63436 | 100 | (4) | 0 | 100 | (4) | 1.1116 | 100 | (4) | 0.87121 | 78.6111 |  | 20.9813 | 100 |  | 2.1146 | 100 |  | 28.2232 | 100 |  | 946.2131 | 100 |  | 0 | 100 |  | 37.4417 | 100 |  | 19.8655 | 100 |  | Fermo [34]
10:30 | (4) | 0.4371 | 100 | (4) | 0.56044 | 100 |  | 0.048764 | 100 | (4) | 6.3094 | 100 | (4) | 0.30603 | 100 | (4) | 0.60484 | 100 | (4) | 0 | 100 | (4) | 1.125 | 100 | (4) | 0.8742 | 100 |  | 20.9874 | 100 |  | 2.165 | 100 |  | 28.2118 | 100 |  | 946.2514 | 100 |  | 0 | 100 |  | 40.8389 | 100 |  | 19.8912 | 100 |  | Fermo [34]
11:00 | (4) | 0.41629 | 100 | (4) | 0.48348 | 100 |  | 0.040366 | 100 | (4) | 6.048 | 100 | (4) | 0.2805 | 100 | (4) | 0.62793 | 100 | (4) | 0 | 100 | (4) | 1.1476 | 100 | (4) | 0.88211 | 100 |  | 20.9961 | 100 |  | 2.2515 | 100 |  | 28.2952 | 100 |  | 946.2518 | 100 |  | 0 | 100 |  | 42.1194 | 100 |  | 19.9086 | 100 |  | Fermo [34]
11:30 | (4) | 0.44436 | 100 | (4) | 0.44872 | 100 |  | 0.039811 | 100 | (4) | 6.2128 | 100 | (4) | 0.21817 | 100 | (4) | 0.67157 | 100 | (4) | 0 | 100 | (4) | 1.1315 | 100 | (4) | 0.90408 | 100 |  | 21.001 | 100 |  | 2.3025 | 100 |  | 28.7664 | 100 |  | 946.2095 | 100 |  | 0 | 100 |  | 42.9944 | 100 |  | 19.9271 | 100 |  | Fermo [34]
12:00 | (4) | 0.45777 | 100 | (4) | 0.4775 | 100 |  | 0.04587 | 100 | (4) | 5.5752 | 100 | (4) | 0.3198 | 100 | (4) | 0.66102 | 100 | (4) | 0 | 100 | (4) | 1.1167 | 100 | (4) | 0.91278 | 100 |  | 21.0015 | 100 |  | 2.287 | 100 |  | 28.9896 | 100 |  | 946.1886 | 100 |  | 0 | 100 |  | 43 | 100 |  | 19.9264 | 100 |  | Fermo [34]
12:30 | (4) | 0.46975 | 100 | (4) | 0.4355 | 100 |  | 0.051452 | 100 | (4) | 5.6122 | 100 | (4) | 0.27899 | 100 | (4) | 0.65979 | 100 | (4) | 0 | 100 | (4) | 1.1054 | 100 | (4) | 0.91667 | 100 |  | 20.9981 | 100 |  | 2.257 | 100 |  | 29.0947 | 100 |  | 946.1633 | 100 |  | 0 | 100 |  | 43 | 100 |  | 19.8719 | 100 |  | Fermo [34]
13:00 | (4) | 0.46375 | 100 | (4) | 0.48084 | 100 |  | 0.047106 | 100 | (4) | 5.8128 | 100 | (4) | 0.19774 | 100 | (4) | 0.64646 | 100 | (4) | 0 | 100 | (4) | 1.2441 | 100 | (4) | 9.3083 | 100 |  | 20.9968 | 100 |  | 2.3182 | 100 |  | 29.8513 | 100 |  | 946.2088 | 100 |  | 7801.1323 | 100 |  | 42.6306 | 100 |  | 19.7724 | 100 |  | Fermo [34]
13:30 |  | 39.6234 | 100 |  | 1777.1622 | 100 |  | 0.11108 | 100 |  | 333.2256 | 100 |  | 72.8043 | 100 |  | 52.6672 | 100 |  | 0 | 100 |  | 1726.1198 | 100 |  | 349.6059 | 100 |  | 20.87 | 100 |  | 2.4849 | 100 |  | 37.0554 | 100 |  | 945.9589 | 100 |  | 31926.9551 | 100 |  | 44.5472 | 100 |  | 19.5928 | 100 |  | Marcia Senza Rifiuto [31]
14:00 |  | 33.3591 | 100 |  | 1924.2379 | 100 |  | 0.12938 | 100 |  | 269.5188 | 100 |  | 71.7554 | 100 |  | 46.7484 | 100 |  | 0 | 100 |  | 1484.288 | 100 |  | 110.3157 | 78.8889 |  | 20.8477 | 100 |  | 2.5964 | 100 |  | 40.3185 | 100 |  | 945.8856 | 100 |  | 32809.8867 | 100 |  | 53.9111 | 100 |  | 19.509 | 100 |  | Marcia Senza Rifiuto [31]
14:30 |  | 51.7648 | 100 |  | 2170.7627 | 100 |  | 0.12107 | 100 |  | 383.8997 | 100 |  | 86.7046 | 100 |  | 64.6576 | 100 |  | 0 | 100 |  | 1532.7506 | 100 |  | 89.9829 | 100 |  | 20.8861 | 100 |  | 2.6672 | 100 |  | 42.2861 | 100 |  | 945.7706 | 100 |  | 32711.2207 | 100 |  | 56.9833 | 100 |  | 19.4519 | 100 |  | Marcia Senza Rifiuto [31]
15:00 |  | 17.8156 | 100 |  | 1730.9156 | 100 |  | 0.26558 | 100 |  | 98.2719 | 100 |  | 50.9876 | 100 |  | 19.3759 | 100 |  | 0 | 100 |  | 844.0026 | 100 |  | 24.939 | 100 |  | 20.6435 | 100 |  | 2.9075 | 100 |  | 43.0951 | 100 |  | 945.7568 | 100 |  | 25826.0703 | 100 |  | 69.5472 | 100 |  | 19.2142 | 100 |  | Marcia Senza Rifiuto [31]
15:30 |  | 68.0017 | 100 |  | 2778.1279 | 100 |  | 0.11837 | 100 |  | 503.2109 | 100 |  | 92.3607 | 100 |  | 88.2286 | 100 |  | 0 | 100 |  | 1819.0477 | 100 |  | 119.5716 | 100 |  | 20.9202 | 100 |  | 2.7471 | 100 |  | 43.6414 | 100 |  | 945.7793 | 100 |  | 29465.5332 | 100 |  | 57.6778 | 100 |  | 19.5191 | 100 |  | Marcia Senza Rifiuto [31]
16:00 |  | 18.3465 | 100 |  | 1736.1726 | 100 |  | 0.25964 | 100 |  | 101.1129 | 100 |  | 47.8693 | 100 |  | 20.207 | 100 |  | 0 | 100 |  | 921.3424 | 100 |  | 27.328 | 100 |  | 20.6736 | 100 |  | 2.9589 | 100 |  | 43.9864 | 100 |  | 945.8493 | 100 |  | 25739.5449 | 100 |  | 69.6611 | 100 |  | 19.1199 | 100 |  | Marcia Senza Rifiuto [31]
16:30 |  | 31.0718 | 100 |  | 2181.9038 | 100 |  | 0.22681 | 100 |  | 162.2659 | 100 |  | 62.9658 | 100 |  | 31.8459 | 100 |  | 0 | 100 |  | 924.5551 | 100 |  | 44.4514 | 100 |  | 20.7835 | 100 |  | 3.1027 | 100 |  | 44.5519 | 100 |  | 945.7672 | 100 |  | 29414.9766 | 100 |  | 80.7778 | 100 |  | 19.4156 | 100 |  | Marcia Senza Rifiuto [31]
17:00 | (4) | 0.45553 | 100 | (4) | 0.60146 | 100 |  | 0.049774 | 100 | (4) | 5.6877 | 100 | (4) | 0.23436 | 100 | (4) | 0.79798 | 100 | (4) | 0 | 100 | (4) | 3.935 | 100 | (4) | 0.97402 | 100 |  | 21.0608 | 100 |  | 2.6347 | 100 |  | 45.3757 | 100 |  | 945.8455 | 100 |  | 14150.2266 | 100 |  | 54.2333 | 100 |  | 19.8741 | 100 |  | Fermo [34]
17:30 | (4) | 0.48461 | 100 | (4) | 0.69024 | 100 |  | 0.054253 | 100 | (4) | 6.1965 | 100 | (4) | 0.30782 | 100 | (4) | 0.80753 | 100 | (4) | 0 | 100 | (4) | 3.2845 | 100 | (4) | 0.88702 | 100 |  | 21.0288 | 100 |  | 2.5498 | 100 |  | 43.5743 | 100 |  | 945.994 | 100 |  | 0 | 100 |  | 52 | 100 |  | 19.8319 | 100 |  | Fermo [34]
18:00 | (4) | 0.51996 | 100 | (4) | 0.74694 | 100 |  | 0.054906 | 100 | (4) | 6.8548 | 100 | (4) | 0.37049 | 100 | (4) | 0.77632 | 100 | (4) | 0 | 100 | (4) | 3.2946 | 100 | (4) | 0.94029 | 78.8889 |  | 21.0154 | 100 |  | 2.5526 | 100 |  | 41.9768 | 100 |  | 945.9963 | 100 |  | 0 | 100 |  | 52 | 100 |  | 19.809 | 100 |  | Fermo [34]
18:30 | (4) | 0.47911 | 100 | (4) | 0.53028 | 100 |  | 0.047193 | 100 | (4) | 5.0308 | 100 | (4) | 0.23442 | 100 | (4) | 0.68596 | 100 | (4) | 0 | 100 | (4) | 3.7429 | 100 | (4) | 0.96727 | 100 |  | 21.0307 | 100 |  | 2.6373 | 100 |  | 42.9361 | 100 |  | 945.8437 | 100 |  | 32014.2188 | 100 |  | 48.6778 | 100 |  | 19.7299 | 100 |  | Fermo [34]
19:00 |  | 75.2479 | 74.1667 |  | 2126.3267 | 74.1667 |  | 0.10449 | 74.1667 |  | 784.8726 | 74.1667 |  | 79.1424 | 74.1667 |  | 116.1364 | 74.1667 |  | 0 | 74.1667 |  | 1304.9392 | 74.1667 |  | 149.3638 | 100 |  | 20.9362 | 74.1667 |  | 2.5954 | 74.1667 |  | 45.504 | 100 |  | 945.8216 | 100 |  | 35789.3945 | 100 |  | 54.8611 | 100 |  | 19.194 | 100 |  | Marcia Senza Rifiuto [31]
19:30 |  | 12.9117 | 91.3889 |  | 1457.8566 | 91.3889 |  | 0.3971 | 91.3889 |  | 35.6019 | 91.3889 |  | 29.6073 | 91.3889 |  | 8.6112 | 91.3889 |  | 0 | 91.3889 |  | 472.9555 | 91.3889 |  | 14.7867 | 100 |  | 20.3898 | 91.3889 |  | 3.3455 | 91.3889 |  | 46.316 | 100 |  | 945.7817 | 100 |  | 29430.2129 | 100 |  | 1107.1862 | 100 |  | 18.9592 | 100 |  | Marcia Senza Rifiuto [31]
20:00 |  | 19.1026 | 100 |  | 1638.6686 | 100 |  | 0.21105 | 100 |  | 70.4535 | 100 |  | 41.5446 | 100 |  | 23.1726 | 100 |  | 0 | 100 |  | 652.3494 | 100 |  | 34.1576 | 100 |  | 20.7268 | 100 |  | 2.9455 | 100 |  | 47.2415 | 100 |  | 945.7588 | 100 |  | 33717.8164 | 100 |  | 76.3417 | 100 |  | 19.2337 | 100 |  | Marcia Senza Rifiuto [31]
20:30 |  | 11.9172 | 100 |  | 1603.3906 | 100 |  | 0.43509 | 100 |  | 42.2952 | 100 |  | 33.7907 | 100 |  | 8.8036 | 100 |  | 0 | 100 |  | 510.7499 | 100 |  | 14.2306 | 100 |  | 20.3615 | 100 |  | 3.4103 | 100 |  | 48.3351 | 100 |  | 945.7166 | 100 |  | 29625.9629 | 100 |  | 1139.75 | 100 |  | 18.7791 | 100 |  | Marcia Senza Rifiuto [31]
21:00 |  | 12.7655 | 100 |  | 1714.9875 | 100 |  | 0.48644 | 100 |  | 46.0532 | 100 |  | 34.8304 | 100 |  | 8.9631 | 100 |  | 0 | 100 |  | 478.7422 | 100 |  | 13.3929 | 100 |  | 20.3172 | 100 |  | 3.6302 | 100 |  | 49.6455 | 100 |  | 945.7321 | 100 |  | 29359.7695 | 100 |  | 1260 | 100 |  | 18.5884 | 100 |  | Marcia Senza Rifiuto [31]
21:30 |  | 13.1183 | 100 |  | 1786.7288 | 100 |  | 0.6198 | 100 |  | 42.3441 | 100 |  | 30.5792 | 100 |  | 6.1494 | 100 |  | 0 | 100 |  | 367.3729 | 100 |  | 10.3369 | 100 |  | 20.1069 | 100 |  | 3.9941 | 100 |  | 51.4468 | 100 |  | 945.7493 | 100 |  | 29256.1035 | 100 |  | 1260 | 100 |  | 18.2818 | 100 |  | Marcia Senza Rifiuto [31]
22:00 |  | 11.4343 | 100 |  | 1654.6492 | 100 |  | 0.68736 | 100 |  | 45.8406 | 100 |  | 21.7246 | 100 |  | 5.806 | 100 |  | 0 | 100 |  | 325.5662 | 100 |  | 10.0242 | 78.8889 |  | 19.9907 | 100 |  | 4.1336 | 100 |  | 53.6291 | 100 |  | 945.6857 | 100 |  | 29432.9785 | 100 |  | 1260 | 100 |  | 18.0932 | 100 |  | Marcia Senza Rifiuto [31]
22:30 |  | 10.9758 | 100 |  | 1638.8595 | 100 |  | 0.7029 | 100 |  | 56.6119 | 100 |  | 19.2265 | 100 |  | 5.7414 | 100 |  | 0 | 100 |  | 321.7614 | 100 |  | 9.1977 | 100 |  | 19.9783 | 100 |  | 4.176 | 100 |  | 56.1799 | 100 |  | 945.7228 | 100 |  | 29654.0703 | 100 |  | 1260 | 100 |  | 18.0993 | 100 |  | Marcia Senza Rifiuto [31]
23:00 |  | 7.2709 | 100 |  | 1158.6171 | 100 |  | 0.78759 | 100 |  | 62.9204 | 100 |  | 8.0983 | 100 |  | 4.7461 | 100 |  | 0 | 100 |  | 252.4766 | 100 |  | 7.3768 | 100 |  | 19.7157 | 100 |  | 4.4006 | 100 |  | 58.6068 | 100 |  | 945.7347 | 100 |  | 25502.584 | 100 |  | 1260 | 100 |  | 17.7324 | 100 |  | Marcia Senza Rifiuto [31]
23:30 |  | 4.1939 | 100 |  | 736.1382 | 100 |  | 0.92923 | 100 |  | 71.7718 | 100 |  | 1.8302 | 100 |  | 3.9518 | 100 |  | 0 | 100 |  | 187.251 | 100 |  | 6.0587 | 100 |  | 19.413 | 100 |  | 4.7564 | 100 |  | 60.8036 | 100 |  | 945.7203 | 100 |  | 23536.4941 | 100 |  | 1260 | 100 |  | 17.3615 | 100 |  | Marcia Senza Rifiuto [31]
24:00 |  | 2.102 | 100 |  | 389.1343 | 100 |  | 1.0711 | 100 |  | 91.9656 | 100 |  | 0.31826 | 100 |  | 4.0051 | 100 |  | 0.011453 | 100 |  | 70.4801 | 100 |  | 5.2249 | 100 |  | 19.1477 | 100 |  | 5.0441 | 100 |  | 63.4666 | 100 |  | 945.674 | 100 |  | 23640.6816 | 100 |  | 1260 | 100 |  | 16.9438 | 100 |  | Marcia Senza Rifiuto [31]
Limite 30 Min |  | 60 |  |  | 100 | [5 empty] | 400 |  |  | 200 | [5 empty] | 4 |  |  | 20 |  |  | 30
MIN
MAX
%Medie < Soglia |  | 99.9752 | [8 empty] | 98.3611 |  |  | 100 | [5 empty] | 100 |  |  | 99.9752 |  |  | 99.9006
Soglia 97% |  | 10 | [8 empty] | 200 |  |  | 50 | [5 empty] | 2 |  |  | 10 |  |  | 10
Media Giorno: | (4) |  |  | (4) |  |  | (4) |  |  | (4) |  |  | (4) |  |  | (4) |  |  | (4) |  |  | (4) |  |  | (4) |  |  | (4) |  |  | (4) |  |  | (4) |  |  | (4) |  |  | (4) |  |  | (4) |  |  | (4) |  |  | (6) | 0
Limite Giorno |  | 10 |  |  | 50 | [5 empty] | 200 |  |  | 50 | [5 empty] | 1 |  |  | 10 |  |  | 10
Note:
| (1) | Assenza Registrazioni Medie | [7 empty] | Elaborazioni conformi Allegato VI, Parte V, D.Lgs. n. 152 del 03/04/2006 | [11 empty] | Elaborazioni DLgs 46/14: [Giorno Solare]
| (2) | Assenza Registrazioni I.D. | [7 empty] | Elaborazioni Conformi Titolo III Bis, Parte IV, D.Lgs. 152/06 del 03/04/2006 (D.Lgs. 46/14) | [12 empty] | 144 | Medie 10 Minuti Totali della Misura del CO.
| (3) | Assenza Registrazioni Note o Parametri | [7 empty] | Ossigeno di Riferimento: 11,00 %V. | [12 empty] | 0 | Medie 10 Minuti Valide della Misura del CO.
| (4) | Media Non Valida | [20 empty] | 0 | Medie 10 Minuti del CO superiori al valore di 150 mg/Nm3.
| (5) | Valore superiore al Limite o Soglia | [7 empty] | Report prodotto il 19/07/2020 01:06:08
| (6) | Mezzore di Normale Funzionamento | [7 empty] | Reports ver. 3.50.66 - (C) 1995-2018 C.T. Sistemi srl

## Linea 2
Ecologia Oggi S.p.A. Gioia Tauro - Data: 18/07/2020
Report Medie 30 Minuti - Linea 2
|  | Ac. Cloridrico |  |  | Ossido Carbonio |  |  | An. Carbonica |  |  | Ossidi Azoto |  |  | Ossidi Zolfo |  |  | Ammoniaca |  |  | Ac. Fluoridrico |  |  | Carb. Org. Totale |  |  | Polveri |  |  | Ossigeno |  |  | Umidità Fumi |  |  | Temp. Fumi |  |  | Press. Fumi |  |  | Portata Fumi |  |  | T° Post Comb. |  |  | O2 Post. Comb. |  |  | Impianto
Ore | Note | mg/Nm3 | ID % | Note | mg/Nm3 | ID % | Note | %V | ID % | Note | mg/Nm3 | ID % | Note | mg/Nm3 | ID % | Note | mg/Nm3 | ID % | Note | mg/Nm3 | ID % | Note | mg/Nm3 | ID % | Note | mg/Nm3 | ID % | Note | %V | ID % | Note | %V | ID % | Note | °C | ID % | Note | mBar | ID % | Note | Nm3/h | ID % | Note | °C | ID % | Note | %V | ID % | Note | Stato
00:30 |  | 6.2205 | 100 |  | 1.1893 | 100 |  | 6.2767 | 100 |  | 138.4713 | 100 |  | 0 | 100 |  | 2.3094 | 100 |  | 0 | 100 |  | 0 | 100 |  | 1.8879 | 100 |  | 13.7664 | 100 |  | 10.0528 | 100 |  | 138.2203 | 100 |  | 1002.5146 | 100 |  | 55662.5898 | 100 |  | 892.6389 | 100 |  | 7.7453 | 100 |  | In Marcia [30]
01:00 |  | 4.6795 | 100 |  | 32.7952 | 100 |  | 5.9926 | 100 |  | 133.1747 | 100 |  | 0 | 100 |  | 2.2422 | 100 |  | 0 | 100 |  | 0 | 100 |  | 1.9641 | 100 |  | 14.0363 | 100 |  | 9.7429 | 100 |  | 140.1608 | 100 |  | 1002.2538 | 100 |  | 55595.6406 | 100 |  | 877.4111 | 100 |  | 7.9343 | 100 |  | In Marcia [30]
01:30 |  | 5.9661 | 100 |  | 3.2131 | 100 |  | 6.3938 | 100 |  | 139.9268 | 100 |  | 0 | 100 |  | 1.7762 | 100 |  | 0 | 100 |  | 0 | 100 |  | 1.89 | 100 |  | 13.6889 | 100 |  | 10.3492 | 100 |  | 141.5454 | 100 |  | 1002.1001 | 100 |  | 55387.1992 | 100 |  | 890.0917 | 100 |  | 7.3312 | 100 |  | In Marcia [30]
02:00 |  | 5.8417 | 100 |  | 23.14 | 100 |  | 6.7774 | 100 |  | 154.8471 | 100 |  | 0 | 100 |  | 1.5787 | 100 |  | 0 | 100 |  | 0 | 100 |  | 1.8058 | 100 |  | 13.2928 | 100 |  | 10.8953 | 100 |  | 141.9541 | 100 |  | 1002.0438 | 100 |  | 55143.8867 | 100 |  | 918.0555 | 100 |  | 6.8229 | 100 |  | In Marcia [30]
02:30 |  | 5.6356 | 100 |  | 29.7261 | 100 |  | 6.7583 | 100 |  | 157.3921 | 100 |  | 0 | 100 |  | 1.6392 | 100 |  | 0 | 100 |  | 0 | 100 |  | 1.8361 | 100 |  | 13.3194 | 100 |  | 12.0739 | 100 |  | 141.8645 | 100 |  | 1001.9343 | 100 |  | 55229.5508 | 100 |  | 930.5889 | 100 |  | 6.7773 | 100 |  | In Marcia [30]
03:00 |  | 4.8188 | 100 |  | 31.1042 | 100 |  | 5.9494 | 100 |  | 136.7037 | 100 |  | 0 | 100 |  | 2.0408 | 100 |  | 0 | 100 |  | 0 | 100 |  | 1.9876 | 78.6111 |  | 14.0928 | 100 |  | 9.7555 | 100 |  | 141.5013 | 100 |  | 1001.8718 | 100 |  | 55263.5938 | 100 |  | 903.5695 | 100 |  | 8.0152 | 100 |  | In Marcia [30]
03:30 |  | 5.9649 | 100 |  | 0 | 100 |  | 6.156 | 100 |  | 138.6043 | 100 |  | 0 | 100 |  | 1.4805 | 100 |  | 0 | 100 |  | 0 | 100 |  | 1.9309 | 100 |  | 13.8754 | 100 |  | 9.9234 | 100 |  | 141.5093 | 100 |  | 1001.725 | 100 |  | 55284.3906 | 100 |  | 884.7305 | 100 |  | 7.6166 | 100 |  | In Marcia [30]
04:00 |  | 6.1758 | 100 |  | 0 | 100 |  | 6.4645 | 100 |  | 145.039 | 100 |  | 0 | 100 |  | 1.2375 | 100 |  | 0 | 100 |  | 0 | 100 |  | 1.8653 | 100 |  | 13.579 | 100 |  | 10.3769 | 100 |  | 141.9655 | 100 |  | 1001.6849 | 100 |  | 55214.6523 | 100 |  | 905.0389 | 100 |  | 7.2985 | 100 |  | In Marcia [30]
04:30 |  | 5.4961 | 100 |  | 61.9875 | 100 |  | 6.3701 | 100 |  | 144.8264 | 100 |  | 0 | 100 |  | 1.3928 | 100 |  | 0 | 100 |  | 0 | 100 |  | 1.8712 | 100 |  | 13.6237 | 100 |  | 10.1521 | 100 |  | 141.8547 | 100 |  | 1001.7709 | 100 |  | 55071.9883 | 100 |  | 906.3834 | 100 |  | 7.3662 | 100 |  | In Marcia [30]
05:00 |  | 5.5737 | 100 |  | 28.2451 | 100 |  | 6.5793 | 100 |  | 159.6418 | 100 |  | 0 | 100 |  | 1.1525 | 100 |  | 0 | 100 |  | 0 | 100 |  | 1.8326 | 100 |  | 13.4431 | 100 |  | 10.3192 | 100 |  | 142.4784 | 100 |  | 1001.8019 | 100 |  | 55635.1719 | 100 |  | 916.2222 | 100 |  | 7.0999 | 100 |  | In Marcia [30]
05:30 |  | 5.9868 | 100 |  | 11.7074 | 100 |  | 6.7687 | 100 |  | 161.5044 | 100 |  | 0 | 100 |  | 1.0293 | 100 |  | 0 | 100 |  | 0 | 100 |  | 1.7985 | 100 |  | 13.2646 | 100 |  | 10.5251 | 100 |  | 143.4077 | 100 |  | 1001.7849 | 100 |  | 55657.7344 | 100 |  | 917.925 | 100 |  | 6.8909 | 100 |  | In Marcia [30]
06:00 |  | 6.0422 | 100 |  | 24.1709 | 100 |  | 6.4255 | 100 |  | 176.8118 | 100 |  | 0 | 100 |  | 1.0154 | 100 |  | 0 | 100 |  | 0 | 100 |  | 1.8515 | 100 |  | 13.5272 | 100 |  | 10.0729 | 100 |  | 143.1906 | 100 |  | 1001.7181 | 100 |  | 55330.2305 | 100 |  | 925.3111 | 100 |  | 7.3731 | 100 |  | In Marcia [30]
06:30 |  | 6.0678 | 100 |  | 0.23482 | 100 |  | 6.5498 | 100 |  | 181.0963 | 100 |  | 0 | 100 |  | 1.0355 | 100 |  | 0 | 100 |  | 0 | 100 |  | 1.8382 | 100 |  | 13.4608 | 100 |  | 10.2792 | 100 |  | 143.0727 | 100 |  | 1002.0601 | 100 |  | 55469.1836 | 100 |  | 926.1667 | 100 |  | 7.2134 | 100 |  | In Marcia [30]
07:00 |  | 3.8941 | 86.1111 |  | 25.3079 | 86.1111 |  | 6.38 | 86.1111 |  | 162.3538 | 86.1111 |  | 0 | 86.1111 |  | 1.5415 | 86.1111 |  | 0 | 86.1111 |  | 0 | 86.1111 |  | 2.0601 | 78.8889 |  | 13.72 | 86.1111 |  | 13.929 | 86.1111 |  | 144.3683 | 100 |  | 1002.124 | 100 |  | 55213.6484 | 100 |  | 919.6278 | 100 |  | 7.2674 | 100 |  | In Marcia [30]
07:30 |  | 6.2083 | 78.8889 |  | 1.692 | 78.8889 |  | 6.2583 | 78.8889 |  | 148.5124 | 78.8889 |  | 0 | 78.8889 |  | 3.6957 | 78.8889 |  | 0 | 78.8889 |  | 0 | 79.1667 |  | 1.9307 | 100 |  | 13.8057 | 79.1667 |  | 10.03 | 78.8889 |  | 145.2749 | 100 |  | 1002.3253 | 100 |  | 55210.9766 | 100 |  | 873.9111 | 100 |  | 7.7839 | 100 |  | In Marcia [30]
08:00 |  | 5.8456 | 100 |  | 5.6397 | 100 |  | 6.3835 | 100 |  | 155.3639 | 100 |  | 0 | 100 |  | 2.2829 | 100 |  | 0 | 100 |  | 0 | 100 |  | 1.8988 | 100 |  | 13.6907 | 100 |  | 10.0925 | 100 |  | 144.7531 | 100 |  | 1002.5805 | 100 |  | 55143.5664 | 100 |  | 886.8834 | 100 |  | 7.5963 | 100 |  | In Marcia [30]
08:30 |  | 6.2933 | 100 |  | 0 | 100 |  | 6.3483 | 100 |  | 160.5117 | 100 |  | 0 | 100 |  | 1.9227 | 100 |  | 0 | 100 |  | 0 | 100 |  | 1.9 | 100 |  | 13.6972 | 100 |  | 10.0878 | 100 |  | 144.6926 | 100 |  | 1002.6589 | 100 |  | 54965.6523 | 100 |  | 892.1778 | 100 |  | 7.5447 | 100 |  | In Marcia [30]
09:00 |  | 4.8936 | 100 |  | 1.4982 | 100 |  | 6.5281 | 100 |  | 165.2798 | 100 |  | 0 | 100 |  | 1.7167 | 100 |  | 0 | 100 |  | 0 | 100 |  | 1.8613 | 100 |  | 13.5152 | 100 |  | 10.3603 | 100 |  | 145.1372 | 100 |  | 1002.6907 | 100 |  | 54853.2383 | 100 |  | 902.275 | 100 |  | 7.2882 | 100 |  | In Marcia [30]
09:30 |  | 5.7107 | 100 |  | 20.3831 | 100 |  | 6.3172 | 100 |  | 153.7958 | 100 |  | 0 | 100 |  | 1.5183 | 100 |  | 0 | 100 |  | 0 | 100 |  | 1.8991 | 100 |  | 13.6702 | 100 |  | 10.1746 | 100 |  | 145.6471 | 100 |  | 1002.6429 | 100 |  | 54792.625 | 100 |  | 906.3111 | 100 |  | 7.6205 | 100 |  | In Marcia [30]
10:00 |  | 5.5254 | 100 |  | 13.5843 | 100 |  | 6.1815 | 100 |  | 155.326 | 100 |  | 0 | 100 |  | 1.3608 | 100 |  | 0 | 100 |  | 0 | 100 |  | 1.9347 | 100 |  | 13.8193 | 100 |  | 10.0228 | 100 |  | 145.6252 | 100 |  | 1002.8735 | 100 |  | 54637.2305 | 100 |  | 881.4861 | 100 |  | 7.821 | 100 |  | In Marcia [30]
10:30 |  | 4.2682 | 100 |  | 62.495 | 100 |  | 5.4813 | 100 |  | 179.1586 | 100 |  | 0 | 100 |  | 1.7087 | 100 |  | 0 | 100 |  | 0 | 100 |  | 2.0332 | 100 |  | 14.0981 | 100 |  | 10.9987 | 100 |  | 145.3396 | 100 |  | 1003.0517 | 100 |  | 52696.3672 | 100 |  | 889.7944 | 100 |  | 8.2862 | 100 |  | In Marcia [30]
11:00 |  | 0.70454 | 100 |  | 0 | 100 |  | 3.5008 | 100 |  | 107.7696 | 100 |  | 0 | 100 |  | 1.0025 | 100 |  | 0 | 100 |  | 0 | 100 |  | 2.1051 | 78.6111 |  | 14.6273 | 100 |  | 8.6135 | 100 |  | 137.6901 | 100 |  | 1003.1713 | 100 |  | 47303.0703 | 100 |  | 908.2389 | 100 |  | 8.8886 | 100 |  | In Marcia [30]
11:30 |  | 0 | 100 |  | 0 | 100 |  | 5.0938 | 100 |  | 149.831 | 100 |  | 0 | 100 |  | 0.65459 | 100 |  | 0 | 100 |  | 0 | 100 |  | 1.846 | 100 |  | 13.7521 | 100 |  | 9.7955 | 100 |  | 131.2955 | 100 |  | 1003.16 | 100 |  | 49834.3633 | 100 |  | 929.7028 | 100 |  | 7.791 | 100 |  | In Marcia [30]
12:00 |  | 2.5409 | 100 |  | 0.22082 | 100 |  | 6.058 | 100 |  | 140.2299 | 100 |  | 0 | 100 |  | 1.9186 | 100 |  | 0 | 100 |  | 0 | 100 |  | 1.9295 | 100 |  | 13.9978 | 100 |  | 9.6754 | 100 |  | 135.7213 | 100 |  | 1002.9817 | 100 |  | 55310.8008 | 100 |  | 881.1694 | 100 |  | 8.0665 | 100 |  | In Marcia [30]
12:30 |  | 5.5272 | 100 |  | 0 | 100 |  | 6.2448 | 100 |  | 147.5733 | 100 |  | 0 | 100 |  | 1.4717 | 100 |  | 0 | 100 |  | 0 | 100 |  | 1.9043 | 100 |  | 13.797 | 100 |  | 9.9137 | 100 |  | 140.8099 | 100 |  | 1002.8574 | 100 |  | 55047.5859 | 100 |  | 882.45 | 100 |  | 7.7398 | 100 |  | In Marcia [30]
13:00 |  | 5.7729 | 100 |  | 1.3153 | 100 |  | 6.2783 | 100 |  | 155.8244 | 100 |  | 0 | 100 |  | 1.2241 | 100 |  | 0 | 100 |  | 0 | 100 |  | 1.9079 | 100 |  | 13.7708 | 100 |  | 9.8982 | 100 |  | 143.087 | 100 |  | 1002.6356 | 100 |  | 55096.7578 | 100 |  | 884.65 | 100 |  | 7.7767 | 100 |  | In Marcia [30]
13:30 |  | 6.1833 | 100 |  | 1.4299 | 100 |  | 6.1181 | 100 |  | 163.9211 | 100 |  | 0 | 100 |  | 1.246 | 100 |  | 0 | 100 |  | 0 | 100 |  | 1.964 | 100 |  | 13.9702 | 100 |  | 9.7313 | 100 |  | 144.2236 | 100 |  | 1002.5388 | 100 |  | 55186.1406 | 100 |  | 880.025 | 100 |  | 7.9446 | 100 |  | In Marcia [30]
14:00 |  | 4.8481 | 100 |  | 39.4805 | 100 |  | 5.7244 | 100 |  | 166.6644 | 100 |  | 0 | 100 |  | 1.714 | 100 |  | 0 | 100 |  | 0 | 100 |  | 2.0782 | 100 |  | 14.3452 | 100 |  | 9.7233 | 100 |  | 144.9204 | 100 |  | 1002.3954 | 100 |  | 55060.5938 | 100 |  | 860.6028 | 100 |  | 8.3261 | 100 |  | In Marcia [30]
14:30 |  | 5.6323 | 99.1667 |  | 68.2711 | 99.1667 |  | 6.6034 | 99.1667 |  | 176.4447 | 99.1667 |  | 0 | 99.1667 |  | 1.7482 | 99.1667 |  | 0 | 99.1667 |  | 0.55424 | 99.1667 |  | 1.8635 | 100 |  | 13.4562 | 100 |  | 11.0148 | 99.1667 |  | 145.7074 | 100 |  | 1002.321 | 100 |  | 54851.4961 | 100 |  | 887.5555 | 100 |  | 7.0579 | 100 |  | In Marcia [30]
15:00 |  | 5.9907 | 100 |  | 39.3045 | 100 |  | 6.6466 | 100 |  | 178.7083 | 100 |  | 0 | 100 |  | 1.6052 | 100 |  | 0 | 100 |  | 0 | 100 |  | 1.9581 | 78.3333 |  | 13.4339 | 100 |  | 11.0109 | 100 |  | 145.9339 | 100 |  | 1002.3153 | 100 |  | 54704.9844 | 100 |  | 914.5611 | 100 |  | 7.0662 | 100 |  | In Marcia [30]
15:30 |  | 5.488 | 100 |  | 43.2177 | 100 |  | 6.5724 | 100 |  | 175.3201 | 100 |  | 0 | 100 |  | 1.3713 | 100 |  | 0 | 100 |  | 0 | 100 |  | 1.8527 | 100 |  | 13.4409 | 100 |  | 10.6563 | 100 |  | 145.7242 | 100 |  | 1002.121 | 100 |  | 54622.1875 | 100 |  | 914.8861 | 100 |  | 7.2175 | 100 |  | In Marcia [30]
16:00 |  | 5.7444 | 100 |  | 16.5506 | 100 |  | 6.4426 | 100 |  | 170.2532 | 100 |  | 0 | 100 |  | 1.1173 | 100 |  | 0 | 100 |  | 0 | 100 |  | 1.8796 | 100 |  | 13.5657 | 100 |  | 10.5181 | 100 |  | 145.4335 | 100 |  | 1002.1285 | 100 |  | 54576.8359 | 100 |  | 907.5361 | 100 |  | 7.2929 | 100 |  | In Marcia [30]
16:30 |  | 5.5218 | 97.7778 |  | 62.1651 | 97.7778 |  | 6.2649 | 97.7778 |  | 169.4441 | 97.7778 |  | 0 | 97.7778 |  | 2.1356 | 97.7778 |  | 0 | 97.7778 |  | 2.0516 | 97.7778 |  | 1.9268 | 100 |  | 13.7586 | 100 |  | 10.3266 | 97.7778 |  | 145.6562 | 100 |  | 1002.0237 | 100 |  | 54676.4219 | 100 |  | 898.9639 | 100 |  | 7.6561 | 100 |  | In Marcia [30]
17:00 |  | 5.6808 | 100 |  | 25.983 | 100 |  | 6.2894 | 100 |  | 167.4735 | 100 |  | 0 | 100 |  | 1.6576 | 100 |  | 0 | 100 |  | 0 | 100 |  | 1.9167 | 100 |  | 13.7366 | 100 |  | 10.0576 | 100 |  | 145.9691 | 100 |  | 1001.9974 | 100 |  | 54749.3711 | 100 |  | 889.9556 | 100 |  | 7.6621 | 100 |  | In Marcia [30]
17:30 |  | 5.7279 | 100 |  | 21.0983 | 100 |  | 6.2814 | 100 |  | 167.8316 | 100 |  | 0 | 100 |  | 1.2324 | 100 |  | 0 | 100 |  | 0 | 100 |  | 1.9211 | 100 |  | 13.7522 | 100 |  | 10.048 | 100 |  | 146.0924 | 100 |  | 1002.0536 | 100 |  | 54845.4883 | 100 |  | 896.2722 | 100 |  | 7.71 | 100 |  | In Marcia [30]
18:00 |  | 5.9977 | 100 |  | 46.9341 | 100 |  | 6.3964 | 100 |  | 165.8332 | 100 |  | 0 | 100 |  | 1.3933 | 100 |  | 0 | 100 |  | 0 | 100 |  | 1.8988 | 100 |  | 13.6465 | 100 |  | 10.2526 | 100 |  | 146.3168 | 100 |  | 1002.0742 | 100 |  | 54726.3047 | 100 |  | 901.1945 | 100 |  | 7.4759 | 100 |  | In Marcia [30]
18:30 |  | 5.4141 | 100 |  | 1.756 | 100 |  | 6.5085 | 100 |  | 176.1971 | 100 |  | 0 | 100 |  | 1.3268 | 100 |  | 0 | 100 |  | 0 | 100 |  | 1.9605 | 100 |  | 13.6671 | 100 |  | 12.8134 | 100 |  | 146.4036 | 100 |  | 1002.0419 | 100 |  | 55032.5469 | 100 |  | 913.2083 | 100 |  | 6.9511 | 100 |  | In Marcia [30]
19:00 |  | 5.1685 | 86.1111 |  | 14.941 | 86.1111 |  | 6.1898 | 86.1111 |  | 167.5592 | 86.1111 |  | 0 | 86.1111 |  | 1.1399 | 86.1111 |  | 0 | 86.1111 |  | 0 | 86.1111 |  | 2.0416 | 78.6111 |  | 13.9323 | 86.1111 |  | 12.9625 | 86.1111 |  | 147.3767 | 100 |  | 1002.383 | 100 |  | 54591.8438 | 100 |  | 900.95 | 100 |  | 7.5425 | 100 |  | In Marcia [30]
19:30 |  | 0.29566 | 78.8889 |  | 6.5112 | 78.8889 |  | 6.4952 | 78.8889 |  | 168.7582 | 78.8889 |  | 0 | 78.8889 |  | 1.5827 | 78.8889 |  | 0 | 78.8889 |  | 0 | 78.8889 |  | 1.8807 | 100 |  | 13.5957 | 78.8889 |  | 10.3913 | 78.8889 |  | 144.781 | 100 |  | 1002.6154 | 100 |  | 54637.5625 | 100 |  | 893.45 | 100 |  | 7.5572 | 100 |  | In Marcia [30]
20:00 |  | 4.4612 | 100 |  | 41.4946 | 100 |  | 6.2991 | 100 |  | 168.4314 | 100 |  | 0 | 100 |  | 1.4459 | 100 |  | 0 | 100 |  | 0 | 100 |  | 1.8994 | 100 |  | 13.696 | 100 |  | 10.3096 | 100 |  | 143.6817 | 100 |  | 1002.8268 | 100 |  | 54551.5781 | 100 |  | 904.1334 | 100 |  | 8.0971 | 100 |  | In Marcia [30]
20:30 |  | 2.4 | 100 |  | 49.5289 | 100 |  | 4.9596 | 100 |  | 197.8363 | 100 |  | 0 | 100 |  | 6.2877 | 100 |  | 0 | 100 |  | 0 | 100 |  | 2.1351 | 100 |  | 14.5866 | 100 |  | 9.3019 | 100 |  | 143.0087 | 100 |  | 1003.1214 | 100 |  | 55039.3633 | 100 |  | 861.975 | 100 |  | 8.3456 | 100 |  | In Marcia [30]
21:00 |  | 5.8326 | 100 |  | 4.6443 | 100 |  | 6.3814 | 100 |  | 163.5842 | 100 |  | 0 | 100 |  | 1.4225 | 100 |  | 0 | 100 |  | 0 | 100 |  | 1.8729 | 100 |  | 13.6057 | 100 |  | 10.2734 | 100 |  | 143.4451 | 100 |  | 1003.6025 | 100 |  | 54708.957 | 100 |  | 897.0611 | 100 |  | 7.592 | 100 |  | In Marcia [30]
21:30 |  | 5.5912 | 100 |  | 4.0492 | 100 |  | 6.2955 | 100 |  | 166.3693 | 100 |  | 0 | 100 |  | 1.5342 | 100 |  | 0 | 100 |  | 0 | 100 |  | 1.8986 | 100 |  | 13.7361 | 100 |  | 10.0291 | 100 |  | 142.9243 | 100 |  | 1003.816 | 100 |  | 54599.668 | 100 |  | 888.1472 | 100 |  | 7.6368 | 100 |  | In Marcia [30]
22:00 |  | 5.9227 | 100 |  | 33.7182 | 100 |  | 5.8586 | 100 |  | 177.6418 | 100 |  | 0 | 100 |  | 3.5914 | 100 |  | 0 | 100 |  | 0 | 100 |  | 2.0208 | 100 |  | 14.2058 | 100 |  | 9.5897 | 100 |  | 143.107 | 100 |  | 1003.8673 | 100 |  | 54402.9062 | 100 |  | 898.3361 | 100 |  | 8.8802 | 100 |  | In Marcia [30]
22:30 |  | 3.8295 | 97.7778 |  | 153.1185 | 97.7778 |  | 5.3314 | 97.7778 |  | 199.233 | 97.7778 |  | 0.59868 | 97.7778 |  | 12.8561 | 97.7778 |  | 0 | 97.7778 |  | 6.1852 | 97.7778 |  | 2.081 | 100 |  | 14.4318 | 100 |  | 9.2107 | 97.7778 |  | 142.9673 | 100 |  | 1003.8297 | 100 |  | 55696.4219 | 100 |  | 836.9611 | 100 |  | 8.1832 | 100 |  | Marcia Senza Rifiuto [31]
23:00 |  | 5.4078 | 100 |  | 50.5229 | 100 |  | 6.0816 | 100 |  | 166.3888 | 100 |  | 0 | 100 |  | 3.4852 | 100 |  | 0 | 100 |  | 0 | 100 |  | 1.9548 | 78.6111 |  | 13.9589 | 100 |  | 9.794 | 100 |  | 143.2224 | 100 |  | 1003.9144 | 100 |  | 55441.6445 | 100 |  | 880.5056 | 100 |  | 7.8729 | 100 |  | In Marcia [30]
23:30 |  | 5.6489 | 100 |  | 14.048 | 100 |  | 6.7384 | 100 |  | 164.3712 | 100 |  | 0 | 100 |  | 2.0686 | 100 |  | 0 | 100 |  | 0 | 100 |  | 1.8044 | 100 |  | 13.3136 | 100 |  | 10.5515 | 100 |  | 142.92 | 100 |  | 1004.006 | 100 |  | 55620.5938 | 100 |  | 907.5195 | 100 |  | 7.1273 | 100 |  | In Marcia [30]
24:00 |  | 5.9925 | 100 |  | 19.7572 | 100 |  | 6.5992 | 100 |  | 161.512 | 100 |  | 0 | 100 |  | 1.7964 | 100 |  | 0 | 100 |  | 0 | 100 |  | 1.8273 | 100 |  | 13.4275 | 100 |  | 10.3512 | 100 |  | 142.9011 | 100 |  | 1003.9988 | 100 |  | 55282.0078 | 100 |  | 915.7389 | 100 |  | 7.2018 | 100 |  | In Marcia [30]
Limite 30 Min |  | 60 |  |  | 100 | [5 empty] | 400 |  |  | 200 | [5 empty] | 4 |  |  | 20 |  |  | 30
MIN |  | 0 |  |  | 0 |  |  | 3.5008 |  |  | 107.7696 |  |  | 0 |  |  | 0.65459 |  |  | 0 |  |  | 0 |  |  | 1.7985 |  |  | 13.2646 |  |  | 8.6135 |  |  | 131.2955 |  |  | 1001.6849 |  |  | 47303.0703 |  |  | 860.6028 |  |  | 6.7773
MAX |  | 6.2933 |  |  | 68.2711 |  |  | 6.7774 |  |  | 197.8363 |  |  | 0 |  |  | 6.2877 |  |  | 0 |  |  | 2.0516 |  |  | 2.1351 |  |  | 14.6273 |  |  | 13.929 |  |  | 147.3767 |  |  | 1004.006 |  |  | 55662.5898 |  |  | 930.5889 |  |  | 8.8886
%Medie < Soglia |  | 99.9275 | [8 empty] | 99.3474 |  |  | 100 | [5 empty] | 99.9855 |  |  | 99.9565 |  |  | 99.9564
Soglia 97% |  | 10 | [8 empty] | 200 |  |  | 50 | [5 empty] | 2 |  |  | 10 |  |  | 10
Media Giorno: |  | 5.1192 | 100 |  | 20.9586 | 100 |  | 6.2183 | 100 |  | 160.2152 | 100 |  | 0 | 100 |  | 1.7628 | 100 |  | 0 | 100 |  | 0.055443 | 100 |  | 1.9176 | 100 |  | 13.7396 | 100 |  | 10.3791 | 100 |  | 143.2323 | 100 |  | 1002.5357 | 100 |  | 54722.5573 | 100 |  | 898.8381 | 100 |  | 7.5993 | 100 | (6) | 47
Limite Giorno |  | 10 |  |  | 50 | [5 empty] | 200 |  |  | 50 | [5 empty] | 1 |  |  | 10 |  |  | 10
Note:
| (1) | Assenza Registrazioni Medie | [7 empty] | Elaborazioni conformi Allegato VI, Parte V, D.Lgs. n. 152 del 03/04/2006 | [11 empty] | Elaborazioni DLgs 46/14: [Giorno Solare]
| (2) | Assenza Registrazioni I.D. | [7 empty] | Elaborazioni Conformi Titolo III Bis, Parte IV, D.Lgs. 152/06 del 03/04/2006 (D.Lgs. 46/14) | [12 empty] | 144 | Medie 10 Minuti Totali della Misura del CO.
| (3) | Assenza Registrazioni Note o Parametri | [7 empty] | Ossigeno di Riferimento: 11,00 %V. | [12 empty] | 136 | Medie 10 Minuti Valide della Misura del CO.
| (4) | Media Non Valida | [20 empty] | 1 | Medie 10 Minuti del CO superiori al valore di 150 mg/Nm3.
| (5) | Valore superiore al Limite o Soglia | [7 empty] | Report prodotto il 19/07/2020 01:06:16 | [12 empty] | 99,26% | Medie 10 Minuti del CO inferiori al valore di 150 mg/Nm3.
| (6) | Mezzore di Normale Funzionamento | [7 empty] | Reports ver. 3.50.66 - (C) 1995-2018 C.T. Sistemi srl

## Allarmi
Ecologia Oggi S.p.A. Gioia Tauro
Report Giornaliero Allarmi |  |  | Data: 18/07/2020
Inizio | Riconosc. | Fine | Allarme
00:00:01 | 00:00:01 | 00:30:00 | Linea 2: Impianto Fermo (Media 30 Minuti)
01:33:56 | 01:33:56 | 01:40:17 | Linea 1: Calibrazione in Corso Polveri
02:30:18 | 02:30:18 | 02:36:42 | Linea 2: Calibrazione in Corso Polveri
02:33:30 | 02:33:30 | 02:39:15 | Linea 2: Super. Preallarme Semiorario Ossido Carbonio
02:33:31 | 02:33:31 | 02:47:57 | Linea 2: BLOCCO Preallarme Medie Semiorarie
04:02:25 | 04:02:25 | 04:05:30 | Linea 2: Super. Preallarme Semiorario Ossido Carbonio
04:02:27 | 04:02:27 | 04:05:47 | Linea 2: BLOCCO Preallarme Medie Semiorarie
04:08:10 | 04:08:10 | 04:19:55 | Linea 2: Super. Preallarme Semiorario Ossido Carbonio
04:08:11 | 04:08:11 | 04:22:03 | Linea 2: BLOCCO Preallarme Medie Semiorarie
05:30:05 | 05:30:05 | 05:30:35 | Linea 2: Super. Preallarme Semiorario Ossidi Azoto
05:30:09 | 05:30:09 | 05:31:26 | Linea 2: BLOCCO Preallarme Medie Semiorarie
05:32:15 | 05:32:15 | 05:36:50 | Linea 2: Super. Preallarme Semiorario Ossido Carbonio
05:32:18 | 05:32:18 | 05:39:28 | Linea 2: BLOCCO Preallarme Medie Semiorarie
05:34:11 | 05:34:11 | 05:40:30 | Linea 1: Calibrazione in Corso Polveri
06:32:56 | 06:32:56 | 06:39:19 | Linea 2: Calibrazione in Corso Polveri
06:52:25 | 06:52:25 | 07:02:40 | Linea 1: Manutenzione Analizzatore FID
06:52:25 | 07:08:48 | 07:02:40 | Linea 1: Manutenzione Analizzatore O2
06:52:28 | 06:52:28 | 06:52:32 | Linea 1: Analizzatore in ZERO GAS PROBE
06:52:30 | 06:52:30 | 07:02:45 | Linea 1: Manutenzione Analizzatore FTIR
06:52:32 | 06:52:32 | 06:58:52 | Linea 1: Analizzatore in ZERO GAS LOCAL
06:55:50 | 06:55:50 | 07:06:20 | Linea 2: Manutenzione Analizzatore FTIR
06:55:50 | 06:55:50 | 07:06:15 | Linea 2: Manutenzione Analizzatore FID
06:55:50 | 06:55:50 | 07:06:15 | Linea 2: Manutenzione Analizzatore O2
06:55:50 | 06:55:50 | 06:55:59 | Linea 2: Analizzatore in ZERO GAS PROBE
06:55:59 | 06:55:59 | 07:02:47 | Linea 2: Analizzatore in ZERO GAS LOCAL
07:00:00 | 07:00:33 | 07:00:00 | Linea 2: Media 10 Minuti H2O INVALIDA - INDICE DISP. [ 58.3]
07:00:00 | 07:00:32 | 07:00:00 | Linea 2: Media 10 Minuti O2 INVALIDA - INDICE DISP. [ 58.3]
07:00:00 | 07:00:32 | 07:00:00 | Linea 2: Media 10 Minuti CO INVALIDA - INDICE DISP. [ 58.3]
07:10:00 | 07:11:03 | 07:10:00 | Linea 2: Media 10 Minuti H2O INVALIDA - INDICE DISP. [ 36.7]
07:10:00 | 07:11:03 | 07:10:00 | Linea 2: Media 10 Minuti O2 INVALIDA - INDICE DISP. [ 37.5]
07:10:00 | 07:11:03 | 07:10:00 | Linea 2: Media 10 Minuti CO INVALIDA - INDICE DISP. [ 36.7]
07:30:05 | 07:30:05 | 07:31:10 | Linea 2: Super. Preallarme Semiorario Ossidi Azoto
07:30:06 | 07:30:06 | 07:31:35 | Linea 2: BLOCCO Preallarme Medie Semiorarie
08:30:45 | 08:30:45 | 08:32:50 | Linea 2: Super. Preallarme Semiorario Ossidi Azoto
08:30:45 | 08:30:45 | 08:33:13 | Linea 2: BLOCCO Preallarme Medie Semiorarie
08:51:45 | 08:51:45 | 08:51:47 | Linea 1: Impianto in Marcia
08:51:46 | 13:39:26 |  | Linea 1: Forno Spento
08:51:47 | 08:51:47 | 13:06:19 | Linea 1: Impianto in Fermo
09:34:25 | 09:34:25 | 09:40:48 | Linea 1: Calibrazione in Corso Polveri
10:09:30 | 10:09:30 | 10:12:40 | Linea 2: Super. Preallarme Semiorario Ossido Carbonio
10:09:33 | 10:09:33 | 10:12:42 | Linea 2: BLOCCO Preallarme Medie Semiorarie
10:13:30 | 10:13:30 | 10:22:05 | Linea 2: Super. Preallarme Semiorario Ossido Carbonio
10:13:30 | 10:13:30 | 10:22:19 | Linea 2: BLOCCO Preallarme Medie Semiorarie
10:35:41 | 10:35:41 | 10:42:06 | Linea 2: Calibrazione in Corso Polveri
13:06:18 | 13:39:26 | 13:36:21 | Linea 1: Forno In Rampa
13:06:19 | 13:06:19 | 13:36:22 | Linea 1: Impianto in Marcia senza Rifiuto
13:34:46 | 13:34:46 | 13:41:10 | Linea 1: Calibrazione in Corso Polveri
13:36:22 | 13:36:22 | 13:49:17 | Linea 1: Impianto in Fermo
13:37:34 | 13:39:41 | 13:39:22 | Linea 2: Forno Spento
13:37:35 | 13:37:35 | 13:39:23 | Linea 2: Impianto in Fermo
13:39:23 | 13:39:23 | 13:39:58 | Linea 2: Impianto in Marcia
13:39:54 | 13:43:37 | 13:43:14 | Linea 2: Forno Spento
13:39:58 | 13:39:58 | 13:43:15 | Linea 2: Impianto in Fermo
13:43:15 | 13:43:15 | 14:02:33 | Linea 2: Impianto in Marcia
13:49:16 | 14:35:52 | 14:06:16 | Linea 1: Forno In Rampa
13:49:17 | 13:49:17 | 14:06:19 | Linea 1: Impianto in Marcia senza Rifiuto
14:02:31 | 14:35:52 | 14:03:15 | Linea 2: Forno Spento
14:02:33 | 14:02:33 | 14:03:16 | Linea 2: Impianto in Fermo
14:03:16 | 14:03:16 | 20:02:17 | Linea 2: Impianto in Marcia
14:06:19 | 14:06:19 | 14:24:17 | Linea 1: Impianto in Fermo
14:18:42 | 14:35:51 | 14:18:57 | Linea 2: Anomalia Analizzatore FID
14:18:47 | 14:35:50 | 14:19:02 | Linea 2: Anomalia Analizzatore FTIR
14:24:13 | 15:27:17 | 14:52:50 | Linea 1: Forno In Rampa
14:24:17 | 14:24:17 | 14:52:51 | Linea 1: Impianto in Marcia senza Rifiuto
14:38:35 | 14:38:35 | 14:45:04 | Linea 2: Calibrazione in Corso Polveri
14:52:51 | 14:52:51 | 15:15:11 | Linea 1: Impianto in Fermo
15:07:10 | 15:07:10 | 15:08:50 | Linea 2: Super. Preallarme Semiorario Ossido Carbonio
15:07:14 | 15:07:14 | 15:13:34 | Linea 2: BLOCCO Preallarme Medie Semiorarie
15:15:10 | 16:56:47 | 16:10:03 | Linea 1: Forno In Rampa
15:15:11 | 15:15:11 | 16:10:03 | Linea 1: Impianto in Marcia senza Rifiuto
16:10:03 | 16:10:03 | 18:45:43 | Linea 1: Impianto in Fermo
16:15:33 | 16:56:47 | 16:16:13 | Linea 2: Anomalia Analizzatore FID
16:15:38 | 16:56:47 | 16:16:18 | Linea 2: Anomalia Analizzatore FTIR
16:17:55 | 16:17:55 | 16:22:10 | Linea 2: Super. Preallarme Semiorario Ossido Carbonio
16:17:56 | 16:17:56 | 16:30:48 | Linea 2: BLOCCO Preallarme Medie Semiorarie
16:20:00 | 16:20:00 | 16:30:00 | Linea 2: Super. Limite 10 Minuti Ossido Carbonio
17:35:06 | 17:35:06 | 17:41:26 | Linea 1: Calibrazione in Corso Polveri
18:00:05 | 18:00:05 | 18:00:55 | Linea 2: Super. Preallarme Semiorario Ossido Carbonio
18:00:06 | 18:00:06 | 18:03:30 | Linea 2: BLOCCO Preallarme Medie Semiorarie
18:41:28 | 18:41:28 | 18:47:53 | Linea 2: Calibrazione in Corso Polveri
18:45:42 | 19:05:30 | 19:21:09 | Linea 1: Forno In Rampa
18:45:43 | 18:45:43 | 19:21:10 | Linea 1: Impianto in Marcia senza Rifiuto
18:52:18 | 18:52:18 | 19:02:38 | Linea 1: Manutenzione Analizzatore FID
18:52:18 | 19:05:30 | 19:02:38 | Linea 1: Manutenzione Analizzatore O2
18:52:18 | 18:52:18 | 19:02:38 | Linea 1: Manutenzione Analizzatore FTIR
18:52:19 | 18:52:19 | 18:52:25 | Linea 1: Analizzatore in ZERO GAS PROBE
18:52:25 | 18:52:25 | 18:58:52 | Linea 1: Analizzatore in ZERO GAS LOCAL
18:55:53 | 18:55:53 | 19:06:23 | Linea 2: Manutenzione Analizzatore FTIR
18:55:53 | 18:55:53 | 19:06:23 | Linea 2: Manutenzione Analizzatore FID
18:55:53 | 18:55:53 | 19:06:23 | Linea 2: Manutenzione Analizzatore O2
18:55:56 | 18:55:56 | 18:56:00 | Linea 2: Analizzatore in ZERO GAS PROBE
18:56:00 | 18:56:00 | 19:02:50 | Linea 2: Analizzatore in ZERO GAS LOCAL
19:00:00 | 19:05:30 | 19:00:00 | Linea 1: Media 10 Minuti H2O INVALIDA - INDICE DISP. [ 22.5]
19:00:00 | 19:05:30 | 19:00:00 | Linea 1: Media 10 Minuti O2 INVALIDA - INDICE DISP. [ 22.5]
19:00:00 | 19:05:30 | 19:00:00 | Linea 1: Media 10 Minuti CO INVALIDA - INDICE DISP. [ 22.5]
19:00:00 | 19:05:30 | 19:00:00 | Linea 2: Media 10 Minuti H2O INVALIDA - INDICE DISP. [ 58.3]
19:00:00 | 19:05:30 | 19:00:00 | Linea 2: Media 10 Minuti O2 INVALIDA - INDICE DISP. [ 58.3]
19:00:00 | 19:05:30 | 19:00:00 | Linea 2: Media 10 Minuti CO INVALIDA - INDICE DISP. [ 58.3]
19:10:00 | 19:13:00 | 19:10:00 | Linea 2: Media 10 Minuti H2O INVALIDA - INDICE DISP. [ 36.7]
19:10:00 | 19:13:00 | 19:10:00 | Linea 2: Media 10 Minuti O2 INVALIDA - INDICE DISP. [ 36.7]
19:10:00 | 19:13:00 | 19:10:00 | Linea 2: Media 10 Minuti CO INVALIDA - INDICE DISP. [ 36.7]
19:21:10 | 19:21:10 | 19:42:31 | Linea 1: Impianto in Fermo
19:30:05 | 19:30:05 | 19:35:00 | Linea 2: Super. Preallarme Semiorario Ossido Carbonio
19:30:08 | 19:30:08 | 19:43:09 | Linea 2: BLOCCO Preallarme Medie Semiorarie
19:42:31 | 22:16:05 |  | Linea 1: Forno In Rampa
19:42:31 | 19:42:31 |  | Linea 1: Impianto in Marcia senza Rifiuto
20:00:05 | 20:00:05 | 20:03:15 | Linea 2: Super. Preallarme Semiorario Ossido Carbonio
20:00:05 | 20:00:05 | 20:03:15 | Linea 2: Super. Preallarme Semiorario Ossidi Azoto
20:00:07 | 20:00:07 | 20:05:10 | Linea 2: BLOCCO Preallarme Medie Semiorarie
20:01:35 | 20:01:35 | 20:03:15 | Linea 2: Super. Preallarme Semiorario Ammoniaca
20:02:04 | 20:11:04 | 20:10:43 | Linea 2: Forno In Rampa
20:02:16 | 20:11:03 | 20:10:43 | Linea 2: Forno Spento
20:02:17 | 20:02:17 | 20:10:45 | Linea 2: Impianto in Marcia senza Rifiuto
20:10:45 | 20:10:45 | 22:00:07 | Linea 2: Impianto in Marcia
20:10:56 | 20:22:51 | 20:11:10 | Linea 2: Forno In Rampa
21:35:26 | 21:35:26 | 21:41:47 | Linea 1: Calibrazione in Corso Polveri
22:00:05 | 22:00:05 | 22:00:10 | Linea 2: Super. Preallarme Semiorario Ossido Carbonio
22:00:05 | 22:00:05 | 22:00:10 | Linea 2: Super. Preallarme Semiorario Ossidi Azoto
22:00:05 | 22:00:05 | 22:00:10 | Linea 2: Super. Preallarme Semiorario Ammoniaca
22:00:05 | 22:00:05 | 22:00:10 | Linea 2: Super. Preallarme Semiorario Carb. Org. Totale
22:00:06 | 22:16:04 | 22:12:37 | Linea 2: Forno Spento
22:00:07 | 22:00:07 | 22:03:26 | Linea 2: Impianto in Fermo
22:00:07 | 22:00:07 | 22:20:02 | Linea 2: BLOCCO Preallarme Medie Semiorarie
22:03:26 | 22:16:02 | 22:12:27 | Linea 2: Forno In Rampa
22:03:26 | 22:03:26 | 22:12:31 | Linea 2: Impianto in Marcia senza Rifiuto
22:09:29 | 22:16:01 | 22:10:14 | Linea 2: Anomalia Analizzatore FID
22:09:29 | 22:16:00 | 22:10:14 | Linea 2: Anomalia Analizzatore FTIR
22:12:31 | 22:12:31 | 22:12:39 | Linea 2: Impianto in Fermo
22:12:39 | 22:12:39 | 22:16:15 | Linea 2: Impianto in Marcia
22:16:14 | 22:20:18 | 22:16:29 | Linea 2: Forno Spento
22:16:15 | 22:16:15 | 22:16:29 | Linea 2: Impianto in Fermo
22:16:29 | 22:16:29 | 22:16:59 | Linea 2: Impianto in Marcia
22:16:59 | 22:20:18 | 22:19:04 | Linea 2: Forno Spento
22:16:59 | 22:16:59 | 22:19:04 | Linea 2: Impianto in Fermo
22:19:04 | 22:19:04 |  | Linea 2: Impianto in Marcia
22:30:00 | 22:30:00 | 23:00:01 | Linea 2: Impianto Fermo (Media 30 Minuti)
22:44:17 | 22:44:17 | 22:50:41 | Linea 2: Calibrazione in Corso Polveri
23:02:45 | 23:02:45 | 23:04:20 | Linea 2: Super. Preallarme Semiorario Ossidi Azoto
23:02:47 | 23:02:47 | 23:07:27 | Linea 2: BLOCCO Preallarme Medie Semiorarie
Reports ver. 3.50.66 - (C) 1995-2018 C.T. Sistemi srl