## Linea 1
Ecologia Oggi S.p.A. Gioia Tauro - Data: 23/04/2020
Report Medie 30 Minuti - Linea 1
|  | Ac. Cloridrico |  |  | Ossido Carbonio |  |  | An. Carbonica |  |  | Ossidi Azoto |  |  | Ossidi Zolfo |  |  | Ammoniaca |  |  | Ac. Fluoridrico |  |  | Carb. Org. Totale |  |  | Polveri |  |  | Ossigeno |  |  | Umidità Fumi |  |  | Temp. Fumi |  |  | Press. Fumi |  |  | Portata Fumi |  |  | T° Post Comb. |  |  | O2 Post. Comb. |  |  | Impianto
Ore | Note | mg/Nm3 | ID % | Note | mg/Nm3 | ID % | Note | %V | ID % | Note | mg/Nm3 | ID % | Note | mg/Nm3 | ID % | Note | mg/Nm3 | ID % | Note | mg/Nm3 | ID % | Note | mg/Nm3 | ID % | Note | mg/Nm3 | ID % | Note | %V | ID % | Note | %V | ID % | Note | °C | ID % | Note | mBar | ID % | Note | Nm3/h | ID % | Note | °C | ID % | Note | %V | ID % | Note | Stato
00:30 | (4) | 0.33786 | 100 | (4) | 0.37831 | 100 |  | 0.037592 | 100 | (4) | 1.5838 | 100 | (4) | 0 | 100 | (4) | 0.34165 | 100 | (4) | 0 | 100 | (4) | 1.6507 | 100 | (4) | 0.98226 | 100 |  | 20.9249 | 100 |  | 1.5482 | 100 |  | 20.9687 | 100 |  | 950.3364 | 100 |  | 0 | 100 |  | 21 | 100 |  | 19.1921 | 100 |  | Fermo [34]
01:00 | (4) | 0.32719 | 100 | (4) | 0.3832 | 100 |  | 0.034164 | 100 | (4) | 1.5663 | 100 | (4) | 0 | 100 | (4) | 0.39028 | 100 | (4) | 0 | 100 | (4) | 1.6008 | 100 | (4) | 0.98316 | 100 |  | 20.928 | 100 |  | 1.5306 | 100 |  | 20.7767 | 100 |  | 949.9727 | 100 |  | 0 | 100 |  | 21 | 100 |  | 19.1998 | 100 |  | Fermo [34]
01:30 | (4) | 0.34208 | 100 | (4) | 0.48368 | 100 |  | 0.034718 | 100 | (4) | 1.5285 | 100 | (4) | 0 | 100 | (4) | 0.32665 | 100 | (4) | 0 | 100 | (4) | 1.5929 | 100 | (4) | 0.98087 | 100 |  | 20.9298 | 100 |  | 1.5304 | 100 |  | 20.5343 | 100 |  | 950.3899 | 100 |  | 0 | 100 |  | 21 | 100 |  | 19.1996 | 100 |  | Fermo [34]
02:00 | (4) | 0.35465 | 100 | (4) | 0.47381 | 100 |  | 0.035684 | 100 | (4) | 1.522 | 100 | (4) | 0 | 100 | (4) | 0.33192 | 100 | (4) | 0 | 100 | (4) | 1.5817 | 100 | (4) | 0.98556 | 100 |  | 20.9282 | 100 |  | 1.5333 | 100 |  | 20.4849 | 100 |  | 950.108 | 100 |  | 0 | 100 |  | 21 | 100 |  | 19.2007 | 100 |  | Fermo [34]
02:30 | (4) | 0.31662 | 100 | (4) | 0.50693 | 100 |  | 0.037033 | 100 | (4) | 1.6187 | 100 | (4) | 0 | 100 | (4) | 0.36704 | 100 | (4) | 0 | 100 | (4) | 1.5896 | 100 | (4) | 1.0238 | 78.8889 |  | 20.9267 | 100 |  | 1.5273 | 100 |  | 20.3747 | 100 |  | 950.1495 | 100 |  | 0 | 100 |  | 21 | 100 |  | 19.2085 | 100 |  | Fermo [34]
03:00 | (4) | 0.32973 | 100 | (4) | 0.52774 | 100 |  | 0.038841 | 100 | (4) | 1.464 | 100 | (4) | 0 | 100 | (4) | 0.36508 | 100 | (4) | 0 | 100 | (4) | 1.6057 | 100 | (4) | 0.98829 | 100 |  | 20.926 | 100 |  | 1.5267 | 100 |  | 20.2655 | 100 |  | 949.7844 | 100 |  | 0 | 100 |  | 20.1722 | 100 |  | 19.2059 | 100 |  | Fermo [34]
03:30 | (4) | 0.30862 | 100 | (4) | 0.54515 | 100 |  | 0.036152 | 100 | (4) | 1.5366 | 100 | (4) | 0 | 100 | (4) | 0.34762 | 100 | (4) | 0 | 100 | (4) | 1.6089 | 100 | (4) | 0.9833 | 100 |  | 20.9308 | 100 |  | 1.5092 | 100 |  | 20.1221 | 100 |  | 949.8232 | 100 |  | 0 | 100 |  | 20 | 100 |  | 19.2047 | 100 |  | Fermo [34]
04:00 | (4) | 0.3589 | 100 | (4) | 0.55182 | 100 |  | 0.03487 | 100 | (4) | 1.5377 | 100 | (4) | 0 | 100 | (4) | 0.35269 | 100 | (4) | 0 | 100 | (4) | 1.5736 | 100 | (4) | 0.97576 | 100 |  | 20.9353 | 100 |  | 1.4988 | 100 |  | 19.9376 | 100 |  | 950.5132 | 100 |  | 0 | 100 |  | 20 | 100 |  | 19.2098 | 100 |  | Fermo [34]
04:30 | (4) | 0.35237 | 100 | (4) | 0.54807 | 100 |  | 0.035741 | 100 | (4) | 1.3714 | 100 | (4) | 0 | 100 | (4) | 0.34066 | 100 | (4) | 0.00077343 | 100 | (4) | 1.573 | 100 | (4) | 0.97595 | 100 |  | 20.9345 | 100 |  | 1.4917 | 100 |  | 19.7863 | 100 |  | 949.3519 | 100 |  | 0 | 100 |  | 20 | 100 |  | 19.2006 | 100 |  | Fermo [34]
05:00 | (4) | 0.33402 | 100 | (4) | 0.52085 | 100 |  | 0.03598 | 100 | (4) | 1.3225 | 100 | (4) | 0 | 100 | (4) | 0.3571 | 100 | (4) | 0.00032233 | 100 | (4) | 1.5686 | 100 | (4) | 0.97563 | 100 |  | 20.9326 | 100 |  | 1.4882 | 100 |  | 19.6819 | 100 |  | 949.7535 | 100 |  | 0 | 100 |  | 19.9833 | 100 |  | 19.2091 | 100 |  | Fermo [34]
05:30 | (4) | 0.35325 | 100 | (4) | 0.61424 | 100 |  | 0.035869 | 100 | (4) | 1.6018 | 100 | (4) | 0 | 100 | (4) | 0.36832 | 100 | (4) | 0 | 100 | (4) | 1.5736 | 100 | (4) | 0.97696 | 100 |  | 20.931 | 100 |  | 1.4915 | 100 |  | 19.6337 | 100 |  | 949.6817 | 100 |  | 0 | 100 |  | 20 | 100 |  | 19.2112 | 100 |  | Fermo [34]
06:00 | (4) | 0.35154 | 100 | (4) | 0.54423 | 100 |  | 0.03673 | 100 | (4) | 1.4604 | 100 | (4) | 0 | 100 | (4) | 0.32203 | 100 | (4) | 0.00028493 | 100 | (4) | 1.5529 | 100 | (4) | 0.97046 | 100 |  | 20.9297 | 100 |  | 1.4946 | 100 |  | 19.6281 | 100 |  | 949.9056 | 100 |  | 0 | 100 |  | 20 | 100 |  | 19.2031 | 100 |  | Fermo [34]
06:30 | (4) | 0.32905 | 100 | (4) | 0.46937 | 100 |  | 0.038037 | 100 | (4) | 1.3775 | 100 | (4) | 0 | 100 | (4) | 0.31096 | 100 | (4) | 0 | 100 | (4) | 1.5457 | 100 | (4) | 0.99579 | 78.8889 |  | 20.9289 | 100 |  | 1.4964 | 100 |  | 19.5897 | 100 |  | 950.2693 | 100 |  | 0 | 100 |  | 20 | 100 |  | 19.21 | 100 |  | Fermo [34]
07:00 | (4) | 0.3373 | 100 | (4) | 0.5047 | 100 |  | 0.0355 | 100 | (4) | 1.4979 | 100 | (4) | 0 | 100 | (4) | 0.33823 | 100 | (4) | 0 | 100 | (4) | 1.528 | 100 | (4) | 0.98512 | 100 |  | 20.9318 | 100 |  | 1.4942 | 100 |  | 19.5884 | 100 |  | 949.135 | 100 |  | 0 | 100 |  | 20 | 100 |  | 19.2086 | 100 |  | Fermo [34]
07:30 | (4) | 0.35043 | 100 | (4) | 0.46592 | 100 |  | 0.04134 | 100 | (4) | 1.4722 | 100 | (4) | 0 | 100 | (4) | 0.37053 | 100 | (4) | 7.9021e-06 | 100 | (4) | 1.5382 | 100 | (4) | 0.99718 | 100 |  | 20.9265 | 100 |  | 1.4922 | 100 |  | 19.5325 | 100 |  | 949.4319 | 100 |  | 0 | 100 |  | 20.0111 | 100 |  | 19.2006 | 100 |  | Fermo [34]
08:00 | (4) | 0.32675 | 77.7778 | (4) | 0.53583 | 77.7778 |  | 0.04271 | 77.7778 | (4) | 1.3291 | 77.7778 | (4) | 0 | 77.7778 | (4) | 0.39671 | 77.7778 | (4) | 0 | 77.7778 | (4) | 1.6026 | 77.7778 | (4) | 0.99979 | 100 |  | 20.9252 | 77.7778 |  | 1.5028 | 77.7778 |  | 19.5341 | 100 |  | 949.2759 | 100 |  | 0 | 100 |  | 20.8722 | 100 |  | 19.2009 | 100 |  | Fermo [34]
08:30 | (4) | 0.20072 | 87.2222 | (4) | 0.50493 | 87.2222 |  | 0.046486 | 87.2222 | (4) | 1.9077 | 87.2222 | (4) | 0 | 87.2222 | (4) | 0.33026 | 87.2222 | (4) | 0.0012816 | 87.2222 | (4) | 1.5721 | 87.5 | (4) | 0.9941 | 100 |  | 20.9185 | 87.5 |  | 1.5162 | 87.2222 |  | 19.5424 | 100 |  | 949.1401 | 100 |  | 0 | 100 |  | 21 | 100 |  | 19.2002 | 100 |  | Fermo [34]
09:00 | (4) | 0.25443 | 100 | (4) | 0.51413 | 100 |  | 0.046859 | 100 | (4) | 1.8777 | 100 | (4) | 0 | 100 | (4) | 0.34051 | 100 | (4) | 0 | 100 | (4) | 1.5946 | 100 | (4) | 0.998 | 100 |  | 20.9208 | 100 |  | 1.5313 | 100 |  | 19.5876 | 100 |  | 949.7585 | 100 |  | 0 | 100 |  | 21.575 | 100 |  | 19.1999 | 100 |  | Fermo [34]
09:30 | (4) | 0.24245 | 100 | (4) | 0.40335 | 100 |  | 0.043712 | 100 | (4) | 2.053 | 100 | (4) | 0 | 100 | (4) | 0.30622 | 100 | (4) | 0 | 100 | (4) | 1.5693 | 100 | (4) | 1.0095 | 100 |  | 20.9271 | 100 |  | 1.5412 | 100 |  | 19.6945 | 100 |  | 949.7416 | 100 |  | 0 | 100 |  | 21.5833 | 100 |  | 19.1742 | 100 |  | Fermo [34]
10:00 | (4) | 0.2367 | 100 | (4) | 0.39201 | 100 |  | 0.040796 | 100 | (4) | 1.9072 | 100 | (4) | 0 | 100 | (4) | 0.2707 | 100 | (4) | 0 | 100 | (4) | 1.5462 | 100 | (4) | 1.0177 | 100 |  | 20.9327 | 100 |  | 1.56 | 100 |  | 20.0052 | 100 |  | 949.5845 | 100 |  | 0 | 100 |  | 22.9056 | 100 |  | 19.1238 | 100 |  | Fermo [34]
10:30 | (4) | 0.21381 | 100 | (4) | 0.40011 | 100 |  | 0.040946 | 100 | (4) | 2.1081 | 100 | (4) | 0 | 100 | (4) | 0.32913 | 100 | (4) | 0 | 100 | (4) | 1.5106 | 100 | (4) | 0.99717 | 78.6111 |  | 20.9318 | 100 |  | 1.5676 | 100 |  | 20.3366 | 100 |  | 950.4399 | 100 |  | 0 | 100 |  | 23 | 100 |  | 19.1704 | 100 |  | Fermo [34]
11:00 | (4) | 0.24796 | 100 | (4) | 0.38734 | 100 |  | 0.038622 | 100 | (4) | 2.0704 | 100 | (4) | 0 | 100 | (4) | 0.31815 | 100 | (4) | 0 | 100 | (4) | 1.4812 | 100 | (4) | 0.97192 | 100 |  | 20.9329 | 100 |  | 1.5914 | 100 |  | 20.5368 | 100 |  | 949.0818 | 100 |  | 0 | 100 |  | 23 | 100 |  | 19.1833 | 100 |  | Fermo [34]
11:30 | (4) | 0.2452 | 100 | (4) | 0.40252 | 100 |  | 0.03771 | 100 | (4) | 2.3517 | 100 | (4) | 0 | 100 | (4) | 0.3385 | 100 | (4) | 0 | 100 | (4) | 1.476 | 100 | (4) | 0.9952 | 100 |  | 20.929 | 100 |  | 1.617 | 100 |  | 20.761 | 100 |  | 949.678 | 100 |  | 0 | 100 |  | 23.6889 | 100 |  | 19.1824 | 100 |  | Fermo [34]
12:00 | (4) | 0.2125 | 100 | (4) | 0.40687 | 100 |  | 0.038429 | 100 | (4) | 2.9431 | 100 | (4) | 0 | 100 | (4) | 0.32844 | 100 | (4) | 0 | 100 | (4) | 1.502 | 100 | (4) | 1.0398 | 100 |  | 20.9309 | 100 |  | 1.6306 | 100 |  | 20.924 | 100 |  | 949.3637 | 100 |  | 0 | 100 |  | 24 | 100 |  | 19.172 | 100 |  | Fermo [34]
12:30 | (4) | 0.25417 | 100 | (4) | 0.41524 | 100 |  | 0.037846 | 100 | (4) | 2.3727 | 100 | (4) | 0 | 100 | (4) | 0.36373 | 100 | (4) | 0 | 100 | (4) | 1.4734 | 100 | (4) | 1.0098 | 100 |  | 20.9312 | 100 |  | 1.6356 | 100 |  | 21.1787 | 100 |  | 950.1491 | 100 |  | 0 | 100 |  | 24 | 100 |  | 19.1807 | 100 |  | Fermo [34]
13:00 | (4) | 0.23006 | 100 | (4) | 0.43505 | 100 |  | 0.036853 | 100 | (4) | 2.9473 | 100 | (4) | 0 | 100 | (4) | 0.34834 | 100 | (4) | 0 | 100 | (4) | 1.4523 | 100 | (4) | 0.99198 | 100 |  | 20.9342 | 100 |  | 1.6225 | 100 |  | 21.3298 | 100 |  | 949.1879 | 100 |  | 0 | 100 |  | 24 | 100 |  | 19.1745 | 100 |  | Fermo [34]
13:30 | (4) | 0.26887 | 100 | (4) | 0.37438 | 100 |  | 0.036046 | 100 | (4) | 2.4485 | 100 | (4) | 0 | 100 | (4) | 0.34066 | 100 | (4) | 0 | 100 | (4) | 1.4518 | 100 | (4) | 0.98846 | 100 |  | 20.9334 | 100 |  | 1.6264 | 100 |  | 21.5127 | 100 |  | 949.2242 | 100 |  | 0 | 100 |  | 24 | 100 |  | 19.1751 | 100 |  | Fermo [34]
14:00 | (4) | 0.24471 | 100 | (4) | 0.38937 | 100 |  | 0.036492 | 100 | (4) | 2.7234 | 100 | (4) | 0 | 100 | (4) | 0.35372 | 100 | (4) | 0 | 100 | (4) | 1.4824 | 100 | (4) | 0.99404 | 100 |  | 20.9303 | 100 |  | 1.6526 | 100 |  | 21.727 | 100 |  | 949.1072 | 100 |  | 0 | 100 |  | 24 | 100 |  | 19.1427 | 100 |  | Fermo [34]
14:30 | (4) | 0.21575 | 100 | (4) | 0.4139 | 100 |  | 0.036492 | 100 | (4) | 2.7317 | 100 | (4) | 0 | 100 | (4) | 0.34142 | 100 | (4) | 0 | 100 | (4) | 1.5198 | 100 | (4) | 1.0421 | 78.8889 |  | 20.9277 | 100 |  | 1.6394 | 100 |  | 21.8725 | 100 |  | 948.9728 | 100 |  | 0 | 100 |  | 24 | 100 |  | 19.1424 | 100 |  | Fermo [34]
15:00 | (4) | 0.21948 | 100 | (4) | 0.41776 | 100 |  | 0.03763 | 100 | (4) | 2.7917 | 100 | (4) | 0 | 100 | (4) | 0.36859 | 100 | (4) | 0 | 100 | (4) | 1.5451 | 100 | (4) | 0.9905 | 100 |  | 20.9257 | 100 |  | 1.6406 | 100 |  | 22.0415 | 100 |  | 948.7925 | 100 |  | 0 | 100 |  | 24 | 100 |  | 19.1737 | 100 |  | Fermo [34]
15:30 | (4) | 0.2126 | 100 | (4) | 0.52375 | 100 |  | 0.037316 | 100 | (4) | 2.9147 | 100 | (4) | 0 | 100 | (4) | 0.3256 | 100 | (4) | 0 | 100 | (4) | 1.5593 | 100 | (4) | 0.98664 | 100 |  | 20.9281 | 100 |  | 1.6234 | 100 |  | 22.2755 | 100 |  | 949.7495 | 100 |  | 0 | 100 |  | 24 | 100 |  | 19.1777 | 100 |  | Fermo [34]
16:00 | (4) | 0.24801 | 100 | (4) | 0.371 | 100 |  | 0.036357 | 100 | (4) | 2.3674 | 100 | (4) | 0 | 100 | (4) | 0.33113 | 100 | (4) | 0 | 100 | (4) | 1.5726 | 100 | (4) | 0.98357 | 100 |  | 20.9284 | 100 |  | 1.6175 | 100 |  | 22.424 | 100 |  | 950.0258 | 100 |  | 0 | 100 |  | 24 | 100 |  | 19.1982 | 100 |  | Fermo [34]
16:30 | (4) | 0.24604 | 100 | (4) | 0.36426 | 100 |  | 0.035747 | 100 | (4) | 2.1481 | 100 | (4) | 0 | 100 | (4) | 0.33944 | 100 | (4) | 0 | 100 | (4) | 1.5689 | 100 | (4) | 0.98459 | 100 |  | 20.9316 | 100 |  | 1.614 | 100 |  | 22.5667 | 100 |  | 949.6519 | 100 |  | 0 | 100 |  | 24 | 100 |  | 19.1902 | 100 |  | Fermo [34]
17:00 | (4) | 0.2226 | 100 | (4) | 0.37828 | 100 |  | 0.034891 | 100 | (4) | 2.6505 | 100 | (4) | 0 | 100 | (4) | 0.32997 | 100 | (4) | 0 | 100 | (4) | 1.5637 | 100 | (4) | 0.99782 | 100 |  | 20.9294 | 100 |  | 1.6156 | 100 |  | 22.6834 | 100 |  | 949.2324 | 100 |  | 0 | 100 |  | 23.8139 | 100 |  | 19.1807 | 100 |  | Fermo [34]
17:30 | (4) | 0.21746 | 100 | (4) | 0.34963 | 100 |  | 0.034965 | 100 | (4) | 2.6186 | 100 | (4) | 0 | 100 | (4) | 0.36997 | 100 | (4) | 0 | 100 | (4) | 1.5498 | 100 | (4) | 0.99375 | 100 |  | 20.9291 | 100 |  | 1.6166 | 100 |  | 22.7394 | 100 |  | 949.5295 | 100 |  | 0 | 100 |  | 23.9361 | 100 |  | 19.1872 | 100 |  | Fermo [34]
18:00 | (4) | 0.23903 | 100 | (4) | 0.43773 | 100 |  | 0.033852 | 100 | (4) | 2.3069 | 100 | (4) | 0 | 100 | (4) | 0.34208 | 100 | (4) | 0 | 100 | (4) | 1.5382 | 100 | (4) | 0.99352 | 100 |  | 20.9337 | 100 |  | 1.6074 | 100 |  | 22.7581 | 100 |  | 949.2195 | 100 |  | 0 | 100 |  | 23.8611 | 100 |  | 19.1968 | 100 |  | Fermo [34]
18:30 | (4) | 0.24177 | 100 | (4) | 0.48541 | 100 |  | 0.033671 | 100 | (4) | 2.3751 | 100 | (4) | 0 | 100 | (4) | 0.30393 | 100 | (4) | 0 | 100 | (4) | 1.5277 | 100 | (4) | 1.0013 | 78.8889 |  | 20.9322 | 100 |  | 1.583 | 100 |  | 22.7083 | 100 |  | 949.4158 | 100 |  | 0 | 100 |  | 23.0861 | 100 |  | 19.1987 | 100 |  | Fermo [34]
19:00 | (4) | 0.21773 | 100 | (4) | 0.64755 | 100 |  | 0.034662 | 100 | (4) | 2.3019 | 100 | (4) | 0 | 100 | (4) | 0.34321 | 100 | (4) | 0 | 100 | (4) | 1.5181 | 100 | (4) | 1.0071 | 100 |  | 20.9306 | 100 |  | 1.5749 | 100 |  | 22.6485 | 100 |  | 949.6136 | 100 |  | 0 | 100 |  | 23 | 100 |  | 19.1999 | 100 |  | Fermo [34]
19:30 | (4) | 0.23843 | 100 | (4) | 0.43408 | 100 |  | 0.034328 | 100 | (4) | 2.0357 | 100 | (4) | 0 | 100 | (4) | 0.31729 | 100 | (4) | 0 | 100 | (4) | 1.5132 | 100 | (4) | 1.0118 | 100 |  | 20.9309 | 100 |  | 1.5738 | 100 |  | 22.5394 | 100 |  | 949.5028 | 100 |  | 0 | 100 |  | 23 | 100 |  | 19.2011 | 100 |  | Fermo [34]
20:00 | (4) | 0.27162 | 79.4444 | (4) | 0.40273 | 79.4444 |  | 0.034484 | 79.4444 | (4) | 2.5935 | 79.4444 | (4) | 0 | 79.4444 | (4) | 0.35934 | 79.4444 | (4) | 0 | 79.4444 | (4) | 1.5014 | 79.4444 | (4) | 1.0053 | 100 |  | 20.931 | 79.4444 |  | 1.5702 | 79.4444 |  | 22.4024 | 100 |  | 949.0378 | 100 |  | 0 | 100 |  | 23 | 100 |  | 19.2006 | 100 |  | Fermo [34]
20:30 | (4) | 0.25909 | 86.1111 | (4) | 0.48683 | 86.1111 |  | 0.034488 | 86.1111 | (4) | 1.4192 | 86.1111 | (4) | 0 | 86.1111 | (4) | 0.38069 | 86.1111 | (4) | 0 | 86.1111 | (4) | 1.4861 | 86.1111 | (4) | 1.0122 | 100 |  | 20.9063 | 86.1111 |  | 1.558 | 86.1111 |  | 22.2606 | 100 |  | 949.5543 | 100 |  | 0 | 100 |  | 23 | 100 |  | 19.2003 | 100 |  | Fermo [34]
21:00 | (4) | 0.24698 | 100 | (4) | 0.61325 | 100 |  | 0.03714 | 100 | (4) | 1.482 | 100 | (4) | 0 | 100 | (4) | 0.40008 | 100 | (4) | 0 | 100 | (4) | 1.5089 | 100 | (4) | 1.0117 | 100 |  | 20.9027 | 100 |  | 1.56 | 100 |  | 22.0822 | 100 |  | 949.0714 | 100 |  | 0 | 100 |  | 23 | 100 |  | 19.2011 | 100 |  | Fermo [34]
21:30 | (4) | 0.21901 | 100 | (4) | 0.54802 | 100 |  | 0.037755 | 100 | (4) | 1.4729 | 100 | (4) | 0 | 100 | (4) | 0.37445 | 100 | (4) | 0 | 100 | (4) | 1.5681 | 100 | (4) | 1.0074 | 100 |  | 20.9081 | 100 |  | 1.5527 | 100 |  | 21.9939 | 100 |  | 949.5833 | 100 |  | 0 | 100 |  | 22.9278 | 100 |  | 19.2027 | 100 |  | Fermo [34]
22:00 | (4) | 0.19902 | 100 | (4) | 0.53949 | 100 |  | 0.039238 | 100 | (4) | 1.4483 | 100 | (4) | 0 | 100 | (4) | 0.39341 | 100 | (4) | 0 | 100 | (4) | 1.5565 | 100 | (4) | 1.0076 | 100 |  | 20.9083 | 100 |  | 1.5476 | 100 |  | 21.8995 | 100 |  | 949.1711 | 100 |  | 0 | 100 |  | 22.15 | 100 |  | 19.2014 | 100 |  | Fermo [34]
22:30 | (4) | 0.22121 | 100 | (4) | 0.61677 | 100 |  | 0.039291 | 100 | (4) | 1.4608 | 100 | (4) | 0 | 100 | (4) | 0.34703 | 100 | (4) | 0 | 100 | (4) | 1.5424 | 100 | (4) | 1.1503 | 78.8889 |  | 20.9093 | 100 |  | 1.5376 | 100 |  | 21.7848 | 100 |  | 949.2363 | 100 |  | 0 | 100 |  | 22 | 100 |  | 19.203 | 100 |  | Fermo [34]
23:00 | (4) | 0.24053 | 100 | (4) | 0.71596 | 100 |  | 0.039697 | 100 | (4) | 1.4155 | 100 | (4) | 0 | 100 | (4) | 0.40663 | 100 | (4) | 0 | 100 | (4) | 1.5094 | 100 | (4) | 0.99106 | 100 |  | 20.9099 | 100 |  | 1.5265 | 100 |  | 21.6862 | 100 |  | 949.6056 | 100 |  | 0 | 100 |  | 22 | 100 |  | 19.2052 | 100 |  | Fermo [34]
23:30 | (4) | 0.2188 | 100 | (4) | 0.71319 | 100 |  | 0.039463 | 100 | (4) | 1.4469 | 100 | (4) | 0 | 100 | (4) | 0.39888 | 100 | (4) | 0 | 100 | (4) | 1.4934 | 100 | (4) | 0.98745 | 100 |  | 20.9122 | 100 |  | 1.5123 | 100 |  | 21.5458 | 100 |  | 948.9779 | 100 |  | 0 | 100 |  | 22 | 100 |  | 19.2316 | 100 |  | Fermo [34]
24:00 | (4) | 0.19317 | 100 | (4) | 0.73753 | 100 |  | 0.042374 | 100 | (4) | 1.3984 | 100 | (4) | 0 | 100 | (4) | 0.38295 | 100 | (4) | 0 | 100 | (4) | 1.4861 | 100 | (4) | 0.98175 | 100 |  | 20.9108 | 100 |  | 1.5023 | 100 |  | 21.397 | 100 |  | 949.0793 | 100 |  | 0 | 100 |  | 21.9889 | 100 |  | 19.2135 | 100 |  | Fermo [34]
Limite 30 Min |  | 60 |  |  | 100 | [5 empty] | 400 |  |  | 200 | [5 empty] | 4 |  |  | 20 |  |  | 30
MIN
MAX
%Medie < Soglia |  | 100 | [8 empty] | 98.1869 |  |  | 100 | [5 empty] | 100 |  |  | 100 |  |  | 99.9303
Soglia 97% |  | 10 | [8 empty] | 200 |  |  | 50 | [5 empty] | 2 |  |  | 10 |  |  | 10
Media Giorno: | (4) |  |  | (4) |  |  | (4) |  |  | (4) |  |  | (4) |  |  | (4) |  |  | (4) |  |  | (4) |  |  | (4) |  |  | (4) |  |  | (4) |  |  | (4) |  |  | (4) |  |  | (4) |  |  | (4) |  |  | (4) |  |  | (6) | 0
Limite Giorno |  | 10 |  |  | 50 | [5 empty] | 200 |  |  | 50 | [5 empty] | 1 |  |  | 10 |  |  | 10
Note:
| (1) | Assenza Registrazioni Medie | [7 empty] | Elaborazioni conformi Allegato VI, Parte V, D.Lgs. n. 152 del 03/04/2006 | [11 empty] | Elaborazioni DLgs 46/14: [Giorno Solare]
| (2) | Assenza Registrazioni I.D. | [7 empty] | Elaborazioni Conformi Titolo III Bis, Parte IV, D.Lgs. 152/06 del 03/04/2006 (D.Lgs. 46/14) | [12 empty] | 144 | Medie 10 Minuti Totali della Misura del CO.
| (3) | Assenza Registrazioni Note o Parametri | [7 empty] | Ossigeno di Riferimento: 11,00 %V. | [12 empty] | 0 | Medie 10 Minuti Valide della Misura del CO.
| (4) | Media Non Valida | [20 empty] | 0 | Medie 10 Minuti del CO superiori al valore di 150 mg/Nm3.
| (5) | Valore superiore al Limite o Soglia | [7 empty] | Report prodotto il 24/04/2020 01:06:10
| (6) | Mezzore di Normale Funzionamento | [7 empty] | Reports ver. 3.50.66 - (C) 1995-2018 C.T. Sistemi srl

## Linea 2
Ecologia Oggi S.p.A. Gioia Tauro - Data: 23/04/2020
Report Medie 30 Minuti - Linea 2
|  | Ac. Cloridrico |  |  | Ossido Carbonio |  |  | An. Carbonica |  |  | Ossidi Azoto |  |  | Ossidi Zolfo |  |  | Ammoniaca |  |  | Ac. Fluoridrico |  |  | Carb. Org. Totale |  |  | Polveri |  |  | Ossigeno |  |  | Umidità Fumi |  |  | Temp. Fumi |  |  | Press. Fumi |  |  | Portata Fumi |  |  | T° Post Comb. |  |  | O2 Post. Comb. |  |  | Impianto
Ore | Note | mg/Nm3 | ID % | Note | mg/Nm3 | ID % | Note | %V | ID % | Note | mg/Nm3 | ID % | Note | mg/Nm3 | ID % | Note | mg/Nm3 | ID % | Note | mg/Nm3 | ID % | Note | mg/Nm3 | ID % | Note | mg/Nm3 | ID % | Note | %V | ID % | Note | %V | ID % | Note | °C | ID % | Note | mBar | ID % | Note | Nm3/h | ID % | Note | °C | ID % | Note | %V | ID % | Note | Stato
00:30 |  | 5.3733 | 100 |  | 1.0621 | 100 |  | 7.2298 | 100 |  | 149.442 | 100 |  | 0 | 100 |  | 1.0341 | 100 |  | 0 | 100 |  | 0 | 100 |  | 2.2754 | 100 |  | 13.2132 | 100 |  | 12.2335 | 100 |  | 160.0396 | 100 |  | 1002.9247 | 100 |  | 50563.418 | 100 |  | 945.5833 | 100 |  | 7.7048 | 100 |  | In Marcia [30]
01:00 |  | 4.7348 | 100 |  | 1.5677 | 100 |  | 6.8131 | 100 |  | 135.7643 | 100 |  | 0 | 100 |  | 1.1476 | 100 |  | 0 | 100 |  | 0 | 100 |  | 2.4387 | 100 |  | 13.6208 | 100 |  | 13.3494 | 100 |  | 159.4716 | 100 |  | 1002.7912 | 100 |  | 50906.5391 | 100 |  | 928.4389 | 100 |  | 7.9618 | 100 |  | In Marcia [30]
01:30 |  | 2.219 | 100 |  | 4.6816 | 100 |  | 6.5424 | 100 |  | 139.356 | 100 |  | 0 | 100 |  | 1.4615 | 100 |  | 0 | 100 |  | 0 | 100 |  | 2.6094 | 100 |  | 13.9458 | 100 |  | 14.9677 | 100 |  | 160.459 | 100 |  | 1002.6642 | 100 |  | 50727.1641 | 100 |  | 898.7472 | 100 |  | 8.3606 | 100 |  | In Marcia [30]
02:00 |  | 4.7943 | 100 |  | 28.1174 | 100 |  | 6.7303 | 100 |  | 128.8437 | 100 |  | 0 | 100 |  | 1.37 | 100 |  | 0 | 100 |  | 0 | 100 |  | 2.4093 | 100 |  | 13.673 | 100 |  | 12.4286 | 100 |  | 158.8882 | 100 |  | 1002.474 | 100 |  | 50602.8828 | 100 |  | 905.6694 | 100 |  | 8.3591 | 100 |  | In Marcia [30]
02:30 |  | 5.2479 | 100 |  | 5.5316 | 100 |  | 6.8171 | 100 |  | 136.3786 | 100 |  | 0 | 100 |  | 1.1027 | 100 |  | 0 | 100 |  | 0 | 100 |  | 2.4356 | 100 |  | 13.6546 | 100 |  | 12.756 | 100 |  | 157.6724 | 100 |  | 1002.4501 | 100 |  | 51080.5312 | 100 |  | 897.3834 | 100 |  | 8.2047 | 100 |  | In Marcia [30]
03:00 |  | 5.6221 | 100 |  | 7.2311 | 100 |  | 7.351 | 100 |  | 140.4181 | 100 |  | 0 | 100 |  | 1.1145 | 100 |  | 0 | 100 |  | 0 | 100 |  | 2.3113 | 100 |  | 13.2436 | 100 |  | 13.1425 | 100 |  | 157.7802 | 100 |  | 1002.2828 | 100 |  | 51056.0977 | 100 |  | 923.7722 | 100 |  | 7.4516 | 100 |  | In Marcia [30]
03:30 |  | 5.2131 | 100 |  | 26.7693 | 100 |  | 7.3796 | 100 |  | 144.6985 | 100 |  | 0 | 100 |  | 1.1994 | 100 |  | 0 | 100 |  | 0 | 100 |  | 2.2501 | 78.6111 |  | 13.1336 | 100 |  | 12.8937 | 100 |  | 157.5999 | 100 |  | 1002.2617 | 100 |  | 50863.3477 | 100 |  | 948.0195 | 100 |  | 7.4278 | 100 |  | In Marcia [30]
04:00 |  | 4.7032 | 100 |  | 1.2004 | 100 |  | 7.0234 | 100 |  | 138.7762 | 100 |  | 0 | 100 |  | 1.0032 | 100 |  | 0 | 100 |  | 0 | 100 |  | 2.4713 | 100 |  | 13.4246 | 100 |  | 12.3008 | 100 |  | 156.6124 | 100 |  | 1002.237 | 100 |  | 51325.5781 | 100 |  | 930.2889 | 100 |  | 7.9177 | 100 |  | In Marcia [30]
04:30 |  | 4.9944 | 100 |  | 1.4905 | 100 |  | 6.9588 | 100 |  | 141.192 | 100 |  | 0 | 100 |  | 0.99936 | 100 |  | 0 | 100 |  | 0 | 100 |  | 2.3698 | 100 |  | 13.4695 | 100 |  | 11.9396 | 100 |  | 156.032 | 100 |  | 1002.3321 | 100 |  | 51945.7109 | 100 |  | 932.2556 | 100 |  | 7.7771 | 100 |  | In Marcia [30]
05:00 |  | 4.8298 | 100 |  | 16.7128 | 100 |  | 6.8038 | 100 |  | 139.635 | 100 |  | 0 | 100 |  | 1.0364 | 100 |  | 0 | 100 |  | 0 | 100 |  | 2.5205 | 100 |  | 13.5637 | 100 |  | 11.8424 | 100 |  | 156.1387 | 100 |  | 1002.2967 | 100 |  | 52454.5742 | 100 |  | 931.2 | 100 |  | 8.0013 | 100 |  | In Marcia [30]
05:30 |  | 4.3569 | 100 |  | 13.8231 | 100 |  | 7.0515 | 100 |  | 148.0846 | 100 |  | 0 | 100 |  | 1.0275 | 100 |  | 0 | 100 |  | 0 | 100 |  | 2.6265 | 100 |  | 13.4233 | 100 |  | 12.1484 | 100 |  | 156.0989 | 100 |  | 1002.3971 | 100 |  | 51801.2109 | 100 |  | 933.45 | 100 |  | 7.5502 | 100 |  | In Marcia [30]
06:00 |  | 4.8505 | 100 |  | 54.9674 | 100 |  | 7.3177 | 100 |  | 156.4697 | 100 |  | 0 | 100 |  | 1.225 | 100 |  | 0 | 100 |  | 0 | 100 |  | 2.6805 | 100 |  | 13.1614 | 100 |  | 12.4955 | 100 |  | 155.4351 | 100 |  | 1002.5428 | 100 |  | 51662.6836 | 100 |  | 959.375 | 100 |  | 7.1343 | 100 |  | In Marcia [30]
06:30 |  | 3.9305 | 100 |  | 25.8662 | 100 |  | 6.6682 | 100 |  | 142.5817 | 100 |  | 0 | 100 |  | 1.218 | 100 |  | 0 | 100 |  | 0 | 100 |  | 2.6865 | 100 |  | 13.7065 | 100 |  | 11.6109 | 100 |  | 155.2951 | 100 |  | 1002.5688 | 100 |  | 51804.0039 | 100 |  | 946.525 | 100 |  | 8.1869 | 100 |  | In Marcia [30]
07:00 |  | 2.7325 | 100 |  | 10.9097 | 100 |  | 6.668 | 100 |  | 150.7122 | 100 |  | 0 | 100 |  | 1.4557 | 100 |  | 0 | 100 |  | 0 | 100 |  | 3.7456 | 100 |  | 13.7222 | 100 |  | 11.9216 | 100 |  | 156.2031 | 100 |  | 1002.8989 | 100 |  | 51901.2891 | 100 |  | 916.1917 | 100 |  | 8.2325 | 100 |  | In Marcia [30]
07:30 |  | 4.8984 | 100 |  | 17.7891 | 100 |  | 7.1695 | 100 |  | 151.0264 | 100 |  | 0 | 100 |  | 1.2682 | 100 |  | 0 | 100 |  | 0 | 100 |  | 2.6098 | 78.6111 |  | 13.3387 | 100 |  | 12.576 | 100 |  | 158.0772 | 100 |  | 1002.9858 | 100 |  | 50365.7383 | 100 |  | 927.8611 | 100 |  | 7.8333 | 100 |  | In Marcia [30]
08:00 |  | 5.2853 | 88.6111 |  | 16.2733 | 88.6111 |  | 7.173 | 88.6111 |  | 148.2193 | 88.6111 |  | 0 | 88.6111 |  | 1.0858 | 88.6111 |  | 0 | 88.6111 |  | 0 | 88.6111 |  | 2.4136 | 100 |  | 13.331 | 88.6111 |  | 12.6375 | 88.6111 |  | 159.2028 | 100 |  | 1003.3654 | 100 |  | 50313.9609 | 100 |  | 929.4056 | 100 |  | 7.8694 | 100 |  | In Marcia [30]
08:30 |  | 3.9389 | 76.6667 |  | 19.3033 | 76.6667 |  | 7.1277 | 76.6667 |  | 142.9994 | 76.6667 |  | 0 | 76.6667 |  | 1.392 | 76.6667 |  | 0 | 76.6667 |  | 0 | 76.6667 |  | 2.3524 | 100 |  | 13.3838 | 76.6667 |  | 12.6682 | 76.6667 |  | 159.7664 | 100 |  | 1003.467 | 100 |  | 50392.4297 | 100 |  | 926.6583 | 100 |  | 7.7923 | 100 |  | In Marcia [30]
09:00 |  | 4.2144 | 100 |  | 13.0596 | 100 |  | 7.0905 | 100 |  | 145.1947 | 100 |  | 0 | 100 |  | 1.2287 | 100 |  | 0 | 100 |  | 0 | 100 |  | 2.3539 | 100 |  | 13.4202 | 100 |  | 12.5519 | 100 |  | 160.3343 | 100 |  | 1003.7196 | 100 |  | 50449.7734 | 100 |  | 922.6861 | 100 |  | 7.9999 | 100 |  | In Marcia [30]
09:30 |  | 3.7578 | 100 |  | 7.3103 | 100 |  | 7.0206 | 100 |  | 151.5043 | 100 |  | 0 | 100 |  | 1.2483 | 100 |  | 0 | 100 |  | 0 | 100 |  | 2.4844 | 100 |  | 13.5307 | 100 |  | 14.8246 | 100 |  | 161.1116 | 100 |  | 1003.8093 | 100 |  | 50738.1523 | 100 |  | 929.4833 | 100 |  | 7.4711 | 100 |  | In Marcia [30]
10:00 |  | 3.9756 | 100 |  | 21.9704 | 100 |  | 7.2447 | 100 |  | 156.2819 | 100 |  | 0 | 100 |  | 1.2733 | 100 |  | 0 | 100 |  | 0 | 100 |  | 2.6845 | 100 |  | 13.3451 | 100 |  | 14.6386 | 100 |  | 162.0681 | 100 |  | 1003.8425 | 100 |  | 50317.5312 | 100 |  | 927.4639 | 100 |  | 7.4682 | 100 |  | In Marcia [30]
10:30 |  | 5.0889 | 100 |  | 8.8027 | 100 |  | 7.302 | 100 |  | 158.534 | 100 |  | 0 | 100 |  | 1.094 | 100 |  | 0 | 100 |  | 0 | 100 |  | 2.3769 | 100 |  | 13.2585 | 100 |  | 12.649 | 100 |  | 159.1222 | 100 |  | 1004.0286 | 100 |  | 50080.6953 | 100 |  | 941.4833 | 100 |  | 7.7512 | 100 |  | In Marcia [30]
11:00 |  | 4.9113 | 100 |  | 3.4538 | 100 |  | 7.0932 | 100 |  | 152.0667 | 100 |  | 0 | 100 |  | 0.96226 | 100 |  | 0 | 100 |  | 0 | 100 |  | 2.4609 | 100 |  | 13.4242 | 100 |  | 12.8933 | 100 |  | 157.7165 | 100 |  | 1004.0312 | 100 |  | 50240.918 | 100 |  | 937.2416 | 100 |  | 7.9823 | 100 |  | In Marcia [30]
11:30 |  | 4.8262 | 100 |  | 0.47479 | 100 |  | 6.9496 | 100 |  | 151.5948 | 100 |  | 0 | 100 |  | 1.0283 | 100 |  | 0 | 100 |  | 0 | 100 |  | 2.5539 | 78.8889 |  | 13.5508 | 100 |  | 13.115 | 100 |  | 157.5196 | 100 |  | 1004.0765 | 100 |  | 50349.6094 | 100 |  | 920.2 | 100 |  | 8.0415 | 100 |  | In Marcia [30]
12:00 |  | 5.306 | 100 |  | 1.4861 | 100 |  | 7.294 | 100 |  | 154.0565 | 100 |  | 0 | 100 |  | 1.0605 | 100 |  | 0 | 100 |  | 0 | 100 |  | 2.3279 | 100 |  | 13.244 | 100 |  | 13.1464 | 100 |  | 158.0798 | 100 |  | 1004.0114 | 100 |  | 50235.7695 | 100 |  | 930.8583 | 100 |  | 7.6763 | 100 |  | In Marcia [30]
12:30 |  | 5.1208 | 100 |  | 0.72195 | 100 |  | 6.9698 | 100 |  | 145.6437 | 100 |  | 0 | 100 |  | 1.1337 | 100 |  | 0 | 100 |  | 0 | 100 |  | 2.3863 | 100 |  | 13.5184 | 100 |  | 12.4974 | 100 |  | 158.1647 | 100 |  | 1003.98 | 100 |  | 50130.875 | 100 |  | 921.1778 | 100 |  | 8.1905 | 100 |  | In Marcia [30]
13:00 |  | 4.5663 | 100 |  | 20.7248 | 100 |  | 6.8201 | 100 |  | 136.3749 | 100 |  | 0 | 100 |  | 1.3001 | 100 |  | 0 | 100 |  | 0 | 100 |  | 2.3814 | 100 |  | 13.5868 | 100 |  | 11.7907 | 100 |  | 158.2568 | 100 |  | 1004.0931 | 100 |  | 50225.3086 | 100 |  | 915.1639 | 100 |  | 8.4058 | 100 |  | In Marcia [30]
13:30 |  | 5.3907 | 100 |  | 17.9638 | 100 |  | 6.6812 | 100 |  | 132.6219 | 100 |  | 0 | 100 |  | 1.1758 | 100 |  | 0 | 100 |  | 0 | 100 |  | 2.4317 | 100 |  | 13.7449 | 100 |  | 12.0376 | 100 |  | 158.4329 | 100 |  | 1004.2073 | 100 |  | 50285.8477 | 100 |  | 895.8278 | 100 |  | 8.4843 | 100 |  | In Marcia [30]
14:00 |  | 4.8872 | 100 |  | 1.5871 | 100 |  | 7.197 | 100 |  | 151.3531 | 100 |  | 0 | 100 |  | 1.0459 | 100 |  | 0 | 100 |  | 0 | 100 |  | 2.3502 | 100 |  | 13.3208 | 100 |  | 13.2818 | 100 |  | 159.3101 | 100 |  | 1004.3325 | 100 |  | 50335.8594 | 100 |  | 923.1722 | 100 |  | 7.6522 | 100 |  | In Marcia [30]
14:30 |  | 5.6196 | 100 |  | 4.5219 | 100 |  | 7.5118 | 100 |  | 163.3411 | 100 |  | 0 | 100 |  | 1.063 | 100 |  | 0 | 100 |  | 0 | 100 |  | 2.2927 | 100 |  | 13.0447 | 100 |  | 14.0103 | 100 |  | 160.188 | 100 |  | 1004.2026 | 100 |  | 50564.5078 | 100 |  | 946.6639 | 100 |  | 7.0971 | 100 |  | In Marcia [30]
15:00 |  | 5.2048 | 100 |  | 14.6306 | 100 |  | 7.4614 | 100 |  | 154.0865 | 100 |  | 0 | 100 |  | 1.174 | 100 |  | 0 | 100 |  | 0 | 100 |  | 2.3162 | 100 |  | 13.0847 | 100 |  | 14.0566 | 100 |  | 160.4933 | 100 |  | 1004.0099 | 100 |  | 50525.9609 | 100 |  | 947.7584 | 100 |  | 7.1224 | 100 |  | In Marcia [30]
15:30 |  | 4.7768 | 100 |  | 23.6598 | 100 |  | 7.534 | 100 |  | 152.0125 | 100 |  | 0 | 100 |  | 1.2163 | 100 |  | 0 | 100 |  | 0 | 100 |  | 2.4143 | 78.8889 |  | 13.0325 | 100 |  | 14.045 | 100 |  | 161.0494 | 100 |  | 1004.1295 | 100 |  | 50520.3633 | 100 |  | 949.6611 | 100 |  | 7.0966 | 100 |  | In Marcia [30]
16:00 |  | 5.5988 | 100 |  | 10.9593 | 100 |  | 7.3651 | 100 |  | 137.9529 | 100 |  | 0 | 100 |  | 1.1619 | 100 |  | 0 | 100 |  | 0 | 100 |  | 2.34 | 100 |  | 13.238 | 100 |  | 13.6853 | 100 |  | 161.3599 | 100 |  | 1004.2648 | 100 |  | 50351.5625 | 100 |  | 945.3306 | 100 |  | 7.4672 | 100 |  | In Marcia [30]
16:30 |  | 4.9857 | 100 |  | 2.1958 | 100 |  | 6.9367 | 100 |  | 133.8174 | 100 |  | 0 | 100 |  | 1.2534 | 100 |  | 0 | 100 |  | 0 | 100 |  | 2.4441 | 100 |  | 13.6591 | 100 |  | 13.1035 | 100 |  | 161.0478 | 100 |  | 1004.6046 | 100 |  | 50285.0273 | 100 |  | 915.4916 | 100 |  | 8.0676 | 100 |  | In Marcia [30]
17:00 |  | 5.4921 | 100 |  | 2.2951 | 100 |  | 6.8811 | 100 |  | 131.6353 | 100 |  | 0 | 100 |  | 1.1091 | 100 |  | 0 | 100 |  | 0 | 100 |  | 2.4454 | 100 |  | 13.6768 | 100 |  | 13.1559 | 100 |  | 161.0757 | 100 |  | 1004.8751 | 100 |  | 50434.1367 | 100 |  | 904.9889 | 100 |  | 8.2487 | 100 |  | In Marcia [30]
17:30 |  | 3.5059 | 100 |  | 50.788 | 100 |  | 5.812 | 100 |  | 131.7909 | 100 |  | 0 | 100 |  | 5.5718 | 100 |  | 0 | 100 |  | 0 | 100 |  | 2.9135 | 100 |  | 14.6121 | 100 |  | 15.4943 | 100 |  | 161.9266 | 100 |  | 1004.8677 | 100 |  | 50674.7617 | 100 |  | 903.6861 | 100 |  | 9.3532 | 100 |  | In Marcia [30]
18:00 |  | 0.2968 | 100 |  | 1.0739 | 100 |  | 3.8149 | 100 |  | 50.5923 | 100 |  | 0 | 100 |  | 3.4012 | 100 |  | 0 | 100 |  | 0 | 100 |  | 2.6319 | 100 |  | 14.6706 | 100 |  | 11.322 | 100 |  | 156.3354 | 100 |  | 1005.0842 | 100 |  | 43802.7852 | 100 |  | 883.0778 | 100 |  | 9.4314 | 100 |  | In Marcia [30]
18:30 |  | 0 | 100 |  | 0 | 100 |  | 5.3919 | 100 |  | 128.4657 | 100 |  | 0 | 100 |  | 1.3636 | 100 |  | 0 | 100 |  | 0 | 100 |  | 2.2472 | 100 |  | 13.625 | 100 |  | 11.7409 | 100 |  | 144.2507 | 100 |  | 1005.2471 | 100 |  | 45738.668 | 100 |  | 921.7917 | 100 |  | 8.2839 | 100 |  | In Marcia [30]
19:00 |  | 1.6689 | 100 |  | 2.2094 | 100 |  | 7.534 | 100 |  | 124.9369 | 100 |  | 0 | 100 |  | 1.4473 | 100 |  | 0 | 100 |  | 0 | 100 |  | 2.2757 | 100 |  | 13.0634 | 100 |  | 13.3916 | 100 |  | 146.1926 | 100 |  | 1005.585 | 100 |  | 50802.3867 | 100 |  | 927.3945 | 100 |  | 7.4272 | 100 |  | In Marcia [30]
19:30 |  | 5.0804 | 100 |  | 2.6777 | 100 |  | 7.2665 | 100 |  | 111.1361 | 100 |  | 0 | 100 |  | 1.6408 | 100 |  | 0 | 100 |  | 0 | 100 |  | 2.3006 | 78.6111 |  | 13.2915 | 100 |  | 13.0888 | 100 |  | 151.3788 | 100 |  | 1005.9616 | 100 |  | 50593.3125 | 100 |  | 924.9305 | 100 |  | 7.7743 | 100 |  | In Marcia [30]
20:00 |  | 4.7419 | 86.9444 |  | 19.8035 | 86.9444 |  | 7.3396 | 86.9444 |  | 117.4281 | 86.9444 |  | 0 | 86.9444 |  | 1.7331 | 86.9444 |  | 0 | 86.9444 |  | 0 | 86.9444 |  | 2.2923 | 100 |  | 13.21 | 86.9444 |  | 13.3978 | 86.9444 |  | 154.027 | 100 |  | 1006.2895 | 100 |  | 50560.5859 | 100 |  | 926.0833 | 100 |  | 7.7182 | 100 |  | In Marcia [30]
20:30 |  | 4.5343 | 78.3333 |  | 35.9824 | 78.3333 |  | 7.1746 | 78.3333 |  | 105.5533 | 78.3333 |  | 0 | 78.3333 |  | 1.9913 | 78.3333 |  | 0 | 78.3333 |  | 2.0331 | 78.3333 |  | 2.3306 | 100 |  | 13.3732 | 78.3333 |  | 13.3832 | 78.3333 |  | 155.6865 | 100 |  | 1006.4807 | 100 |  | 50528.2578 | 100 |  | 918.4916 | 100 |  | 7.7303 | 100 |  | In Marcia [30]
21:00 |  | 5.2535 | 100 |  | 14.9927 | 100 |  | 7.5582 | 100 |  | 142.3699 | 100 |  | 0 | 100 |  | 1.6732 | 100 |  | 0 | 100 |  | 0 | 100 |  | 2.226 | 100 |  | 13.0185 | 100 |  | 13.8464 | 100 |  | 156.8086 | 100 |  | 1006.6235 | 100 |  | 50720.332 | 100 |  | 932.8666 | 100 |  | 7.2752 | 100 |  | In Marcia [30]
21:30 |  | 5.3463 | 100 |  | 48.6451 | 100 |  | 7.6338 | 100 |  | 153.1359 | 100 |  | 0 | 100 |  | 1.4808 | 100 |  | 0 | 100 |  | 0 | 100 |  | 2.2094 | 100 |  | 12.9238 | 100 |  | 13.9583 | 100 |  | 157.6413 | 100 |  | 1006.7294 | 100 |  | 50798.4844 | 100 |  | 947.7611 | 100 |  | 7.0068 | 100 |  | In Marcia [30]
22:00 |  | 4.6761 | 100 |  | 6.0413 | 100 |  | 7.6566 | 100 |  | 140.6711 | 100 |  | 0 | 100 |  | 1.1094 | 100 |  | 0 | 100 |  | 0 | 100 |  | 2.2073 | 100 |  | 12.9123 | 100 |  | 14.0553 | 100 |  | 157.7627 | 100 |  | 1006.7339 | 100 |  | 50762.6797 | 100 |  | 948.7833 | 100 |  | 6.9962 | 100 |  | In Marcia [30]
22:30 |  | 5.4543 | 100 |  | 7.4968 | 100 |  | 7.5702 | 100 |  | 129.8052 | 100 |  | 0 | 100 |  | 1.2064 | 100 |  | 0 | 100 |  | 0 | 100 |  | 2.2105 | 100 |  | 12.9768 | 100 |  | 13.9753 | 100 |  | 158.2834 | 100 |  | 1006.673 | 100 |  | 50783.9961 | 100 |  | 943.9417 | 100 |  | 7.0769 | 100 |  | In Marcia [30]
23:00 |  | 5.1869 | 100 |  | 34.7889 | 100 |  | 7.3888 | 100 |  | 108.3929 | 100 |  | 0 | 100 |  | 1.8055 | 100 |  | 0 | 100 |  | 0 | 100 |  | 2.2628 | 100 |  | 13.1787 | 100 |  | 13.8025 | 100 |  | 158.5636 | 100 |  | 1006.6824 | 100 |  | 50541.9375 | 100 |  | 936.2111 | 100 |  | 7.3888 | 100 |  | In Marcia [30]
23:30 |  | 3.9162 | 100 |  | 45.5572 | 100 |  | 6.9997 | 100 |  | 107.8553 | 100 |  | 0 | 100 |  | 3.1004 | 100 |  | 0 | 100 |  | 0 | 100 |  | 2.6723 | 78.6111 |  | 13.5034 | 100 |  | 13.2897 | 100 |  | 157.7833 | 100 |  | 1006.5906 | 100 |  | 50957.4805 | 100 |  | 921.6833 | 100 |  | 7.8536 | 100 |  | In Marcia [30]
24:00 |  | 5.5665 | 100 |  | 6.532 | 100 |  | 7.5094 | 100 |  | 159.8454 | 100 |  | 0 | 100 |  | 1.5193 | 100 |  | 0 | 100 |  | 0 | 100 |  | 2.2143 | 100 |  | 13.0435 | 100 |  | 13.7745 | 100 |  | 156.9456 | 100 |  | 1006.4671 | 100 |  | 50998.0352 | 100 |  | 952.6722 | 100 |  | 7.1928 | 100 |  | In Marcia [30]
Limite 30 Min |  | 60 |  |  | 100 | [5 empty] | 400 |  |  | 200 | [5 empty] | 4 |  |  | 20 |  |  | 30
MIN |  | 0 |  |  | 0 |  |  | 3.8149 |  |  | 50.5923 |  |  | 0 |  |  | 0.96226 |  |  | 0 |  |  | 0 |  |  | 2.2073 |  |  | 12.9123 |  |  | 11.322 |  |  | 144.2507 |  |  | 1002.237 |  |  | 43802.7852 |  |  | 883.0778 |  |  | 6.9962
MAX |  | 5.6221 |  |  | 54.9674 |  |  | 7.6566 |  |  | 163.3411 |  |  | 0 |  |  | 5.5718 |  |  | 0 |  |  | 2.0331 |  |  | 3.7456 |  |  | 14.6706 |  |  | 15.4943 |  |  | 162.0681 |  |  | 1006.7339 |  |  | 52454.5742 |  |  | 959.375 |  |  | 9.4314
%Medie < Soglia |  | 99.9803 | [8 empty] | 99.2311 |  |  | 100 | [5 empty] | 100 |  |  | 99.9408 |  |  | 100
Soglia 97% |  | 10 | [8 empty] | 200 |  |  | 50 | [5 empty] | 2 |  |  | 10 |  |  | 10
Media Giorno: |  | 4.5141 | 100 |  | 14.2855 | 100 |  | 7.0172 | 100 |  | 138.6385 | 100 |  | 0 | 100 |  | 1.4315 | 100 |  | 0 | 100 |  | 0.042356 | 100 |  | 2.4426 | 100 |  | 13.4186 | 100 |  | 13.0816 | 100 |  | 157.7019 | 100 |  | 1004.1911 | 100 |  | 50502.1409 | 100 |  | 928.0178 | 100 |  | 7.802 | 100 | (6) | 48
Limite Giorno |  | 10 |  |  | 50 | [5 empty] | 200 |  |  | 50 | [5 empty] | 1 |  |  | 10 |  |  | 10
Note:
| (1) | Assenza Registrazioni Medie | [7 empty] | Elaborazioni conformi Allegato VI, Parte V, D.Lgs. n. 152 del 03/04/2006 | [11 empty] | Elaborazioni DLgs 46/14: [Giorno Solare]
| (2) | Assenza Registrazioni I.D. | [7 empty] | Elaborazioni Conformi Titolo III Bis, Parte IV, D.Lgs. 152/06 del 03/04/2006 (D.Lgs. 46/14) | [12 empty] | 144 | Medie 10 Minuti Totali della Misura del CO.
| (3) | Assenza Registrazioni Note o Parametri | [7 empty] | Ossigeno di Riferimento: 11,00 %V. | [12 empty] | 139 | Medie 10 Minuti Valide della Misura del CO.
| (4) | Media Non Valida | [20 empty] | 0 | Medie 10 Minuti del CO superiori al valore di 150 mg/Nm3.
| (5) | Valore superiore al Limite o Soglia | [7 empty] | Report prodotto il 24/04/2020 01:06:17 | [12 empty] | 100,00% | Medie 10 Minuti del CO inferiori al valore di 150 mg/Nm3.
| (6) | Mezzore di Normale Funzionamento | [7 empty] | Reports ver. 3.50.66 - (C) 1995-2018 C.T. Sistemi srl

## Allarmi
Ecologia Oggi S.p.A. Gioia Tauro
Report Giornaliero Allarmi |  |  | Data: 23/04/2020
Inizio | Riconosc. | Fine | Allarme
00:00:00 | 05:05:02 | 00:00:00 | Linea 2: Media Giorno TPC INVALIDA - MEDIE INVALIDE [7]
00:00:00 | 05:05:01 | 00:00:00 | Linea 2: Media Giorno O2P INVALIDA - MEDIE INVALIDE [7]
02:00:05 | 02:00:05 | 02:00:55 | Linea 2: Super. Preallarme Semiorario Ossido Carbonio
02:00:06 | 02:00:06 | 02:02:05 | Linea 2: BLOCCO Preallarme Medie Semiorarie
02:04:56 | 02:04:56 | 02:11:18 | Linea 1: Calibrazione in Corso Polveri
03:09:53 | 03:09:53 | 03:16:15 | Linea 2: Calibrazione in Corso Polveri
04:33:30 | 04:33:30 | 04:34:30 | Linea 2: Super. Preallarme Semiorario Ossido Carbonio
04:33:33 | 04:33:33 | 04:37:26 | Linea 2: BLOCCO Preallarme Medie Semiorarie
05:00:05 | 05:00:05 | 05:04:10 | Linea 2: Super. Preallarme Semiorario Ossido Carbonio
05:00:07 | 05:00:07 | 05:04:48 | Linea 2: BLOCCO Preallarme Medie Semiorarie
06:05:07 | 06:05:07 | 06:11:27 | Linea 1: Calibrazione in Corso Polveri
06:05:41 | 06:05:41 | 06:07:50 | Linea 2: Super. Preallarme Semiorario Ossido Carbonio
06:05:42 | 06:05:42 | 06:09:45 | Linea 2: BLOCCO Preallarme Medie Semiorarie
06:30:25 | 06:30:25 | 06:33:05 | Linea 2: Super. Preallarme Semiorario Ossido Carbonio
06:30:26 | 06:30:26 | 06:33:27 | Linea 2: BLOCCO Preallarme Medie Semiorarie
07:11:03 | 07:11:03 | 07:17:26 | Linea 2: Calibrazione in Corso Polveri
07:53:24 | 07:53:24 | 08:03:50 | Linea 1: Manutenzione Analizzatore FTIR
07:53:24 | 08:03:57 | 08:03:45 | Linea 1: Manutenzione Analizzatore O2
07:53:24 | 07:53:24 | 08:03:45 | Linea 1: Manutenzione Analizzatore FID
07:53:25 | 07:53:25 | 07:53:33 | Linea 1: Analizzatore in ZERO GAS PROBE
07:53:33 | 07:53:33 | 07:59:56 | Linea 1: Analizzatore in ZERO GAS LOCAL
07:56:35 | 07:56:35 | 08:07:00 | Linea 2: Manutenzione Analizzatore FID
07:56:35 | 07:56:35 | 08:07:05 | Linea 2: Manutenzione Analizzatore FTIR
07:56:35 | 07:56:35 | 08:07:00 | Linea 2: Manutenzione Analizzatore O2
07:56:37 | 07:56:37 | 07:56:41 | Linea 2: Analizzatore in ZERO GAS PROBE
07:56:41 | 07:56:41 | 08:03:26 | Linea 2: Analizzatore in ZERO GAS LOCAL
08:00:00 | 08:00:22 | 08:00:00 | Linea 2: Media 10 Minuti H2O INVALIDA - INDICE DISP. [ 65.8]
08:00:00 | 08:00:21 | 08:00:00 | Linea 2: Media 10 Minuti O2 INVALIDA - INDICE DISP. [ 65.8]
08:00:00 | 08:00:21 | 08:00:00 | Linea 2: Media 10 Minuti CO INVALIDA - INDICE DISP. [ 65.8]
08:10:00 | 08:10:26 | 08:10:00 | Linea 2: Media 10 Minuti H2O INVALIDA - INDICE DISP. [ 30.0]
08:10:00 | 08:10:26 | 08:10:00 | Linea 2: Media 10 Minuti O2 INVALIDA - INDICE DISP. [ 30.0]
08:10:00 | 08:10:26 | 08:10:00 | Linea 2: Media 10 Minuti CO INVALIDA - INDICE DISP. [ 30.0]
10:05:15 | 10:05:15 | 10:11:35 | Linea 1: Calibrazione in Corso Polveri
11:12:15 | 11:12:15 | 11:18:37 | Linea 2: Calibrazione in Corso Polveri
14:05:27 | 14:05:27 |  | Linea 1: Calibrazione in Corso Polveri
14:05:27 | 14:05:27 | 14:11:47 | Linea 1: Calibrazione in Corso Polveri
15:13:28 | 15:13:28 | 15:19:48 | Linea 2: Calibrazione in Corso Polveri
17:30:32 |  | 17:39:23 | Linea 2: Forno In Rampa
17:30:46 |  | 17:31:00 | Linea 2: Forno Spento
17:30:48 | 17:30:48 | 17:31:02 | Linea 2: Impianto in Marcia senza Rifiuto
17:31:02 | 17:31:02 | 17:31:40 | Linea 2: Impianto in Marcia
17:31:38 |  | 17:32:19 | Linea 2: Forno Spento
17:31:40 | 17:31:40 | 17:32:20 | Linea 2: Impianto in Marcia senza Rifiuto
17:32:20 | 17:32:20 | 17:32:46 | Linea 2: Impianto in Marcia
17:32:45 |  | 17:38:57 | Linea 2: Forno Spento
17:32:46 | 17:32:46 | 17:38:58 | Linea 2: Impianto in Marcia senza Rifiuto
17:38:58 | 17:38:58 |  | Linea 2: Impianto in Marcia
18:05:37 | 18:05:37 | 18:11:59 | Linea 1: Calibrazione in Corso Polveri
19:14:37 | 19:14:37 | 19:21:00 | Linea 2: Calibrazione in Corso Polveri
19:53:53 |  | 20:04:13 | Linea 1: Manutenzione Analizzatore O2
19:53:53 | 19:53:53 | 20:04:13 | Linea 1: Manutenzione Analizzatore FID
19:53:58 | 19:53:58 | 20:04:13 | Linea 1: Manutenzione Analizzatore FTIR
19:54:00 | 19:54:00 | 19:54:02 | Linea 1: Analizzatore in ZERO GAS PROBE
19:54:02 | 19:54:02 | 20:00:22 | Linea 1: Analizzatore in ZERO GAS LOCAL
19:56:08 | 19:56:08 | 20:06:33 | Linea 2: Manutenzione Analizzatore FID
19:56:08 | 19:56:08 | 20:06:33 | Linea 2: Manutenzione Analizzatore FTIR
19:56:08 | 19:56:08 | 20:06:33 | Linea 2: Manutenzione Analizzatore O2
19:56:09 | 19:56:09 | 19:56:19 | Linea 2: Analizzatore in ZERO GAS PROBE
19:56:19 | 19:56:19 | 20:03:02 | Linea 2: Analizzatore in ZERO GAS LOCAL
20:00:00 |  | 20:00:00 | Linea 2: Media 10 Minuti H2O INVALIDA - INDICE DISP. [ 60.8]
20:00:00 |  | 20:00:00 | Linea 2: Media 10 Minuti O2 INVALIDA - INDICE DISP. [ 60.8]
20:00:00 |  | 20:00:00 | Linea 2: Media 10 Minuti CO INVALIDA - INDICE DISP. [ 60.8]
20:10:00 |  | 20:10:00 | Linea 2: Media 10 Minuti H2O INVALIDA - INDICE DISP. [ 35.0]
20:10:00 |  | 20:10:00 | Linea 2: Media 10 Minuti O2 INVALIDA - INDICE DISP. [ 35.0]
20:10:00 |  | 20:10:00 | Linea 2: Media 10 Minuti CO INVALIDA - INDICE DISP. [ 35.0]
20:26:53 |  | 20:26:58 | Linea 2: Anomalia Analizzatore FID
20:26:53 |  | 20:26:58 | Linea 2: Anomalia Analizzatore FTIR
22:05:48 | 22:05:48 | 22:12:08 | Linea 1: Calibrazione in Corso Polveri
22:31:10 | 22:31:10 | 22:33:55 | Linea 2: Super. Preallarme Semiorario Ossido Carbonio
22:31:12 | 22:31:12 | 22:31:24 | Linea 2: BLOCCO Preallarme Medie Semiorarie
22:31:24 | 22:31:24 | 22:35:15 | Linea 2: BLOCCO Preallarme Medie Semiorarie
23:15:49 | 23:15:49 | 23:22:12 | Linea 2: Calibrazione in Corso Polveri
Reports ver. 3.50.66 - (C) 1995-2018 C.T. Sistemi srl