## Linea 1
Ecologia Oggi S.p.A. Gioia Tauro - Data: 15/08/2020
Report Medie 30 Minuti - Linea 1
|  | Ac. Cloridrico |  |  | Ossido Carbonio |  |  | An. Carbonica |  |  | Ossidi Azoto |  |  | Ossidi Zolfo |  |  | Ammoniaca |  |  | Ac. Fluoridrico |  |  | Carb. Org. Totale |  |  | Polveri |  |  | Ossigeno |  |  | Umidità Fumi |  |  | Temp. Fumi |  |  | Press. Fumi |  |  | Portata Fumi |  |  | T° Post Comb. |  |  | O2 Post. Comb. |  |  | Impianto
Ore | Note | mg/Nm3 | ID % | Note | mg/Nm3 | ID % | Note | %V | ID % | Note | mg/Nm3 | ID % | Note | mg/Nm3 | ID % | Note | mg/Nm3 | ID % | Note | mg/Nm3 | ID % | Note | mg/Nm3 | ID % | Note | mg/Nm3 | ID % | Note | %V | ID % | Note | %V | ID % | Note | °C | ID % | Note | mBar | ID % | Note | Nm3/h | ID % | Note | °C | ID % | Note | %V | ID % | Note | Stato
00:30 |  | 4.9543 | 100 |  | 4.4433 | 100 |  | 7.4786 | 100 |  | 171.9125 | 100 |  | 0 | 100 |  | 1.8787 | 100 |  | 0 | 100 |  | 0 | 100 |  | 1.6163 | 100 |  | 12.7053 | 100 |  | 12.037 | 100 |  | 152.3586 | 100 |  | 943.8923 | 100 |  | 42852.9375 | 100 |  | 864.4278 | 100 |  | 7.9009 | 100 |  | In Marcia [30]
01:00 |  | 4.375 | 100 |  | 29.0402 | 100 |  | 7.5186 | 100 |  | 137.7912 | 100 |  | 0 | 100 |  | 3.6039 | 100 |  | 0 | 100 |  | 0 | 100 |  | 1.7568 | 78.6111 |  | 12.6226 | 100 |  | 12.0866 | 100 |  | 151.5528 | 100 |  | 943.9198 | 100 |  | 42426.2773 | 100 |  | 865.1805 | 100 |  | 7.7758 | 100 |  | In Marcia [30]
01:30 |  | 4.6514 | 100 |  | 3.8768 | 100 |  | 7.6238 | 100 |  | 177.3974 | 100 |  | 0 | 100 |  | 3.089 | 100 |  | 0 | 100 |  | 0 | 100 |  | 1.6728 | 100 |  | 12.5869 | 100 |  | 13.5383 | 100 |  | 152.3736 | 100 |  | 943.9533 | 100 |  | 42829.5664 | 100 |  | 861.3139 | 100 |  | 7.3811 | 100 |  | In Marcia [30]
02:00 |  | 4.2867 | 100 |  | 9.6735 | 100 |  | 7.7031 | 100 |  | 177.6716 | 100 |  | 0 | 100 |  | 3.0255 | 100 |  | 0 | 100 |  | 0 | 100 |  | 1.726 | 100 |  | 12.5967 | 100 |  | 15.8696 | 100 |  | 154.7283 | 100 |  | 943.9675 | 100 |  | 42662.5977 | 100 |  | 865.9056 | 100 |  | 7.1137 | 100 |  | In Marcia [30]
02:30 |  | 5.5963 | 100 |  | 7.8907 | 100 |  | 7.7688 | 100 |  | 174.6507 | 100 |  | 0 | 100 |  | 2.0273 | 100 |  | 0 | 100 |  | 0 | 100 |  | 1.6096 | 100 |  | 12.3511 | 100 |  | 12.3541 | 100 |  | 154.0737 | 100 |  | 943.9484 | 100 |  | 42631.0664 | 100 |  | 870.2944 | 100 |  | 7.4878 | 100 |  | In Marcia [30]
03:00 | (4) | 5.083 | 100 | (4) | 72.8134 | 100 |  | 7.7005 | 100 | (4) | 164.2852 | 100 | (4) | 0.12681 | 100 | (4) | 2.0912 | 100 | (4) | 0 | 100 | (4) | 3.9211 | 100 | (4) | 1.3298 | 100 |  | 12.4341 | 100 |  | 12.3463 | 100 |  | 151.9545 | 100 |  | 943.9814 | 100 |  | 42794.7617 | 100 |  | 861.3444 | 100 |  | 7.3965 | 100 |  | Fermo [34]
03:30 |  | 4.7578 | 100 |  | 47.8277 | 100 |  | 7.4877 | 100 |  | 172.0459 | 100 |  | 0 | 100 |  | 2.6519 | 100 |  | 0 | 100 |  | 0 | 100 |  | 1.6217 | 100 |  | 12.6573 | 100 |  | 12.2356 | 100 |  | 149.8911 | 100 |  | 944.0566 | 100 |  | 42676.0586 | 100 |  | 869.7 | 100 |  | 7.9069 | 100 |  | In Marcia [30]
04:00 |  | 5.5331 | 100 |  | 43.4636 | 100 |  | 7.3786 | 100 |  | 169.8042 | 100 |  | 0 | 100 |  | 2.3594 | 100 |  | 0 | 100 |  | 0 | 100 |  | 1.6998 | 100 |  | 12.7554 | 100 |  | 12.2342 | 100 |  | 148.5215 | 100 |  | 944.0306 | 100 |  | 43164.2578 | 100 |  | 861.3389 | 100 |  | 8.0236 | 100 |  | In Marcia [30]
04:30 |  | 3.8391 | 100 |  | 54.138 | 100 |  | 5.9664 | 100 |  | 191.264 | 100 |  | 0 | 100 |  | 2.0757 | 100 |  | 0 | 100 |  | 1.5349 | 100 |  | 1.6965 | 100 |  | 13.3871 | 100 |  | 10.8464 | 100 |  | 147.7721 | 100 |  | 944.1027 | 100 |  | 41772.082 | 100 |  | 858.0306 | 100 |  | 9.0985 | 100 |  | In Marcia [30]
05:00 |  | 2.1825 | 100 |  | 13.764 | 100 |  | 7.9402 | 100 |  | 173.8309 | 100 |  | 0 | 100 |  | 2.1596 | 100 |  | 0 | 100 |  | 0 | 100 |  | 1.8327 | 78.8889 |  | 12.1307 | 100 |  | 12.8101 | 100 |  | 146.9826 | 100 |  | 944.1777 | 100 |  | 44094.8477 | 100 |  | 870.3195 | 100 |  | 7.3261 | 100 |  | In Marcia [30]
05:30 |  | 5.082 | 100 |  | 24.0512 | 100 |  | 8.3181 | 100 |  | 179.1702 | 100 |  | 0 | 100 |  | 1.5077 | 100 |  | 0 | 100 |  | 0 | 100 |  | 1.495 | 100 |  | 11.676 | 100 |  | 13.2658 | 100 |  | 148.4396 | 100 |  | 944.2112 | 100 |  | 43957.832 | 100 |  | 904.7806 | 100 |  | 6.8814 | 100 |  | In Marcia [30]
06:00 |  | 5.4623 | 100 |  | 24.0237 | 100 |  | 8.0916 | 100 |  | 150.1651 | 100 |  | 0 | 100 |  | 1.9419 | 100 |  | 0 | 100 |  | 0 | 100 |  | 1.4964 | 100 |  | 11.982 | 100 |  | 12.6439 | 100 |  | 148.9893 | 100 |  | 944.2838 | 100 |  | 43781.8477 | 100 |  | 906.3806 | 100 |  | 7.2327 | 100 |  | In Marcia [30]
06:30 |  | 6.0931 | 100 |  | 30.478 | 100 |  | 8.3566 | 100 |  | 182.0237 | 100 |  | 0 | 100 |  | 1.474 | 100 |  | 0 | 100 |  | 0 | 100 |  | 1.4404 | 100 |  | 11.6416 | 100 |  | 12.9043 | 100 |  | 149.3194 | 100 |  | 944.2849 | 100 |  | 43277.8281 | 100 |  | 919.7889 | 100 |  | 7.0036 | 100 |  | In Marcia [30]
07:00 |  | 5.8842 | 73.8889 |  | 14.2556 | 73.8889 |  | 7.6822 | 73.8889 |  | 170.4647 | 73.8889 |  | 0 | 73.8889 |  | 1.7245 | 73.8889 |  | 0 | 73.8889 |  | 0 | 73.8889 |  | 1.6908 | 100 |  | 12.5327 | 73.8889 |  | 12.2168 | 73.8889 |  | 150.3461 | 100 |  | 944.3789 | 100 |  | 43520.7461 | 100 |  | 886.4167 | 100 |  | 7.5811 | 100 |  | In Marcia [30]
07:30 |  | 5.668 | 91.3889 |  | 20.0956 | 91.3889 |  | 7.8174 | 91.3889 |  | 157.4394 | 91.3889 |  | 0 | 91.3889 |  | 2.6717 | 91.3889 |  | 0 | 91.3889 |  | 0 | 91.3889 |  | 1.5345 | 100 |  | 12.1946 | 91.3889 |  | 12.6449 | 91.3889 |  | 152.8763 | 100 |  | 944.2753 | 100 |  | 43274.8477 | 100 |  | 874.5028 | 100 |  | 7.573 | 100 |  | In Marcia [30]
08:00 |  | 5.9044 | 100 |  | 2.8194 | 100 |  | 7.9999 | 100 |  | 157.598 | 100 |  | 0 | 100 |  | 2.7045 | 100 |  | 0 | 100 |  | 0 | 100 |  | 1.5458 | 100 |  | 12.0735 | 100 |  | 12.8556 | 100 |  | 154.7253 | 100 |  | 944.1588 | 100 |  | 42888.418 | 100 |  | 877.2695 | 100 |  | 7.3715 | 100 |  | In Marcia [30]
08:30 |  | 5.9797 | 100 |  | 20.6942 | 100 |  | 8.0401 | 100 |  | 154.968 | 100 |  | 0 | 100 |  | 2.6497 | 100 |  | 0 | 100 |  | 0 | 100 |  | 1.5261 | 100 |  | 12.0512 | 100 |  | 12.887 | 100 |  | 155.9503 | 100 |  | 944.1829 | 100 |  | 42712.125 | 100 |  | 879.1278 | 100 |  | 7.3349 | 100 |  | In Marcia [30]
09:00 |  | 5.9529 | 100 |  | 2.1668 | 100 |  | 7.87 | 100 |  | 153.1095 | 100 |  | 0 | 100 |  | 3.0439 | 100 |  | 0 | 100 |  | 0 | 100 |  | 1.7435 | 78.8889 |  | 12.2796 | 100 |  | 12.8108 | 100 |  | 156.4276 | 100 |  | 944.1877 | 100 |  | 42433.3047 | 100 |  | 872.1111 | 100 |  | 7.5133 | 100 |  | In Marcia [30]
09:30 |  | 4.9064 | 100 |  | 6.2558 | 100 |  | 7.9019 | 100 |  | 165.4507 | 100 |  | 0 | 100 |  | 2.9468 | 100 |  | 0 | 100 |  | 0 | 100 |  | 1.6484 | 100 |  | 12.2863 | 100 |  | 14.0207 | 100 |  | 156.7791 | 100 |  | 944.2375 | 100 |  | 42586.8555 | 100 |  | 876.9472 | 100 |  | 7.5098 | 100 |  | In Marcia [30]
10:00 |  | 4.3201 | 100 |  | 2.1644 | 100 |  | 7.8696 | 100 |  | 156.3114 | 100 |  | 0 | 100 |  | 2.799 | 100 |  | 0 | 100 |  | 0 | 100 |  | 1.5674 | 100 |  | 12.26 | 100 |  | 12.5105 | 100 |  | 156.5671 | 100 |  | 944.1899 | 100 |  | 42351.1172 | 100 |  | 872.1028 | 100 |  | 7.6229 | 100 |  | In Marcia [30]
10:30 |  | 5.7454 | 100 |  | 14.456 | 100 |  | 7.7851 | 100 |  | 153.505 | 100 |  | 0 | 100 |  | 3.1154 | 100 |  | 0 | 100 |  | 0 | 100 |  | 1.5695 | 100 |  | 12.3504 | 100 |  | 12.4683 | 100 |  | 156.2621 | 100 |  | 944.2076 | 100 |  | 42254.2539 | 100 |  | 869.0944 | 100 |  | 7.6505 | 100 |  | In Marcia [30]
11:00 |  | 5.7266 | 100 |  | 34.0711 | 100 |  | 7.7915 | 100 |  | 159.1766 | 100 |  | 0 | 100 |  | 3.1549 | 100 |  | 0 | 100 |  | 0 | 100 |  | 1.5748 | 100 |  | 12.3478 | 100 |  | 12.4353 | 100 |  | 156.0883 | 100 |  | 944.2911 | 100 |  | 42140.8945 | 100 |  | 871.4056 | 100 |  | 7.6093 | 100 |  | In Marcia [30]
11:30 |  | 4.2253 | 100 |  | 7.1231 | 100 |  | 6.811 | 100 |  | 156.2068 | 100 |  | 0 | 100 |  | 2.3916 | 100 |  | 0 | 100 |  | 0 | 100 |  | 1.6147 | 100 |  | 12.3278 | 100 |  | 12.1056 | 100 |  | 154.8451 | 100 |  | 944.3834 | 100 |  | 39310.4492 | 100 |  | 879.1028 | 100 |  | 7.8439 | 100 |  | In Marcia [30]
12:00 |  | 1.6303 | 100 |  | 0 | 100 |  | 5.2587 | 100 |  | 123.3676 | 100 |  | 0 | 100 |  | 1.144 | 100 |  | 0 | 100 |  | 0 | 100 |  | 1.5512 | 100 |  | 12.6337 | 100 |  | 11.1246 | 100 |  | 148.8 | 100 |  | 944.5026 | 100 |  | 37267.9727 | 100 |  | 891.2944 | 100 |  | 7.9562 | 100 |  | In Marcia [30]
12:30 |  | 1.1495 | 100 |  | 0 | 100 |  | 7.9151 | 100 |  | 180.2485 | 100 |  | 0 | 100 |  | 2.1151 | 100 |  | 0 | 100 |  | 0 | 100 |  | 1.5368 | 100 |  | 12.0548 | 100 |  | 12.8048 | 100 |  | 146.913 | 100 |  | 944.375 | 100 |  | 42049.0195 | 100 |  | 880.35 | 100 |  | 7.1954 | 100 |  | In Marcia [30]
13:00 |  | 3.0659 | 100 |  | 32.5597 | 100 |  | 8.0938 | 100 |  | 146.0119 | 100 |  | 0 | 100 |  | 3.3037 | 100 |  | 0 | 100 |  | 0 | 100 |  | 1.5008 | 78.6111 |  | 12.0216 | 100 |  | 13.3095 | 100 |  | 151.2381 | 100 |  | 944.2865 | 100 |  | 42210.5586 | 100 |  | 874.1583 | 100 |  | 7.202 | 100 |  | In Marcia [30]
13:30 |  | 3.369 | 100 |  | 0 | 100 |  | 6.9981 | 100 |  | 158.1018 | 100 |  | 0 | 100 |  | 4.013 | 100 |  | 0 | 100 |  | 0 | 100 |  | 1.6785 | 100 |  | 12.6871 | 100 |  | 14.8702 | 100 |  | 153.6022 | 100 |  | 944.1732 | 100 |  | 41228.4375 | 100 |  | 875.0222 | 100 |  | 7.5441 | 100 |  | In Marcia [30]
14:00 |  | 2.1082 | 100 |  | 0.52927 | 100 |  | 7.9622 | 100 |  | 168.8632 | 100 |  | 0 | 100 |  | 3.885 | 100 |  | 0 | 100 |  | 0 | 100 |  | 1.5866 | 100 |  | 12.2445 | 100 |  | 14.7357 | 100 |  | 153.4926 | 100 |  | 944.1281 | 100 |  | 41710.582 | 100 |  | 867.9972 | 100 |  | 7.0493 | 100 |  | In Marcia [30]
14:30 |  | 4.851 | 100 |  | 0 | 100 |  | 8.1743 | 100 |  | 176.214 | 100 |  | 0 | 100 |  | 2.4852 | 100 |  | 0 | 100 |  | 0 | 100 |  | 1.5196 | 100 |  | 11.9069 | 100 |  | 13.5251 | 100 |  | 153.7862 | 100 |  | 944.0353 | 100 |  | 42079.8828 | 100 |  | 877.4056 | 100 |  | 7.0193 | 100 |  | In Marcia [30]
15:00 |  | 6.1412 | 100 |  | 3.9175 | 100 |  | 8.2243 | 100 |  | 177.9174 | 100 |  | 0 | 100 |  | 2.1836 | 100 |  | 0 | 100 |  | 0 | 100 |  | 1.5132 | 100 |  | 11.8984 | 100 |  | 13.4588 | 100 |  | 154.0429 | 100 |  | 943.8792 | 100 |  | 42215.5547 | 100 |  | 881.1889 | 100 |  | 7.0316 | 100 |  | In Marcia [30]
15:30 |  | 5.4468 | 100 |  | 2.4543 | 100 |  | 8.1936 | 100 |  | 176.9423 | 100 |  | 0 | 100 |  | 2.1136 | 100 |  | 0 | 100 |  | 0 | 100 |  | 1.5043 | 100 |  | 11.9205 | 100 |  | 13.2711 | 100 |  | 154.3913 | 100 |  | 944.041 | 100 |  | 42103.1094 | 100 |  | 880 | 100 |  | 7.0223 | 100 |  | In Marcia [30]
16:00 |  | 5.7994 | 100 |  | 0 | 100 |  | 8.0936 | 100 |  | 179.1322 | 100 |  | 0 | 100 |  | 2.0828 | 100 |  | 0 | 100 |  | 0 | 100 |  | 1.5382 | 100 |  | 12.0768 | 100 |  | 13.3198 | 100 |  | 154.3607 | 100 |  | 944.0851 | 100 |  | 42176.543 | 100 |  | 879.1639 | 100 |  | 7.0564 | 100 |  | In Marcia [30]
16:30 |  | 4.7829 | 100 |  | 12.5614 | 100 |  | 7.9546 | 100 |  | 113.8994 | 100 |  | 0 | 100 |  | 10.4052 | 100 |  | 0 | 100 |  | 0 | 100 |  | 1.584 | 100 |  | 12.1815 | 100 |  | 13.4622 | 100 |  | 155.0216 | 100 |  | 944.153 | 100 |  | 42244.6797 | 100 |  | 869.4778 | 100 |  | 7.4143 | 100 |  | In Marcia [30]
17:00 |  | 5.3453 | 100 |  | 6.6717 | 100 |  | 7.9228 | 100 |  | 176.5624 | 100 |  | 0 | 100 |  | 6.4941 | 100 |  | 0 | 100 |  | 0 | 100 |  | 1.5789 | 78.6111 |  | 12.239 | 100 |  | 13.6516 | 100 |  | 156.6268 | 100 |  | 944.1957 | 100 |  | 42656.5273 | 100 |  | 865.3555 | 100 |  | 7.2722 | 100 |  | In Marcia [30]
17:30 |  | 5.2832 | 100 |  | 9.654 | 100 |  | 8.0447 | 100 |  | 164.5704 | 100 |  | 0 | 100 |  | 3.3747 | 100 |  | 0 | 100 |  | 0 | 100 |  | 1.7859 | 100 |  | 12.0733 | 100 |  | 15.313 | 100 |  | 158.5873 | 100 |  | 944.312 | 100 |  | 42926.0664 | 100 |  | 862.675 | 100 |  | 7.0968 | 100 |  | In Marcia [30]
18:00 |  | 3.357 | 100 |  | 16.0819 | 100 |  | 8.0928 | 100 |  | 156.9935 | 100 |  | 0 | 100 |  | 2.2581 | 100 |  | 0 | 100 |  | 0 | 100 |  | 1.5313 | 100 |  | 12.0278 | 100 |  | 13.9186 | 100 |  | 158.0265 | 100 |  | 944.2655 | 100 |  | 42371.3008 | 100 |  | 873.9722 | 100 |  | 7.1476 | 100 |  | In Marcia [30]
18:30 |  | 4.0707 | 100 |  | 19.8847 | 100 |  | 8.1001 | 100 |  | 151.9967 | 100 |  | 0 | 100 |  | 2.0215 | 100 |  | 0 | 100 |  | 0 | 100 |  | 1.5303 | 100 |  | 12.0259 | 100 |  | 13.5476 | 100 |  | 156.223 | 100 |  | 944.1815 | 100 |  | 42279.4141 | 100 |  | 878.7639 | 100 |  | 7.233 | 100 |  | In Marcia [30]
19:00 |  | 4.6248 | 73.3333 |  | 59.9907 | 73.3333 |  | 7.887 | 73.3333 |  | 145.1435 | 73.3333 |  | 0 | 73.3333 |  | 2.3927 | 73.3333 |  | 0 | 73.3333 |  | 1.5273 | 73.3333 |  | 1.5518 | 100 |  | 12.2567 | 73.3333 |  | 13.1358 | 73.3333 |  | 154.8554 | 100 |  | 944.1218 | 100 |  | 42406.0508 | 100 |  | 871.8278 | 100 |  | 7.4485 | 100 |  | In Marcia [30]
19:30 |  | 3.4201 | 92.2222 |  | 15.9552 | 92.2222 |  | 8.0893 | 92.2222 |  | 148.498 | 92.2222 |  | 0 | 92.2222 |  | 2.3345 | 92.2222 |  | 0 | 92.2222 |  | 0 | 92.2222 |  | 1.4598 | 100 |  | 11.6767 | 92.2222 |  | 13.4962 | 92.2222 |  | 154.1353 | 100 |  | 944.1685 | 100 |  | 42076.3633 | 100 |  | 879.1445 | 100 |  | 7.3215 | 100 |  | In Marcia [30]
20:00 |  | 5.173 | 100 |  | 42.3764 | 100 |  | 7.9492 | 100 |  | 154.8634 | 100 |  | 0 | 100 |  | 1.8877 | 100 |  | 0 | 100 |  | 0 | 100 |  | 1.5383 | 100 |  | 12.0024 | 100 |  | 13.0857 | 100 |  | 154.238 | 100 |  | 944.1981 | 100 |  | 42380.8867 | 100 |  | 872.425 | 100 |  | 7.4463 | 100 |  | In Marcia [30]
20:30 |  | 5.6678 | 100 |  | 29.8661 | 100 |  | 7.8142 | 100 |  | 159.2292 | 100 |  | 0 | 100 |  | 1.6211 | 100 |  | 0 | 100 |  | 0 | 100 |  | 1.5086 | 100 |  | 12.002 | 100 |  | 13.0194 | 100 |  | 154.5428 | 100 |  | 944.1785 | 100 |  | 42345.625 | 100 |  | 877.1917 | 100 |  | 7.5446 | 100 |  | In Marcia [30]
21:00 |  | 5.2802 | 100 |  | 51.5396 | 100 |  | 7.7429 | 100 |  | 152.9758 | 100 |  | 0 | 100 |  | 1.8332 | 100 |  | 0 | 100 |  | 0 | 100 |  | 1.5136 | 78.8889 |  | 12.0941 | 100 |  | 12.8456 | 100 |  | 154.1868 | 100 |  | 944.1407 | 100 |  | 42102.1992 | 100 |  | 873.8555 | 100 |  | 8.0403 | 100 |  | In Marcia [30]
21:30 |  | 2.8336 | 100 |  | 0 | 100 |  | 6.1275 | 100 |  | 167.5116 | 100 |  | 0 | 100 |  | 1.8845 | 100 |  | 0 | 100 |  | 0 | 100 |  | 1.6154 | 100 |  | 12.8289 | 100 |  | 11.8393 | 100 |  | 152.4428 | 100 |  | 944.2202 | 100 |  | 41217.957 | 100 |  | 872.8861 | 100 |  | 8.1053 | 100 |  | In Marcia [30]
22:00 |  | 2.2402 | 100 |  | 21.1983 | 100 |  | 8.2396 | 100 |  | 164.9807 | 100 |  | 0 | 100 |  | 1.8047 | 100 |  | 0 | 100 |  | 0 | 100 |  | 1.4529 | 100 |  | 11.5873 | 100 |  | 13.5825 | 100 |  | 152.3382 | 100 |  | 944.1327 | 100 |  | 42257.4336 | 100 |  | 878.3111 | 100 |  | 7.0824 | 100 |  | In Marcia [30]
22:30 |  | 4.393 | 100 |  | 2.212 | 100 |  | 8.0485 | 100 |  | 167.8191 | 100 |  | 0 | 100 |  | 1.4429 | 100 |  | 0 | 100 |  | 0 | 100 |  | 1.4914 | 100 |  | 11.9018 | 100 |  | 13.167 | 100 |  | 154.6146 | 100 |  | 944.1342 | 100 |  | 42757.2812 | 100 |  | 875.0583 | 100 |  | 7.3014 | 100 |  | In Marcia [30]
23:00 |  | 5.5919 | 100 |  | 0 | 100 |  | 7.7627 | 100 |  | 159.7573 | 100 |  | 0 | 100 |  | 1.5667 | 100 |  | 0 | 100 |  | 0 | 100 |  | 1.5564 | 100 |  | 12.2591 | 100 |  | 12.8773 | 100 |  | 155.993 | 100 |  | 944.0629 | 100 |  | 42568.0469 | 100 |  | 868.8222 | 100 |  | 7.8003 | 100 |  | In Marcia [30]
23:30 |  | 5.4624 | 100 |  | 29.416 | 100 |  | 7.7383 | 100 |  | 159.8601 | 100 |  | 0 | 100 |  | 1.7171 | 100 |  | 0 | 100 |  | 0 | 100 |  | 1.5418 | 100 |  | 12.2384 | 100 |  | 12.6078 | 100 |  | 156.479 | 100 |  | 943.9998 | 100 |  | 42651.1523 | 100 |  | 863.5084 | 100 |  | 7.8075 | 100 |  | In Marcia [30]
24:00 |  | 4.9953 | 100 |  | 65.9643 | 100 |  | 8.0493 | 100 |  | 175.411 | 100 |  | 0 | 100 |  | 1.7208 | 100 |  | 0 | 100 |  | 0 | 100 |  | 1.5193 | 100 |  | 11.8468 | 100 |  | 12.9085 | 100 |  | 155.2731 | 100 |  | 943.9821 | 100 |  | 42518.4688 | 100 |  | 882.7833 | 100 |  | 7.1402 | 100 |  | In Marcia [30]
Limite 30 Min |  | 60 |  |  | 100 | [5 empty] | 400 |  |  | 200 | [5 empty] | 4 |  |  | 20 |  |  | 30
MIN |  | 1.1495 |  |  | 0 |  |  | 5.2587 |  |  | 113.8994 |  |  | 0 |  |  | 1.144 |  |  | 0 |  |  | 0 |  |  | 1.4404 |  |  | 11.5873 |  |  | 10.8464 |  |  | 146.913 |  |  | 943.8792 |  |  | 37267.9727 |  |  | 858.0306 |  |  | 6.8814
MAX |  | 6.1412 |  |  | 65.9643 |  |  | 8.3566 |  |  | 191.264 |  |  | 0 |  |  | 10.4052 |  |  | 0 |  |  | 1.5349 |  |  | 1.8327 |  |  | 13.3871 |  |  | 15.8696 |  |  | 158.5873 |  |  | 944.5026 |  |  | 44094.8477 |  |  | 919.7889 |  |  | 9.0985
%Medie < Soglia |  | 99.9763 | [8 empty] | 98.3898 |  |  | 100 | [5 empty] | 100 |  |  | 99.9763 |  |  | 99.9053
Soglia 97% |  | 10 | [8 empty] | 200 |  |  | 50 | [5 empty] | 2 |  |  | 10 |  |  | 10
Media Giorno: |  | 4.6215 | 100 |  | 17.8639 | 100 |  | 7.7378 | 100 |  | 162.741 | 100 |  | 0 | 100 |  | 2.6188 | 100 |  | 0 | 100 |  | 0.065153 | 100 |  | 1.5823 | 100 |  | 12.223 | 100 |  | 13.0353 | 100 |  | 153.406 | 100 |  | 944.1548 | 100 |  | 42348.9643 | 100 |  | 875.4932 | 100 |  | 7.4685 | 100 | (6) | 47
Limite Giorno |  | 10 |  |  | 50 | [5 empty] | 200 |  |  | 50 | [5 empty] | 1 |  |  | 10 |  |  | 10
Note:
| (1) | Assenza Registrazioni Medie | [7 empty] | Elaborazioni conformi Allegato VI, Parte V, D.Lgs. n. 152 del 03/04/2006 | [11 empty] | Elaborazioni DLgs 46/14: [Giorno Solare]
| (2) | Assenza Registrazioni I.D. | [7 empty] | Elaborazioni Conformi Titolo III Bis, Parte IV, D.Lgs. 152/06 del 03/04/2006 (D.Lgs. 46/14) | [12 empty] | 144 | Medie 10 Minuti Totali della Misura del CO.
| (3) | Assenza Registrazioni Note o Parametri | [7 empty] | Ossigeno di Riferimento: 11,00 %V. | [12 empty] | 137 | Medie 10 Minuti Valide della Misura del CO.
| (4) | Media Non Valida | [20 empty] | 0 | Medie 10 Minuti del CO superiori al valore di 150 mg/Nm3.
| (5) | Valore superiore al Limite o Soglia | [7 empty] | Report prodotto il 16/08/2020 01:06:10 | [12 empty] | 100,00% | Medie 10 Minuti del CO inferiori al valore di 150 mg/Nm3.
| (6) | Mezzore di Normale Funzionamento | [7 empty] | Reports ver. 3.50.66 - (C) 1995-2018 C.T. Sistemi srl

## Linea 2
Ecologia Oggi S.p.A. Gioia Tauro - Data: 15/08/2020
Report Medie 30 Minuti - Linea 2
|  | Ac. Cloridrico |  |  | Ossido Carbonio |  |  | An. Carbonica |  |  | Ossidi Azoto |  |  | Ossidi Zolfo |  |  | Ammoniaca |  |  | Ac. Fluoridrico |  |  | Carb. Org. Totale |  |  | Polveri |  |  | Ossigeno |  |  | Umidità Fumi |  |  | Temp. Fumi |  |  | Press. Fumi |  |  | Portata Fumi |  |  | T° Post Comb. |  |  | O2 Post. Comb. |  |  | Impianto
Ore | Note | mg/Nm3 | ID % | Note | mg/Nm3 | ID % | Note | %V | ID % | Note | mg/Nm3 | ID % | Note | mg/Nm3 | ID % | Note | mg/Nm3 | ID % | Note | mg/Nm3 | ID % | Note | mg/Nm3 | ID % | Note | mg/Nm3 | ID % | Note | %V | ID % | Note | %V | ID % | Note | °C | ID % | Note | mBar | ID % | Note | Nm3/h | ID % | Note | °C | ID % | Note | %V | ID % | Note | Stato
00:30 |  | 6.2172 | 100 |  | 0 | 100 |  | 6.0591 | 100 |  | 156.7161 | 100 |  | 0 | 100 |  | 2.7636 | 100 |  | 0 | 100 |  | 0 | 100 |  | 1.979 | 100 |  | 13.9779 | 100 |  | 9.8795 | 100 |  | 146.7219 | 100 |  | 1003.6006 | 100 |  | 55719.8281 | 100 |  | 872.4889 | 100 |  | 9.3491 | 100 |  | In Marcia [30]
01:00 |  | 5.7307 | 100 |  | 0 | 100 |  | 6.1082 | 100 |  | 164.7187 | 100 |  | 0 | 100 |  | 2.7332 | 100 |  | 0 | 100 |  | 0 | 100 |  | 1.9667 | 100 |  | 13.9329 | 100 |  | 9.8391 | 100 |  | 146.8991 | 100 |  | 1003.4257 | 100 |  | 55616.2305 | 100 |  | 873.7556 | 100 |  | 9.1586 | 100 |  | In Marcia [30]
01:30 |  | 6.3393 | 100 |  | 5.647 | 100 |  | 6.4187 | 100 |  | 165.8087 | 100 |  | 0 | 100 |  | 2.7488 | 100 |  | 0 | 100 |  | 0 | 100 |  | 1.8957 | 100 |  | 13.6329 | 100 |  | 10.2072 | 100 |  | 147.0913 | 100 |  | 1003.1895 | 100 |  | 55738.3789 | 100 |  | 898.075 | 100 |  | 8.8972 | 100 |  | In Marcia [30]
02:00 |  | 5.7426 | 99.4444 |  | 30.4857 | 99.4444 |  | 6.0811 | 99.4444 |  | 166.0799 | 99.4444 |  | 0 | 99.4444 |  | 2.7616 | 99.4444 |  | 0 | 99.4444 |  | 0 | 99.4444 |  | 1.9821 | 100 |  | 13.9788 | 100 |  | 9.8643 | 99.4444 |  | 147.189 | 100 |  | 1003.1328 | 100 |  | 55489.6172 | 100 |  | 890.7056 | 100 |  | 9.3686 | 100 |  | In Marcia [30]
02:30 |  | 3.4381 | 100 |  | 45.6509 | 100 |  | 4.9029 | 100 |  | 213.0263 | 100 |  | 0 | 100 |  | 4.5541 | 100 |  | 0 | 100 |  | 0 | 100 |  | 2.2806 | 78.6111 |  | 14.7446 | 100 |  | 9.0029 | 100 |  | 146.967 | 100 |  | 1002.9752 | 100 |  | 55309.2578 | 100 |  | 858.6139 | 100 |  | 9.9575 | 100 |  | In Marcia [30]
03:00 |  | 3.7003 | 100 |  | 35.7307 | 100 |  | 6.6564 | 100 |  | 128.9668 | 100 |  | 0 | 100 |  | 7.2548 | 100 |  | 0 | 100 |  | 0 | 100 |  | 1.8995 | 100 |  | 13.4155 | 100 |  | 12.5258 | 100 |  | 147.8364 | 100 |  | 1002.8616 | 100 |  | 56202.6797 | 100 |  | 887.2889 | 100 |  | 8.0345 | 100 |  | In Marcia [30]
03:30 |  | 5.9533 | 98.8889 |  | 67.1566 | 98.8889 |  | 6.3085 | 98.8889 |  | 164.4141 | 98.8889 |  | 0 | 98.8889 |  | 4.3088 | 98.8889 |  | 0 | 98.8889 |  | 1.2073 | 98.8889 |  | 2.0294 | 100 |  | 13.809 | 100 |  | 13.4109 | 98.8889 |  | 150.1548 | 100 |  | 1002.808 | 100 |  | 55943.418 | 100 |  | 909.525 | 100 |  | 8.7541 | 100 |  | In Marcia [30]
04:00 |  | 1.8421 | 100 |  | 0.84564 | 100 |  | 6.4347 | 100 |  | 168.1705 | 100 |  | 0 | 100 |  | 2.9298 | 100 |  | 0 | 100 |  | 0 | 100 |  | 1.8939 | 100 |  | 13.6066 | 100 |  | 10.4511 | 100 |  | 146.846 | 100 |  | 1002.7093 | 100 |  | 55664.0586 | 100 |  | 896.4361 | 100 |  | 8.7995 | 100 |  | In Marcia [30]
04:30 |  | 6.2874 | 100 |  | 0 | 100 |  | 6.3896 | 100 |  | 164.6285 | 100 |  | 0 | 100 |  | 2.3984 | 100 |  | 0 | 100 |  | 0 | 100 |  | 1.8914 | 100 |  | 13.6287 | 100 |  | 10.3199 | 100 |  | 145.6268 | 100 |  | 1002.6143 | 100 |  | 55650.7617 | 100 |  | 899.6194 | 100 |  | 8.7691 | 100 |  | In Marcia [30]
05:00 |  | 6.064 | 100 |  | 13.8822 | 100 |  | 6.6412 | 100 |  | 171.9643 | 100 |  | 0 | 100 |  | 2.0824 | 100 |  | 0 | 100 |  | 0 | 100 |  | 1.8268 | 100 |  | 13.3965 | 100 |  | 10.1079 | 100 |  | 145.0693 | 100 |  | 1002.7155 | 100 |  | 55647.3633 | 100 |  | 912.4417 | 100 |  | 8.6188 | 100 |  | In Marcia [30]
05:30 |  | 5.6753 | 100 |  | 0 | 100 |  | 6.47 | 100 |  | 171.6061 | 100 |  | 0 | 100 |  | 2.284 | 100 |  | 0 | 100 |  | 0 | 100 |  | 1.8627 | 100 |  | 13.5565 | 100 |  | 9.9928 | 100 |  | 144.8438 | 100 |  | 1002.6648 | 100 |  | 55723.8281 | 100 |  | 916.7278 | 100 |  | 8.8377 | 100 |  | In Marcia [30]
06:00 |  | 4.677 | 100 |  | 50.9726 | 100 |  | 6.7739 | 100 |  | 178.6101 | 100 |  | 0 | 100 |  | 2.2414 | 100 |  | 0 | 100 |  | 0 | 100 |  | 1.7898 | 100 |  | 13.2077 | 100 |  | 10.5399 | 100 |  | 144.7915 | 100 |  | 1002.766 | 100 |  | 55695.5977 | 100 |  | 926.3472 | 100 |  | 8.406 | 100 |  | In Marcia [30]
06:30 |  | 1.0174 | 100 |  | 31.2228 | 100 |  | 6.2558 | 100 |  | 167.8034 | 100 |  | 0 | 100 |  | 2.2472 | 100 |  | 0 | 100 |  | 0 | 100 |  | 1.9257 | 78.6111 |  | 13.8055 | 100 |  | 9.9697 | 100 |  | 144.7006 | 100 |  | 1002.861 | 100 |  | 55440.7305 | 100 |  | 911.9333 | 100 |  | 9.1244 | 100 |  | In Marcia [30]
07:00 |  | 5.4726 | 85.2778 |  | 0 | 85.2778 |  | 6.4056 | 85.2778 |  | 170.2699 | 85.2778 |  | 0 | 85.2778 |  | 2.5814 | 85.2778 |  | 0 | 85.2778 |  | 0 | 85.2778 |  | 1.8857 | 100 |  | 13.6108 | 85.2778 |  | 10.1825 | 85.2778 |  | 146.1329 | 100 |  | 1002.9308 | 100 |  | 55929.4336 | 100 |  | 899.8889 | 100 |  | 8.8637 | 100 |  | In Marcia [30]
07:30 |  | 6.22 | 79.4444 |  | 13.887 | 79.4444 |  | 6.5211 | 79.4444 |  | 173.4128 | 79.4444 |  | 0 | 79.4444 |  | 1.5768 | 79.4444 |  | 0 | 79.4444 |  | 0 | 79.4444 |  | 1.8614 | 100 |  | 13.4765 | 79.4444 |  | 10.4306 | 79.4444 |  | 147.0999 | 100 |  | 1002.968 | 100 |  | 54109.0625 | 100 |  | 916.2416 | 100 |  | 8.718 | 100 |  | In Marcia [30]
08:00 |  | 5.6578 | 100 |  | 32.5208 | 100 |  | 6.4091 | 100 |  | 167.3043 | 100 |  | 0 | 100 |  | 2.0257 | 100 |  | 0 | 100 |  | 0 | 100 |  | 1.8779 | 100 |  | 13.5379 | 100 |  | 10.3341 | 100 |  | 147.8546 | 100 |  | 1003.0157 | 100 |  | 55329.3984 | 100 |  | 905.175 | 100 |  | 9.098 | 100 |  | In Marcia [30]
08:30 |  | 5.9992 | 100 |  | 1.8504 | 100 |  | 6.2365 | 100 |  | 162.6333 | 100 |  | 0 | 100 |  | 2.0115 | 100 |  | 0 | 100 |  | 0 | 100 |  | 1.9364 | 100 |  | 13.7371 | 100 |  | 10.374 | 100 |  | 149.1932 | 100 |  | 1003.0482 | 100 |  | 55090.0078 | 100 |  | 890.5944 | 100 |  | 9.1929 | 100 |  | In Marcia [30]
09:00 |  | 6.1462 | 100 |  | 4.4726 | 100 |  | 6.2502 | 100 |  | 166.7447 | 100 |  | 0 | 100 |  | 1.8477 | 100 |  | 0 | 100 |  | 0 | 100 |  | 1.9426 | 100 |  | 13.7521 | 100 |  | 10.3123 | 100 |  | 150.0933 | 100 |  | 1003.3386 | 100 |  | 55053.5586 | 100 |  | 888.3666 | 100 |  | 9.1946 | 100 |  | In Marcia [30]
09:30 |  | 5.2238 | 100 |  | 6.7603 | 100 |  | 6.2754 | 100 |  | 164.9232 | 100 |  | 0 | 100 |  | 1.9387 | 100 |  | 0 | 100 |  | 0 | 100 |  | 1.9241 | 100 |  | 13.6654 | 100 |  | 10.3731 | 100 |  | 150.8441 | 100 |  | 1003.4843 | 100 |  | 54988.2969 | 100 |  | 890.7333 | 100 |  | 9.1767 | 100 |  | In Marcia [30]
10:00 |  | 5.6184 | 100 |  | 44.108 | 100 |  | 6.2519 | 100 |  | 156.9692 | 100 |  | 0 | 100 |  | 2.0073 | 100 |  | 0 | 100 |  | 0 | 100 |  | 1.933 | 100 |  | 13.7089 | 100 |  | 10.1757 | 100 |  | 151.2715 | 100 |  | 1003.6029 | 100 |  | 55024.1992 | 100 |  | 895.0361 | 100 |  | 9.2668 | 100 |  | In Marcia [30]
10:30 |  | 5.1145 | 100 |  | 37.3784 | 100 |  | 5.6587 | 100 |  | 162.7169 | 100 |  | 0 | 100 |  | 1.7534 | 100 |  | 0 | 100 |  | 0 | 100 |  | 1.9686 | 78.8889 |  | 13.8723 | 100 |  | 9.8904 | 100 |  | 150.7098 | 100 |  | 1003.5414 | 100 |  | 52707.9023 | 100 |  | 887.4944 | 100 |  | 9.2109 | 100 |  | In Marcia [30]
11:00 |  | 1.2954 | 100 |  | 0 | 100 |  | 3.6693 | 100 |  | 131.0779 | 100 |  | 0 | 100 |  | 1.5617 | 100 |  | 0 | 100 |  | 0 | 100 |  | 2.1732 | 100 |  | 14.6241 | 100 |  | 10.1986 | 100 |  | 143.9703 | 100 |  | 1003.4976 | 100 |  | 48880.5586 | 100 |  | 897.6805 | 100 |  | 9.3754 | 100 |  | In Marcia [30]
11:30 |  | 0 | 100 |  | 0.015499 | 100 |  | 6.2238 | 100 |  | 156.5556 | 100 |  | 0 | 100 |  | 1.739 | 100 |  | 0 | 100 |  | 0 | 100 |  | 1.8652 | 100 |  | 13.5775 | 100 |  | 10.3293 | 100 |  | 142.9537 | 100 |  | 1003.3719 | 100 |  | 54573.9727 | 100 |  | 899.1556 | 100 |  | 8.9796 | 100 |  | In Marcia [30]
12:00 |  | 4.1868 | 100 |  | 0 | 100 |  | 6.5916 | 100 |  | 165.4102 | 100 |  | 0 | 100 |  | 1.8759 | 100 |  | 0 | 100 |  | 0 | 100 |  | 1.8394 | 100 |  | 13.3735 | 100 |  | 10.5525 | 100 |  | 147.3805 | 100 |  | 1003.3495 | 100 |  | 55361.2422 | 100 |  | 900.05 | 100 |  | 8.7636 | 100 |  | In Marcia [30]
12:30 |  | 5.6167 | 100 |  | 1.6387 | 100 |  | 6.3986 | 100 |  | 167.9628 | 100 |  | 0 | 100 |  | 1.815 | 100 |  | 0 | 100 |  | 0 | 100 |  | 1.8875 | 100 |  | 13.558 | 100 |  | 10.3622 | 100 |  | 148.8699 | 100 |  | 1003.3491 | 100 |  | 55035.4141 | 100 |  | 897.7389 | 100 |  | 9.0263 | 100 |  | In Marcia [30]
13:00 |  | 6.0212 | 100 |  | 2.3883 | 100 |  | 6.2876 | 100 |  | 165.6071 | 100 |  | 0 | 100 |  | 1.4509 | 100 |  | 0 | 100 |  | 0 | 100 |  | 1.9282 | 100 |  | 13.6964 | 100 |  | 10.4651 | 100 |  | 149.4013 | 100 |  | 1003.2205 | 100 |  | 54822.6914 | 100 |  | 893.45 | 100 |  | 9.1378 | 100 |  | In Marcia [30]
13:30 |  | 3.4251 | 100 |  | 33.4983 | 100 |  | 4.404 | 100 |  | 136.3517 | 100 |  | 0 | 100 |  | 2.3263 | 100 |  | 0 | 100 |  | 0 | 100 |  | 2.147 | 100 |  | 14.5366 | 100 |  | 9.4927 | 100 |  | 147.7717 | 100 |  | 1003.2596 | 100 |  | 50804.6797 | 100 |  | 887.3417 | 100 |  | 9.5197 | 100 |  | In Marcia [30]
14:00 |  | 0.55001 | 100 |  | 27.6289 | 100 |  | 4.2569 | 100 |  | 184.907 | 100 |  | 0 | 100 |  | 1.3628 | 100 |  | 0 | 100 |  | 0 | 100 |  | 2.0198 | 100 |  | 14.2235 | 100 |  | 9.7831 | 100 |  | 140.6275 | 100 |  | 1003.1282 | 100 |  | 49018.1562 | 100 |  | 911.8055 | 100 |  | 9.2492 | 100 |  | In Marcia [30]
14:30 |  | 2.0733 | 100 |  | 1.6905 | 100 |  | 6.4449 | 100 |  | 175.1845 | 100 |  | 0 | 100 |  | 1.0563 | 100 |  | 0 | 100 |  | 0 | 100 |  | 1.8795 | 78.6111 |  | 13.3342 | 100 |  | 11.3192 | 100 |  | 140.28 | 100 |  | 1002.8753 | 100 |  | 53225.2852 | 100 |  | 908.1055 | 100 |  | 8.3566 | 100 |  | In Marcia [30]
15:00 |  | 4.7191 | 100 |  | 2.7133 | 100 |  | 6.8666 | 100 |  | 178.6993 | 100 |  | 0 | 100 |  | 1.6369 | 100 |  | 0 | 100 |  | 0 | 100 |  | 1.8992 | 100 |  | 13.2517 | 100 |  | 14.0028 | 100 |  | 146.773 | 100 |  | 1002.619 | 100 |  | 55356.582 | 100 |  | 924.0361 | 100 |  | 8.0811 | 100 |  | In Marcia [30]
15:30 |  | 6.2836 | 100 |  | 4.6767 | 100 |  | 6.5694 | 100 |  | 168.9821 | 100 |  | 0 | 100 |  | 1.6667 | 100 |  | 0 | 100 |  | 0 | 100 |  | 1.9668 | 100 |  | 13.5155 | 100 |  | 12.3093 | 100 |  | 149.801 | 100 |  | 1002.559 | 100 |  | 54701.3984 | 100 |  | 914.5861 | 100 |  | 8.8114 | 100 |  | In Marcia [30]
16:00 |  | 6.1162 | 100 |  | 0 | 100 |  | 6.7425 | 100 |  | 174.8893 | 100 |  | 0 | 100 |  | 1.1967 | 100 |  | 0 | 100 |  | 0 | 100 |  | 1.8501 | 100 |  | 13.3166 | 100 |  | 11.4312 | 100 |  | 148.1879 | 100 |  | 1002.5936 | 100 |  | 54726.1016 | 100 |  | 914.9972 | 100 |  | 8.5812 | 100 |  | In Marcia [30]
16:30 |  | 5.5632 | 100 |  | 11.7789 | 100 |  | 6.4021 | 100 |  | 164.3653 | 100 |  | 0 | 100 |  | 1.4043 | 100 |  | 0 | 100 |  | 0 | 100 |  | 1.9131 | 100 |  | 13.6298 | 100 |  | 10.9799 | 100 |  | 147.2761 | 100 |  | 1002.6868 | 100 |  | 54513.6445 | 100 |  | 903.7972 | 100 |  | 9.0583 | 100 |  | In Marcia [30]
17:00 |  | 6.0308 | 100 |  | 33.1864 | 100 |  | 6.3342 | 100 |  | 165.4326 | 100 |  | 0 | 100 |  | 1.4515 | 100 |  | 0 | 100 |  | 0 | 100 |  | 1.9236 | 100 |  | 13.6732 | 100 |  | 10.944 | 100 |  | 146.97 | 100 |  | 1002.5677 | 100 |  | 54463.3086 | 100 |  | 892.6 | 100 |  | 9.0405 | 100 |  | In Marcia [30]
17:30 |  | 5.6337 | 100 |  | 59.6294 | 100 |  | 6.2754 | 100 |  | 162.4734 | 100 |  | 0 | 100 |  | 1.9137 | 100 |  | 0 | 100 |  | 0 | 100 |  | 1.936 | 100 |  | 13.7306 | 100 |  | 10.8247 | 100 |  | 147.1483 | 100 |  | 1002.5264 | 100 |  | 54389.4414 | 100 |  | 887.5861 | 100 |  | 9.0901 | 100 |  | In Marcia [30]
18:00 |  | 6.0006 | 100 |  | 0 | 100 |  | 6.2986 | 100 |  | 164.3952 | 100 |  | 0 | 100 |  | 1.9044 | 100 |  | 0 | 100 |  | 0 | 100 |  | 1.9348 | 100 |  | 13.7121 | 100 |  | 10.8963 | 100 |  | 147.4501 | 100 |  | 1002.3986 | 100 |  | 54401.4727 | 100 |  | 883.6639 | 100 |  | 9.0361 | 100 |  | In Marcia [30]
18:30 |  | 3.2924 | 100 |  | 14.5704 | 100 |  | 5.1986 | 100 |  | 181.5876 | 100 |  | 0 | 100 |  | 3.1058 | 100 |  | 0 | 100 |  | 0 | 100 |  | 1.9831 | 79.1667 |  | 13.9391 | 100 |  | 10.519 | 100 |  | 146.5063 | 100 |  | 1002.6257 | 100 |  | 49505.9336 | 100 |  | 906.475 | 100 |  | 8.8364 | 100 |  | In Marcia [30]
19:00 |  | 1.594 | 86.1111 |  | 5.3251 | 86.1111 |  | 5.9894 | 86.1111 |  | 213.7793 | 86.1111 |  | 0 | 86.1111 |  | 1.3005 | 86.1111 |  | 0 | 86.1111 |  | 0 | 86.1111 |  | 1.9126 | 99.1667 |  | 13.5531 | 86.1111 |  | 11.1146 | 86.1111 |  | 139.3609 | 100 |  | 1002.7668 | 100 |  | 49983.9844 | 100 |  | 921.0333 | 100 |  | 8.7326 | 100 |  | In Marcia [30]
19:30 |  | 5.7302 | 78.6111 |  | 1.9315 | 78.6111 |  | 6.8315 | 78.6111 |  | 152.2128 | 78.6111 |  | 0 | 78.6111 |  | 2.5877 | 78.6111 |  | 0 | 78.6111 |  | 0 | 78.8889 |  | 1.8273 | 100 |  | 13.2953 | 78.8889 |  | 11.4456 | 78.6111 |  | 143.0426 | 100 |  | 1002.8015 | 100 |  | 54590.168 | 100 |  | 933.5889 | 100 |  | 8.504 | 100 |  | In Marcia [30]
20:00 |  | 5.4913 | 100 |  | 23.378 | 100 |  | 6.7374 | 100 |  | 149.6076 | 100 |  | 0 | 100 |  | 3.3723 | 100 |  | 0 | 100 |  | 0 | 100 |  | 1.8452 | 100 |  | 13.3674 | 100 |  | 11.2206 | 100 |  | 145.9069 | 100 |  | 1003.2818 | 100 |  | 54049.1953 | 100 |  | 941.5389 | 100 |  | 8.8216 | 100 |  | In Marcia [30]
20:30 |  | 5.5507 | 100 |  | 30.8277 | 100 |  | 6.3947 | 100 |  | 121.0846 | 100 |  | 0 | 100 |  | 6.6073 | 100 |  | 0 | 100 |  | 0 | 100 |  | 1.9918 | 100 |  | 13.8229 | 100 |  | 12.2373 | 100 |  | 147.4662 | 100 |  | 1003.644 | 100 |  | 54242.2109 | 100 |  | 913.8639 | 100 |  | 9.0265 | 100 |  | In Marcia [30]
21:00 |  | 5.6675 | 100 |  | 25.6189 | 100 |  | 6.5588 | 100 |  | 181.5388 | 100 |  | 0 | 100 |  | 3.2143 | 100 |  | 0 | 100 |  | 0 | 100 |  | 1.9014 | 100 |  | 13.5857 | 100 |  | 11.0605 | 100 |  | 147.3058 | 100 |  | 1003.8349 | 100 |  | 54011.3281 | 100 |  | 932.2722 | 100 |  | 9.0469 | 100 |  | In Marcia [30]
21:30 |  | 4.33 | 100 |  | 26.043 | 100 |  | 6.8985 | 100 |  | 192.4523 | 100 |  | 0 | 100 |  | 2.5178 | 100 |  | 0 | 100 |  | 0 | 100 |  | 1.8136 | 100 |  | 13.205 | 100 |  | 11.4107 | 100 |  | 146.8651 | 100 |  | 1003.951 | 100 |  | 54201.0117 | 100 |  | 952.7556 | 100 |  | 8.5148 | 100 |  | In Marcia [30]
22:00 |  | 0.47562 | 100 |  | 34.0665 | 100 |  | 6.6498 | 100 |  | 172.0523 | 100 |  | 0 | 100 |  | 2.3619 | 100 |  | 0 | 100 |  | 0 | 100 |  | 1.8685 | 100 |  | 13.4798 | 100 |  | 11.0791 | 100 |  | 145.8645 | 100 |  | 1003.9163 | 100 |  | 54490.5781 | 100 |  | 938.2278 | 100 |  | 8.8771 | 100 |  | In Marcia [30]
22:30 |  | 0 | 100 |  | 2.0578 | 100 |  | 5.3972 | 100 |  | 172.1496 | 100 |  | 0 | 100 |  | 2.5333 | 100 |  | 0 | 100 |  | 0 | 100 |  | 2.1123 | 89.4444 |  | 14.4215 | 100 |  | 10.1046 | 100 |  | 145.7003 | 100 |  | 1003.7527 | 100 |  | 54538.5898 | 100 |  | 910.4805 | 100 |  | 9.6357 | 100 |  | In Marcia [30]
23:00 |  | 0 | 100 |  | 0 | 100 |  | 6.4528 | 100 |  | 148.5775 | 100 |  | 0 | 100 |  | 3.8756 | 100 |  | 0 | 100 |  | 0 | 100 |  | 2.0027 | 89.1667 |  | 13.528 | 100 |  | 11.0489 | 100 |  | 146.8094 | 100 |  | 1003.7053 | 100 |  | 55691.5 | 100 |  | 903.6389 | 100 |  | 8.5247 | 100 |  | In Marcia [30]
23:30 |  | 0.50632 | 100 |  | 0 | 100 |  | 6.7967 | 100 |  | 177.4391 | 100 |  | 0 | 100 |  | 2.1842 | 100 |  | 0 | 100 |  | 0 | 100 |  | 1.8654 | 100 |  | 13.3322 | 100 |  | 11.263 | 100 |  | 148.832 | 100 |  | 1003.7599 | 100 |  | 55111.3281 | 100 |  | 936.8167 | 100 |  | 8.5387 | 100 |  | In Marcia [30]
24:00 |  | 5.3934 | 100 |  | 24.9693 | 100 |  | 6.6678 | 100 |  | 170.4339 | 100 |  | 0 | 100 |  | 2.1166 | 100 |  | 0 | 100 |  | 0 | 100 |  | 1.8777 | 100 |  | 13.4492 | 100 |  | 11.112 | 100 |  | 149.048 | 100 |  | 1003.4927 | 100 |  | 55116.9766 | 100 |  | 930.575 | 100 |  | 8.6514 | 100 |  | In Marcia [30]
Limite 30 Min |  | 60 |  |  | 100 | [5 empty] | 400 |  |  | 200 | [5 empty] | 4 |  |  | 20 |  |  | 30
MIN |  | 0 |  |  | 0 |  |  | 3.6693 |  |  | 121.0846 |  |  | 0 |  |  | 1.0563 |  |  | 0 |  |  | 0 |  |  | 1.7898 |  |  | 13.205 |  |  | 9.0029 |  |  | 139.3609 |  |  | 1002.3986 |  |  | 48880.5586 |  |  | 858.6139 |  |  | 8.0345
MAX |  | 6.3393 |  |  | 67.1566 |  |  | 6.8985 |  |  | 213.7793 |  |  | 0 |  |  | 7.2548 |  |  | 0 |  |  | 1.2073 |  |  | 2.2806 |  |  | 14.7446 |  |  | 14.0028 |  |  | 151.2715 |  |  | 1003.951 |  |  | 56202.6797 |  |  | 952.7556 |  |  | 9.9575
%Medie < Soglia |  | 99.9125 | [8 empty] | 99.3251 |  |  | 99.9875 | [5 empty] | 99.9875 |  |  | 99.9625 |  |  | 99.9625
Soglia 97% |  | 10 | [8 empty] | 200 |  |  | 50 | [5 empty] | 2 |  |  | 10 |  |  | 10
Media Giorno: |  | 4.3684 | 100 |  | 16.4626 | 100 |  | 6.2052 | 100 |  | 166.7229 | 100 |  | 0 | 100 |  | 2.4415 | 100 |  | 0 | 100 |  | 0.025152 | 100 |  | 1.9316 | 100 |  | 13.6831 | 100 |  | 10.7435 | 100 |  | 146.7814 | 100 |  | 1003.1206 | 100 |  | 54414.1742 | 100 |  | 905.5281 | 100 |  | 8.9295 | 100 | (6) | 48
Limite Giorno |  | 10 |  |  | 50 | [5 empty] | 200 |  |  | 50 | [5 empty] | 1 |  |  | 10 |  |  | 10
Note:
| (1) | Assenza Registrazioni Medie | [7 empty] | Elaborazioni conformi Allegato VI, Parte V, D.Lgs. n. 152 del 03/04/2006 | [11 empty] | Elaborazioni DLgs 46/14: [Giorno Solare]
| (2) | Assenza Registrazioni I.D. | [7 empty] | Elaborazioni Conformi Titolo III Bis, Parte IV, D.Lgs. 152/06 del 03/04/2006 (D.Lgs. 46/14) | [12 empty] | 144 | Medie 10 Minuti Totali della Misura del CO.
| (3) | Assenza Registrazioni Note o Parametri | [7 empty] | Ossigeno di Riferimento: 11,00 %V. | [12 empty] | 140 | Medie 10 Minuti Valide della Misura del CO.
| (4) | Media Non Valida | [20 empty] | 0 | Medie 10 Minuti del CO superiori al valore di 150 mg/Nm3.
| (5) | Valore superiore al Limite o Soglia | [7 empty] | Report prodotto il 16/08/2020 01:06:17 | [12 empty] | 100,00% | Medie 10 Minuti del CO inferiori al valore di 150 mg/Nm3.
| (6) | Mezzore di Normale Funzionamento | [7 empty] | Reports ver. 3.50.66 - (C) 1995-2018 C.T. Sistemi srl

## Allarmi
Ecologia Oggi S.p.A. Gioia Tauro
Report Giornaliero Allarmi |  |  | Data: 15/08/2020
Inizio | Riconosc. | Fine | Allarme
00:30:01 | 00:30:01 | 01:00:00 | Linea 1: Super. Preallarme Giorno Ossidi Azoto
00:30:02 | 00:30:02 | 01:13:31 | Linea 1: BLOCCO Preallarme Medie Giorno
00:32:30 | 00:32:30 | 00:38:50 | Linea 1: Calibrazione in Corso Polveri
00:36:25 | 00:41:47 | 00:37:31 | Linea 1: Forno Spento
00:36:26 | 00:36:26 | 00:37:32 | Linea 1: Impianto in Fermo
00:37:32 | 00:37:32 | 01:09:12 | Linea 1: Impianto in Marcia
01:09:12 | 02:02:55 | 01:09:23 | Linea 1: Forno Spento
01:09:12 | 01:09:12 | 01:09:23 | Linea 1: Impianto in Fermo
01:09:23 | 01:09:23 | 02:28:17 | Linea 1: Impianto in Marcia
01:30:05 | 01:30:05 | 01:30:15 | Linea 1: Super. Preallarme Semiorario Ossidi Azoto
01:30:05 | 01:30:05 | 01:43:11 | Linea 1: BLOCCO Preallarme Medie Semiorarie
01:59:08 | 02:02:55 | 01:59:18 | Linea 2: Anomalia Analizzatore FID
01:59:08 | 02:02:54 | 01:59:18 | Linea 2: Anomalia Analizzatore FTIR
02:00:05 | 02:00:05 | 02:13:20 | Linea 2: Super. Preallarme Semiorario Ossido Carbonio
02:00:05 | 02:00:05 | 02:00:20 | Linea 2: Super. Preallarme Semiorario Ossidi Azoto
02:00:05 | 02:00:05 | 02:02:25 | Linea 2: Super. Preallarme Semiorario Carb. Org. Totale
02:00:07 | 02:00:07 | 02:14:05 | Linea 2: BLOCCO Preallarme Medie Semiorarie
02:11:34 | 02:11:34 | 02:17:58 | Linea 2: Calibrazione in Corso Polveri
02:11:39 | 05:25:58 | 02:13:24 | Linea 2: Forno Spento
02:11:39 | 05:25:57 | 02:13:24 | Linea 2: Forno In Rampa
02:11:41 | 02:11:41 | 02:13:26 | Linea 2: Impianto in Marcia senza Rifiuto
02:13:26 | 02:13:26 | 02:19:14 | Linea 2: Impianto in Marcia
02:19:00 | 05:25:56 | 02:22:26 | Linea 2: Forno In Rampa
02:19:14 | 05:25:57 | 02:22:05 | Linea 2: Forno Spento
02:19:14 | 02:19:14 | 02:22:06 | Linea 2: Impianto in Marcia senza Rifiuto
02:22:06 | 02:22:06 | 18:12:35 | Linea 2: Impianto in Marcia
02:25:10 | 02:25:10 | 02:30:05 | Linea 2: Super. Preallarme Semiorario Ossidi Azoto
02:25:11 | 02:25:11 | 02:26:22 | Linea 2: BLOCCO Preallarme Medie Semiorarie
02:26:22 | 02:26:22 | 02:44:32 | Linea 2: BLOCCO Preallarme Medie Semiorarie
02:28:16 | 05:25:56 | 02:30:02 | Linea 1: Forno Spento
02:28:17 | 02:28:17 | 02:30:04 | Linea 1: Impianto in Fermo
02:30:01 | 02:30:01 | 03:00:00 | Linea 2: Super. Preallarme Giorno Ossidi Azoto
02:30:02 | 02:30:02 | 02:44:32 | Linea 2: BLOCCO Preallarme Medie Giorno
02:30:04 | 02:30:04 | 02:34:44 | Linea 1: Impianto in Marcia
02:34:20 | 02:34:20 | 02:35:01 | Linea 1: Super. Preallarme Semiorario Ossidi Azoto
02:34:20 | 02:34:20 | 03:00:21 | Linea 1: BLOCCO Preallarme Medie Semiorarie
02:34:42 | 03:01:24 | 02:44:10 | Linea 1: Forno Spento
02:34:44 | 02:34:44 | 02:43:08 | Linea 1: Impianto in Fermo
02:43:07 | 03:01:24 | 02:43:38 | Linea 1: Forno In Rampa
02:43:08 | 02:43:08 | 02:43:38 | Linea 1: Impianto in Marcia senza Rifiuto
02:43:38 | 02:43:38 | 02:44:11 | Linea 1: Impianto in Fermo
02:44:11 | 02:44:11 | 03:38:13 | Linea 1: Impianto in Marcia
02:44:33 | 02:44:33 | 03:03:33 | Linea 2: BLOCCO Preallarme Medie Giorno
03:00:00 | 03:00:00 | 03:30:01 | Linea 1: Impianto Fermo (Media 30 Minuti)
03:00:05 | 03:00:05 | 03:06:55 | Linea 2: Super. Preallarme Semiorario Ossido Carbonio
03:00:05 | 03:00:05 | 03:05:35 | Linea 2: Super. Preallarme Semiorario Ossidi Azoto
03:00:06 | 03:00:06 | 03:29:16 | Linea 2: BLOCCO Preallarme Medie Semiorarie
03:02:35 | 03:02:35 | 03:03:05 | Linea 1: Super. Preallarme Semiorario Ossido Carbonio
03:02:36 | 03:02:36 | 03:03:41 | Linea 1: BLOCCO Preallarme Medie Semiorarie
03:09:54 | 05:25:52 | 03:10:14 | Linea 2: Anomalia Analizzatore FID
03:09:59 | 05:25:51 | 03:10:19 | Linea 2: Anomalia Analizzatore FTIR
03:11:15 | 03:11:15 | 03:20:20 | Linea 2: Super. Preallarme Semiorario Ossido Carbonio
03:30:05 | 03:30:05 | 03:30:35 | Linea 1: Super. Preallarme Semiorario Ossido Carbonio
03:30:05 | 03:30:05 | 03:47:23 | Linea 1: BLOCCO Preallarme Medie Semiorarie
03:32:25 | 03:32:25 | 03:36:10 | Linea 2: Super. Preallarme Semiorario Ossidi Azoto
03:32:26 | 03:32:26 | 03:47:27 | Linea 2: BLOCCO Preallarme Medie Semiorarie
03:38:12 | 05:25:51 | 03:38:25 | Linea 1: Forno Spento
03:38:13 | 03:38:13 | 03:38:25 | Linea 1: Impianto in Fermo
03:38:25 | 03:38:25 | 03:45:18 | Linea 1: Impianto in Marcia
03:45:17 | 05:25:50 | 03:45:29 | Linea 1: Forno Spento
03:45:18 | 03:45:18 | 03:45:30 | Linea 1: Impianto in Fermo
03:45:30 | 03:45:30 | 04:14:55 | Linea 1: Impianto in Marcia
04:01:35 | 04:01:35 | 04:20:05 | Linea 1: Super. Preallarme Semiorario Ossido Carbonio
04:01:36 | 04:01:36 | 04:21:31 | Linea 1: BLOCCO Preallarme Medie Semiorarie
04:02:10 | 04:02:10 | 04:04:20 | Linea 1: Super. Preallarme Semiorario Carb. Org. Totale
04:14:44 | 05:25:49 | 04:23:32 | Linea 1: Forno In Rampa
04:14:54 | 05:25:50 | 04:23:18 | Linea 1: Forno Spento
04:14:55 | 04:14:55 | 04:23:19 | Linea 1: Impianto in Marcia senza Rifiuto
04:23:19 | 04:23:19 | 04:34:30 | Linea 1: Impianto in Marcia
04:27:50 | 04:27:50 | 04:27:55 | Linea 1: Super. Preallarme Semiorario Ossidi Azoto
04:27:51 | 04:27:51 | 06:00:11 | Linea 1: BLOCCO Preallarme Medie Semiorarie
04:30:01 | 04:30:01 | 08:00:01 | Linea 1: Super. Preallarme Giorno Ossidi Azoto
04:30:02 | 04:30:02 | 08:00:06 | Linea 1: BLOCCO Preallarme Medie Giorno
04:32:55 | 04:32:55 | 04:39:15 | Linea 1: Calibrazione in Corso Polveri
04:34:30 | 05:25:49 | 04:37:25 | Linea 1: Forno Spento
04:34:30 | 04:34:30 | 04:37:26 | Linea 1: Impianto in Fermo
04:37:26 | 04:37:26 | 21:05:53 | Linea 1: Impianto in Marcia
06:14:29 | 06:14:29 | 06:20:54 | Linea 2: Calibrazione in Corso Polveri
06:52:10 | 07:06:34 | 07:02:35 | Linea 1: Manutenzione Analizzatore O2
06:52:10 | 06:52:10 | 07:02:35 | Linea 1: Manutenzione Analizzatore FID
06:52:12 | 06:52:12 | 06:52:16 | Linea 1: Analizzatore in ZERO GAS PROBE
06:52:15 | 06:52:15 | 07:02:35 | Linea 1: Manutenzione Analizzatore FTIR
06:52:16 | 06:52:16 | 06:58:42 | Linea 1: Analizzatore in ZERO GAS LOCAL
06:55:35 | 06:55:35 | 07:06:10 | Linea 2: Manutenzione Analizzatore O2
06:55:35 | 06:55:35 | 07:06:10 | Linea 2: Manutenzione Analizzatore FID
06:55:35 | 06:55:35 | 07:06:10 | Linea 2: Manutenzione Analizzatore FTIR
06:55:38 | 06:55:38 | 06:55:42 | Linea 2: Analizzatore in ZERO GAS PROBE
06:55:42 | 06:55:42 | 07:02:32 | Linea 2: Analizzatore in ZERO GAS LOCAL
07:00:00 | 07:01:19 | 07:00:00 | Linea 1: Media 10 Minuti H2O INVALIDA - INDICE DISP. [ 21.7]
07:00:00 | 07:01:19 | 07:00:00 | Linea 1: Media 10 Minuti O2 INVALIDA - INDICE DISP. [ 21.7]
07:00:00 | 07:01:19 | 07:00:00 | Linea 1: Media 10 Minuti CO INVALIDA - INDICE DISP. [ 21.7]
07:00:00 | 07:01:18 | 07:00:00 | Linea 2: Media 10 Minuti H2O INVALIDA - INDICE DISP. [ 55.8]
07:00:00 | 07:01:17 | 07:00:00 | Linea 2: Media 10 Minuti O2 INVALIDA - INDICE DISP. [ 55.8]
07:00:00 | 07:01:18 | 07:00:00 | Linea 2: Media 10 Minuti CO INVALIDA - INDICE DISP. [ 55.8]
07:07:40 | 07:07:40 | 07:10:30 | Linea 2: Super. Preallarme Semiorario Ossidi Azoto
07:07:41 | 07:07:41 | 07:10:47 | Linea 2: BLOCCO Preallarme Medie Semiorarie
07:08:06 | 07:08:06 | 07:09:20 | Linea 1: Super. Preallarme Semiorario Ossido Carbonio
07:08:07 | 07:08:07 | 07:09:52 | Linea 1: BLOCCO Preallarme Medie Semiorarie
07:10:00 | 07:10:23 | 07:10:00 | Linea 2: Media 10 Minuti H2O INVALIDA - INDICE DISP. [ 38.3]
07:10:00 | 07:10:23 | 07:10:00 | Linea 2: Media 10 Minuti O2 INVALIDA - INDICE DISP. [ 38.3]
07:10:00 | 07:10:24 | 07:10:00 | Linea 2: Media 10 Minuti CO INVALIDA - INDICE DISP. [ 38.3]
08:33:20 | 08:33:20 | 08:39:42 | Linea 1: Calibrazione in Corso Polveri
09:00:05 | 09:00:05 | 09:01:05 | Linea 2: Super. Preallarme Semiorario Ossido Carbonio
09:00:06 | 09:00:06 | 09:01:11 | Linea 2: BLOCCO Preallarme Medie Semiorarie
10:17:31 | 10:17:31 | 10:23:55 | Linea 2: Calibrazione in Corso Polveri
11:00:05 | 11:00:05 | 11:05:10 | Linea 2: Super. Preallarme Semiorario Ossidi Azoto
11:00:06 | 11:00:06 | 11:05:27 | Linea 2: BLOCCO Preallarme Medie Semiorarie
11:33:30 | 11:33:30 | 11:35:35 | Linea 2: Super. Preallarme Semiorario Ossidi Azoto
11:33:31 | 11:33:31 | 11:35:38 | Linea 2: BLOCCO Preallarme Medie Semiorarie
12:00:05 | 12:00:05 | 12:02:20 | Linea 1: Super. Preallarme Semiorario Ossidi Azoto
12:00:05 | 12:00:05 | 12:02:25 | Linea 1: BLOCCO Preallarme Medie Semiorarie
12:30:05 | 12:30:05 | 12:30:20 | Linea 1: Super. Preallarme Semiorario Ossidi Azoto
12:30:06 | 12:30:06 | 12:30:24 | Linea 1: BLOCCO Preallarme Medie Semiorarie
12:33:55 | 12:33:55 | 12:40:15 | Linea 1: Calibrazione in Corso Polveri
13:00:35 | 13:00:35 | 13:09:30 | Linea 2: Super. Preallarme Semiorario Ossido Carbonio
13:00:37 | 13:00:37 | 13:10:27 | Linea 2: BLOCCO Preallarme Medie Semiorarie
13:15:11 | 13:18:11 | 13:15:23 | Linea 1: Forno In Rampa
13:32:25 | 13:32:25 | 13:37:00 | Linea 1: Super. Preallarme Semiorario Ossidi Azoto
13:32:26 | 13:32:26 | 13:37:24 | Linea 1: BLOCCO Preallarme Medie Semiorarie
13:33:15 | 13:33:15 | 13:39:55 | Linea 2: Super. Preallarme Semiorario Ossido Carbonio
13:33:17 | 13:33:17 | 13:39:57 | Linea 2: BLOCCO Preallarme Medie Semiorarie
13:33:45 | 13:33:45 | 13:46:35 | Linea 2: Super. Preallarme Semiorario Ossidi Azoto
13:39:58 | 13:39:58 | 13:40:03 | Linea 2: BLOCCO Preallarme Medie Semiorarie
13:40:04 | 13:40:04 | 13:46:40 | Linea 2: BLOCCO Preallarme Medie Semiorarie
14:00:05 | 14:00:05 | 14:07:20 | Linea 2: Super. Preallarme Semiorario Ossidi Azoto
14:00:05 | 14:00:05 | 14:07:22 | Linea 2: BLOCCO Preallarme Medie Semiorarie
14:20:41 | 14:20:41 | 14:27:06 | Linea 2: Calibrazione in Corso Polveri
15:00:05 | 15:00:05 | 15:02:15 | Linea 2: Super. Preallarme Semiorario Ossido Carbonio
15:00:06 | 15:00:06 | 15:09:59 | Linea 2: BLOCCO Preallarme Medie Semiorarie
16:00:45 | 16:00:45 | 16:02:55 | Linea 1: Super. Preallarme Semiorario Ossidi Azoto
16:00:46 | 16:00:46 | 16:09:42 | Linea 1: BLOCCO Preallarme Medie Semiorarie
16:30:05 | 16:30:05 | 16:33:45 | Linea 2: Super. Preallarme Semiorario Ossido Carbonio
16:30:06 | 16:30:06 | 16:32:08 | Linea 2: BLOCCO Preallarme Medie Semiorarie
16:32:09 | 16:32:09 | 16:44:11 | Linea 2: BLOCCO Preallarme Medie Semiorarie
16:34:28 | 16:34:28 | 16:40:50 | Linea 1: Calibrazione in Corso Polveri
18:12:34 | 18:36:37 | 18:14:47 | Linea 2: Forno Spento
18:12:34 | 18:36:37 | 18:14:47 | Linea 2: Forno In Rampa
18:12:35 | 18:12:35 | 18:14:49 | Linea 2: Impianto in Marcia senza Rifiuto
18:14:49 | 18:14:49 |  | Linea 2: Impianto in Marcia
18:23:49 | 18:23:49 | 18:30:15 | Linea 2: Calibrazione in Corso Polveri
18:30:05 | 18:30:05 | 18:33:35 | Linea 1: Super. Preallarme Semiorario Ossido Carbonio
18:30:06 | 18:30:06 | 18:36:08 | Linea 1: BLOCCO Preallarme Medie Semiorarie
18:36:31 | 18:36:31 | 19:00:05 | Linea 2: Super. Preallarme Semiorario Ossidi Azoto
18:36:31 | 18:36:31 | 19:20:13 | Linea 2: BLOCCO Preallarme Medie Semiorarie
18:52:03 | 19:19:50 | 19:02:23 | Linea 1: Manutenzione Analizzatore O2
18:52:03 | 18:52:03 | 19:02:23 | Linea 1: Manutenzione Analizzatore FID
18:52:05 | 18:52:05 | 18:52:11 | Linea 1: Analizzatore in ZERO GAS PROBE
18:52:08 | 18:52:08 | 19:02:23 | Linea 1: Manutenzione Analizzatore FTIR
18:52:11 | 18:52:11 | 18:58:36 | Linea 1: Analizzatore in ZERO GAS LOCAL
18:55:53 | 18:55:53 | 19:06:23 | Linea 2: Manutenzione Analizzatore O2
18:55:53 | 18:55:53 | 19:06:23 | Linea 2: Manutenzione Analizzatore FID
18:55:53 | 18:55:53 | 19:06:28 | Linea 2: Manutenzione Analizzatore FTIR
18:55:55 | 18:55:55 | 18:56:01 | Linea 2: Analizzatore in ZERO GAS PROBE
18:56:01 | 18:56:01 | 19:02:46 | Linea 2: Analizzatore in ZERO GAS LOCAL
19:00:00 | 19:19:52 | 19:00:00 | Linea 1: Media 10 Minuti H2O INVALIDA - INDICE DISP. [ 20.0]
19:00:00 | 19:19:53 | 19:00:00 | Linea 1: Media 10 Minuti O2 INVALIDA - INDICE DISP. [ 20.0]
19:00:00 | 19:19:52 | 19:00:00 | Linea 1: Media 10 Minuti CO INVALIDA - INDICE DISP. [ 20.0]
19:00:00 | 19:19:57 | 19:00:00 | Linea 2: Media 10 Minuti H2O INVALIDA - INDICE DISP. [ 58.3]
19:00:00 | 19:20:02 | 19:00:00 | Linea 2: Media 10 Minuti O2 INVALIDA - INDICE DISP. [ 58.3]
19:00:00 | 19:19:55 | 19:00:00 | Linea 2: Media 10 Minuti CO INVALIDA - INDICE DISP. [ 58.3]
19:06:30 | 19:06:30 | 19:11:05 | Linea 2: Super. Preallarme Semiorario Ossidi Azoto
19:10:00 | 19:19:57 | 19:10:00 | Linea 2: Media 10 Minuti H2O INVALIDA - INDICE DISP. [ 35.8]
19:10:00 | 19:20:01 | 19:10:00 | Linea 2: Media 10 Minuti O2 INVALIDA - INDICE DISP. [ 36.7]
19:10:00 | 19:19:59 | 19:10:00 | Linea 2: Media 10 Minuti CO INVALIDA - INDICE DISP. [ 35.8]
19:31:45 | 19:31:45 | 19:35:45 | Linea 2: Super. Preallarme Semiorario Ossido Carbonio
19:31:46 | 19:31:46 | 19:46:26 | Linea 2: BLOCCO Preallarme Medie Semiorarie
20:30:05 | 20:30:05 | 20:35:20 | Linea 1: Super. Preallarme Semiorario Ossido Carbonio
20:30:06 | 20:30:06 | 20:58:42 | Linea 1: BLOCCO Preallarme Medie Semiorarie
20:35:00 | 20:35:00 | 20:41:21 | Linea 1: Calibrazione in Corso Polveri
20:35:55 | 20:35:55 | 20:38:05 | Linea 2: Super. Preallarme Semiorario Ossido Carbonio
20:35:57 | 20:35:57 | 20:44:14 | Linea 2: BLOCCO Preallarme Medie Semiorarie
21:00:05 | 21:00:05 | 21:00:10 | Linea 2: Super. Preallarme Semiorario Ossidi Azoto
21:00:06 | 21:00:06 | 21:03:47 | Linea 2: BLOCCO Preallarme Medie Semiorarie
21:05:30 | 21:05:30 | 21:10:40 | Linea 2: Super. Preallarme Semiorario Ossidi Azoto
21:05:31 | 21:05:31 | 21:21:39 | Linea 2: BLOCCO Preallarme Medie Semiorarie
21:05:38 | 21:21:13 | 21:08:39 | Linea 1: Forno In Rampa
21:05:52 | 00:12:56 | 21:08:39 | Linea 1: Forno Spento
21:05:53 | 21:05:53 | 21:08:41 | Linea 1: Impianto in Marcia senza Rifiuto
21:08:41 | 21:08:41 | 23:29:47 | Linea 1: Impianto in Marcia
21:13:00 | 21:13:00 | 21:17:00 | Linea 1: Super. Preallarme Semiorario Ossidi Azoto
21:13:01 | 21:13:01 | 21:21:43 | Linea 1: BLOCCO Preallarme Medie Semiorarie
21:30:05 | 21:30:05 | 21:30:55 | Linea 2: Super. Preallarme Semiorario Ossidi Azoto
21:30:07 | 21:30:07 | 21:59:04 | Linea 2: BLOCCO Preallarme Medie Semiorarie
22:26:53 | 22:26:53 | 22:33:17 | Linea 2: Calibrazione in Corso Polveri
22:30:05 | 22:30:05 | 22:40:05 | Linea 2: Super. Preallarme Semiorario Ossidi Azoto
22:30:06 | 22:30:06 | 22:41:43 | Linea 2: BLOCCO Preallarme Medie Semiorarie
22:33:20 | 22:33:20 | 22:33:25 | Linea 2: Super. Preallarme Semiorario Polveri
23:00:36 | 23:00:36 | 23:02:25 | Linea 2: Super. Preallarme Semiorario Ossidi Azoto
23:00:37 | 23:00:37 | 23:12:06 | Linea 2: BLOCCO Preallarme Medie Semiorarie
23:29:47 | 00:12:55 | 23:33:26 | Linea 1: Forno Spento
23:29:47 | 23:29:47 | 23:33:27 | Linea 1: Impianto in Fermo
23:33:27 | 23:33:27 |  | Linea 1: Impianto in Marcia
Reports ver. 3.50.66 - (C) 1995-2018 C.T. Sistemi srl