## Linea 1
Ecologia Oggi S.p.A. Gioia Tauro - Data: 03/08/2020
Report Medie 30 Minuti - Linea 1
|  | Ac. Cloridrico |  |  | Ossido Carbonio |  |  | An. Carbonica |  |  | Ossidi Azoto |  |  | Ossidi Zolfo |  |  | Ammoniaca |  |  | Ac. Fluoridrico |  |  | Carb. Org. Totale |  |  | Polveri |  |  | Ossigeno |  |  | Umidità Fumi |  |  | Temp. Fumi |  |  | Press. Fumi |  |  | Portata Fumi |  |  | T° Post Comb. |  |  | O2 Post. Comb. |  |  | Impianto
Ore | Note | mg/Nm3 | ID % | Note | mg/Nm3 | ID % | Note | %V | ID % | Note | mg/Nm3 | ID % | Note | mg/Nm3 | ID % | Note | mg/Nm3 | ID % | Note | mg/Nm3 | ID % | Note | mg/Nm3 | ID % | Note | mg/Nm3 | ID % | Note | %V | ID % | Note | %V | ID % | Note | °C | ID % | Note | mBar | ID % | Note | Nm3/h | ID % | Note | °C | ID % | Note | %V | ID % | Note | Stato
00:30 | (4) | 0.53449 | 100 | (4) | 0.3908 | 100 |  | 0.046566 | 100 | (4) | 1.5645 | 100 | (4) | 0.38074 | 100 | (4) | 0.537 | 100 | (4) | 0 | 100 | (4) | 1.1247 | 100 | (4) | 0.8719 | 78.8889 |  | 20.9852 | 100 |  | 2.4578 | 100 |  | 37.3734 | 100 |  | 942.6721 | 100 |  | 20291.8105 | 100 |  | 32.8333 | 100 |  | 19.8435 | 100 |  | Fermo [34]
01:00 | (4) | 0.56516 | 100 | (4) | 0.4216 | 100 |  | 0.045391 | 100 | (4) | 2.3528 | 100 | (4) | 0.43581 | 100 | (4) | 0.54984 | 100 | (4) | 0 | 100 | (4) | 1.085 | 100 | (4) | 0.87005 | 100 |  | 20.9819 | 100 |  | 2.3636 | 100 |  | 36.9149 | 100 |  | 942.3668 | 100 |  | 20589.584 | 100 |  | 32.6389 | 100 |  | 19.8601 | 100 |  | Fermo [34]
01:30 | (4) | 0.55256 | 100 | (4) | 0.45846 | 100 |  | 0.042754 | 100 | (4) | 2.7455 | 100 | (4) | 0.40994 | 100 | (4) | 0.55958 | 100 | (4) | 0 | 100 | (4) | 1.0604 | 100 | (4) | 0.86775 | 100 |  | 20.9813 | 100 |  | 2.2758 | 100 |  | 36.4682 | 100 |  | 942.6599 | 100 |  | 20614.3027 | 100 |  | 32.5167 | 100 |  | 19.8598 | 100 |  | Fermo [34]
02:00 | (4) | 0.55092 | 100 | (4) | 0.50088 | 100 |  | 0.043062 | 100 | (4) | 2.9383 | 100 | (4) | 0.33489 | 100 | (4) | 0.60917 | 100 | (4) | 0 | 100 | (4) | 1.0574 | 100 | (4) | 0.86563 | 100 |  | 20.9738 | 100 |  | 2.2037 | 100 |  | 35.9357 | 100 |  | 942.6504 | 100 |  | 20739.1719 | 100 |  | 32.0444 | 100 |  | 19.8748 | 100 |  | Fermo [34]
02:30 | (4) | 0.59186 | 100 | (4) | 0.5325 | 100 |  | 0.043503 | 100 | (4) | 3.217 | 100 | (4) | 0.36401 | 100 | (4) | 0.56926 | 100 | (4) | 0 | 100 | (4) | 1.1579 | 100 | (4) | 0.86416 | 100 |  | 20.963 | 100 |  | 2.154 | 100 |  | 35.5272 | 100 |  | 942.522 | 100 |  | 20919.6602 | 100 |  | 31.9444 | 100 |  | 19.8907 | 100 |  | Fermo [34]
03:00 | (4) | 0.54561 | 100 | (4) | 0.48075 | 100 |  | 0.041857 | 100 | (4) | 2.8366 | 100 | (4) | 0.37911 | 100 | (4) | 0.62427 | 100 | (4) | 0 | 100 | (4) | 1.1067 | 100 | (4) | 0.86331 | 100 |  | 20.9636 | 100 |  | 2.1525 | 100 |  | 35.0004 | 100 |  | 941.8277 | 100 |  | 21191.7363 | 100 |  | 31.7417 | 100 |  | 19.8794 | 100 |  | Fermo [34]
03:30 | (4) | 0.62044 | 100 | (4) | 0.51627 | 100 |  | 0.047585 | 100 | (4) | 3.8717 | 100 | (4) | 0.4588 | 100 | (4) | 0.53371 | 100 | (4) | 0 | 100 | (4) | 1.0473 | 100 | (4) | 0.85882 | 100 |  | 20.9622 | 100 |  | 2.1056 | 100 |  | 34.5173 | 100 |  | 944.8091 | 100 |  | 21369.9434 | 100 |  | 31.2611 | 100 |  | 19.8901 | 100 |  | Fermo [34]
04:00 | (4) | 0.61351 | 100 | (4) | 0.55635 | 100 |  | 0.045871 | 100 | (4) | 3.6095 | 100 | (4) | 0.34616 | 100 | (4) | 0.49836 | 100 | (4) | 0 | 100 | (4) | 1.0586 | 100 | (4) | 0.85641 | 100 |  | 20.9537 | 100 |  | 1.995 | 100 |  | 33.9995 | 100 |  | 944.811 | 100 |  | 21589.4355 | 100 |  | 30.9667 | 100 |  | 19.9088 | 100 |  | Fermo [34]
04:30 | (4) | 0.51045 | 100 | (4) | 0.49558 | 100 |  | 0.046495 | 100 | (4) | 2.3273 | 100 | (4) | 0.19699 | 100 | (4) | 0.50766 | 100 | (4) | 0 | 100 | (4) | 1.1258 | 100 | (4) | 0.89143 | 78.8889 |  | 20.9412 | 100 |  | 1.9137 | 100 |  | 33.5296 | 100 |  | 945.0137 | 100 |  | 22204.9141 | 100 |  | 30.5722 | 100 |  | 19.9091 | 100 |  | Fermo [34]
05:00 | (4) | 0.36109 | 100 | (4) | 0.36118 | 100 |  | 0.039281 | 100 | (4) | 1.6512 | 100 | (4) | 0.020455 | 100 | (4) | 0.53002 | 100 | (4) | 0 | 100 | (4) | 1.1132 | 100 | (4) | 0.85229 | 100 |  | 20.9349 | 100 |  | 1.8287 | 100 |  | 33.1013 | 100 |  | 944.9929 | 100 |  | 22674.2188 | 100 |  | 30.0167 | 100 |  | 19.9297 | 100 |  | Fermo [34]
05:30 | (4) | 0.33895 | 100 | (4) | 0.30123 | 100 |  | 0.042364 | 100 | (4) | 1.4595 | 100 | (4) | 0.013651 | 100 | (4) | 0.55503 | 100 | (4) | 0 | 100 | (4) | 1.0558 | 100 | (4) | 0.851 | 100 |  | 20.9257 | 100 |  | 1.7603 | 100 |  | 32.7232 | 100 |  | 944.8277 | 100 |  | 22851.5332 | 100 |  | 30 | 100 |  | 19.9331 | 100 |  | Fermo [34]
06:00 | (4) | 0.33168 | 100 | (4) | 0.37917 | 100 |  | 0.041615 | 100 | (4) | 1.0797 | 100 | (4) | 0 | 100 | (4) | 0.52931 | 100 | (4) | 0 | 100 | (4) | 1.078 | 100 | (4) | 0.85107 | 100 |  | 20.9232 | 100 |  | 1.7314 | 100 |  | 32.3801 | 100 |  | 943.1925 | 100 |  | 22047.0312 | 100 |  | 30 | 100 |  | 19.9328 | 100 |  | Fermo [34]
06:30 | (4) | 0.32222 | 100 | (4) | 0.38331 | 100 |  | 0.042319 | 100 | (4) | 1.3462 | 100 | (4) | 0 | 100 | (4) | 0.50025 | 100 | (4) | 0 | 100 | (4) | 1.0937 | 100 | (4) | 0.85024 | 100 |  | 20.9205 | 100 |  | 1.7289 | 100 |  | 32.1328 | 100 |  | 943.3196 | 100 |  | 21784.252 | 100 |  | 30 | 100 |  | 19.9276 | 100 |  | Fermo [34]
07:00 | (4) | 0.37874 | 75.5556 | (4) | 0.55739 | 75.5556 |  | 0.042773 | 75.5556 | (4) | 1.33 | 75.5556 | (4) | 0.0051289 | 75.5556 | (4) | 0.50303 | 75.5556 | (4) | 0 | 75.5556 | (4) | 1.3693 | 75.5556 | (4) | 0.85137 | 100 |  | 20.9224 | 75.5556 |  | 1.7758 | 75.5556 |  | 32.1294 | 100 |  | 942.5116 | 100 |  | 22259.8848 | 100 |  | 30 | 100 |  | 19.9011 | 100 |  | Fermo [34]
07:30 | (4) | 0.24275 | 89.7222 | (4) | 0.5716 | 89.7222 |  | 0.038232 | 89.7222 | (4) | 2.3052 | 89.7222 | (4) | 0.11738 | 89.7222 | (4) | 0.4713 | 89.7222 | (4) | 0 | 89.7222 | (4) | 1.4283 | 90.2778 | (4) | 0.85295 | 100 |  | 20.988 | 90.2778 |  | 1.8683 | 89.7222 |  | 32.3826 | 100 |  | 942.4298 | 100 |  | 21775.5352 | 100 |  | 30.0944 | 100 |  | 19.892 | 100 |  | Fermo [34]
08:00 | (4) | 0.26875 | 100 | (4) | 0.55047 | 100 |  | 0.03712 | 100 | (4) | 2.6718 | 100 | (4) | 0.097055 | 100 | (4) | 0.40933 | 100 | (4) | 0 | 100 | (4) | 1.4186 | 100 | (4) | 0.85402 | 100 |  | 20.9837 | 100 |  | 1.888 | 100 |  | 32.7893 | 100 |  | 942.6895 | 100 |  | 21354.0605 | 100 |  | 30.6 | 100 |  | 19.8975 | 100 |  | Fermo [34]
08:30 | (4) | 0.31344 | 100 | (4) | 0.65408 | 100 |  | 0.038048 | 100 | (4) | 2.6591 | 100 | (4) | 0.21858 | 100 | (4) | 0.41848 | 100 | (4) | 0 | 100 | (4) | 1.3933 | 100 | (4) | 0.92998 | 78.8889 |  | 20.9897 | 100 |  | 1.9157 | 100 |  | 33.3496 | 100 |  | 943.0678 | 100 |  | 20824.3594 | 100 |  | 31.0222 | 100 |  | 19.8944 | 100 |  | Fermo [34]
09:00 | (4) | 0.20789 | 100 | (4) | 0.44336 | 100 |  | 0.036487 | 100 | (4) | 2.2427 | 100 | (4) | 0.066259 | 100 | (4) | 0.42362 | 100 | (4) | 0 | 100 | (4) | 1.3471 | 100 | (4) | 0.8583 | 100 |  | 20.9831 | 100 |  | 1.8535 | 100 |  | 33.9493 | 100 |  | 942.5436 | 100 |  | 20006.4727 | 100 |  | 31.7639 | 100 |  | 19.9172 | 100 |  | Fermo [34]
09:30 | (4) | 0.18384 | 100 | (4) | 0.46101 | 100 |  | 0.037918 | 100 | (4) | 1.9797 | 100 | (4) | 0.021317 | 100 | (4) | 0.43125 | 100 | (4) | 0 | 100 | (4) | 1.3789 | 100 | (4) | 0.85782 | 100 |  | 20.9763 | 100 |  | 1.8005 | 100 |  | 34.5246 | 100 |  | 942.9933 | 100 |  | 18963.6328 | 100 |  | 32.325 | 100 |  | 19.9247 | 100 |  | Fermo [34]
10:00 | (4) | 0.22156 | 100 | (4) | 0.55079 | 100 |  | 0.037964 | 100 | (4) | 2.3585 | 100 | (4) | 0.10587 | 100 | (4) | 0.45641 | 100 | (4) | 0 | 100 | (4) | 1.4013 | 100 | (4) | 0.85878 | 100 |  | 20.9819 | 100 |  | 1.8556 | 100 |  | 34.9368 | 100 |  | 943.7393 | 100 |  | 17523.9707 | 100 |  | 32.9 | 100 |  | 19.9139 | 100 |  | Fermo [34]
10:30 | (4) | 0.27307 | 100 | (4) | 0.53277 | 100 |  | 0.037129 | 100 | (4) | 2.5305 | 100 | (4) | 0.16366 | 100 | (4) | 0.42862 | 100 | (4) | 0 | 100 | (4) | 1.4923 | 100 | (4) | 0.85962 | 100 |  | 20.9906 | 100 |  | 1.8982 | 100 |  | 35.3379 | 100 |  | 944.4485 | 100 |  | 16857.9102 | 100 |  | 33 | 100 |  | 19.9129 | 100 |  | Fermo [34]
11:00 | (4) | 0.36672 | 100 | (4) | 0.57535 | 100 |  | 0.037037 | 100 | (4) | 2.6921 | 100 | (4) | 0.32602 | 100 | (4) | 0.42156 | 100 | (4) | 0 | 100 | (4) | 1.4046 | 100 | (4) | 6.5869 | 100 |  | 20.9968 | 100 |  | 1.9463 | 100 |  | 35.8053 | 100 |  | 944.5936 | 100 |  | 32494.0059 | 100 |  | 33.0083 | 100 |  | 19.8903 | 100 |  | Fermo [34]
11:30 | (4) | 0.47112 | 100 | (4) | 0.71963 | 100 |  | 0.039081 | 100 | (4) | 3.61 | 100 | (4) | 0.485 | 100 | (4) | 0.43043 | 100 | (4) | 0 | 100 | (4) | 1.3628 | 100 | (4) | 13.8629 | 100 |  | 21.0107 | 100 |  | 2.0831 | 100 |  | 37.8814 | 100 |  | 943.9338 | 100 |  | 62028.625 | 100 |  | 33.5028 | 100 |  | 19.8196 | 100 |  | Fermo [34]
12:00 | (4) | 0.50877 | 100 | (4) | 0.59888 | 100 |  | 0.038174 | 100 | (4) | 3.6014 | 100 | (4) | 0.39924 | 100 | (4) | 0.44533 | 100 | (4) | 0 | 100 | (4) | 1.3547 | 100 | (4) | 5.5569 | 100 |  | 21.0047 | 100 |  | 2.025 | 100 |  | 39.2929 | 100 |  | 943.5543 | 100 |  | 68228.8359 | 100 |  | 33.5472 | 100 |  | 19.8091 | 100 |  | Fermo [34]
12:30 | (4) | 0.3939 | 100 | (4) | 0.65541 | 100 |  | 0.039131 | 100 | (4) | 3.6671 | 100 | (4) | 0.52718 | 100 | (4) | 0.45623 | 100 | (4) | 0 | 100 | (4) | 1.2701 | 100 | (4) | 2.5982 | 78.8889 |  | 21.0127 | 100 |  | 2.1461 | 100 |  | 40.0779 | 100 |  | 943.4962 | 100 |  | 68956.8594 | 100 |  | 33.5806 | 100 |  | 19.7801 | 100 |  | Fermo [34]
13:00 | (4) | 0.38785 | 100 | (4) | 0.57348 | 100 |  | 0.03919 | 100 | (4) | 2.1023 | 100 | (4) | 0.56432 | 100 | (4) | 0.50484 | 100 | (4) | 0 | 100 | (4) | 1.2812 | 100 | (4) | 1.8965 | 100 |  | 21.0151 | 100 |  | 2.254 | 100 |  | 40.7455 | 100 |  | 943.5043 | 100 |  | 68966.4453 | 100 |  | 33.7222 | 100 |  | 19.7572 | 100 |  | Fermo [34]
13:30 | (4) | 0.37275 | 100 | (4) | 0.52835 | 100 |  | 0.038626 | 100 | (4) | 2.0971 | 100 | (4) | 0.44905 | 100 | (4) | 0.46942 | 100 | (4) | 0 | 100 | (4) | 1.3642 | 100 | (4) | 1.4087 | 100 |  | 21.0176 | 100 |  | 2.3302 | 100 |  | 41.1656 | 100 |  | 943.226 | 100 |  | 68437.0781 | 100 |  | 33.9 | 100 |  | 19.7452 | 100 |  | Fermo [34]
14:00 | (4) | 0.35157 | 100 | (4) | 0.52424 | 100 |  | 0.03838 | 100 | (4) | 2.0447 | 100 | (4) | 0.43683 | 100 | (4) | 0.48813 | 100 | (4) | 0 | 100 | (4) | 1.3179 | 100 | (4) | 1.158 | 100 |  | 21.0213 | 100 |  | 2.2798 | 100 |  | 41.1884 | 100 |  | 943.0631 | 100 |  | 67173.75 | 100 |  | 34 | 100 |  | 19.7631 | 100 |  | Fermo [34]
14:30 | (4) | 0.34839 | 100 | (4) | 0.57491 | 100 |  | 0.0383 | 100 | (4) | 2.2568 | 100 | (4) | 0.39151 | 100 | (4) | 0.52297 | 100 | (4) | 0 | 100 | (4) | 1.3024 | 100 | (4) | 1.1693 | 100 |  | 21.0215 | 100 |  | 2.2448 | 100 |  | 41.017 | 100 |  | 942.6849 | 100 |  | 51231.293 | 100 |  | 34.15 | 100 |  | 19.8146 | 100 |  | Fermo [34]
15:00 | (4) | 0.39074 | 100 | (4) | 0.47302 | 100 |  | 0.044443 | 100 | (4) | 1.6358 | 100 | (4) | 0.44634 | 100 | (4) | 0.5187 | 100 | (4) | 0 | 100 | (4) | 1.2437 | 100 | (4) | 0.87732 | 100 |  | 21.0173 | 100 |  | 2.3334 | 100 |  | 40.2088 | 100 |  | 944.1957 | 100 |  | 0 | 100 |  | 34.5167 | 100 |  | 19.8433 | 100 |  | Fermo [34]
15:30 | (4) | 0.42782 | 100 | (4) | 0.39859 | 100 |  | 0.04568 | 100 | (4) | 2.0967 | 100 | (4) | 0.43619 | 100 | (4) | 0.47707 | 100 | (4) | 0 | 100 | (4) | 1.2175 | 100 | (4) | 0.87637 | 100 |  | 21.0229 | 100 |  | 2.4892 | 100 |  | 39.696 | 100 |  | 945.1781 | 100 |  | 0 | 100 |  | 34.6444 | 100 |  | 19.7404 | 100 |  | Fermo [34]
16:00 | (4) | 0.34728 | 100 | (4) | 0.46156 | 100 |  | 0.044654 | 100 | (4) | 1.8716 | 100 | (4) | 0.46099 | 100 | (4) | 0.43447 | 100 | (4) | 0 | 100 | (4) | 1.2184 | 100 | (4) | 0.87408 | 100 |  | 21.0241 | 100 |  | 2.4743 | 100 |  | 39.1277 | 100 |  | 945.7943 | 100 |  | 0 | 100 |  | 34.675 | 100 |  | 19.6992 | 100 |  | Fermo [34]
16:30 | (4) | 0.34344 | 100 | (4) | 0.50084 | 100 |  | 0.045682 | 100 | (4) | 1.6186 | 100 | (4) | 0.51175 | 100 | (4) | 0.46995 | 100 | (4) | 0 | 100 | (4) | 1.2176 | 100 | (4) | 0.96843 | 78.8889 |  | 21.028 | 100 |  | 2.582 | 100 |  | 38.6002 | 100 |  | 946.1793 | 100 |  | 0 | 100 |  | 34.8 | 100 |  | 19.6776 | 100 |  | Fermo [34]
17:00 | (4) | 0.35411 | 100 | (4) | 0.46007 | 100 |  | 0.045977 | 100 | (4) | 1.9002 | 100 | (4) | 0.56006 | 100 | (4) | 0.44829 | 100 | (4) | 0 | 100 | (4) | 1.1816 | 100 | (4) | 0.87257 | 100 |  | 21.0316 | 100 |  | 2.6365 | 100 |  | 38.1705 | 100 |  | 946.0933 | 100 |  | 0 | 100 |  | 34.8278 | 100 |  | 19.6704 | 100 |  | Fermo [34]
17:30 | (4) | 0.33948 | 100 | (4) | 0.44473 | 100 |  | 0.043967 | 100 | (4) | 1.8357 | 100 | (4) | 0.42327 | 100 | (4) | 0.41193 | 100 | (4) | 0 | 100 | (4) | 1.1631 | 100 | (4) | 0.87167 | 100 |  | 21.0348 | 100 |  | 2.6419 | 100 |  | 37.7983 | 100 |  | 945.9935 | 100 |  | 0 | 100 |  | 34.9444 | 100 |  | 19.6672 | 100 |  | Fermo [34]
18:00 | (4) | 0.33596 | 100 | (4) | 0.35453 | 100 |  | 0.043781 | 100 | (4) | 1.8341 | 100 | (4) | 0.42025 | 100 | (4) | 0.37524 | 100 | (4) | 0 | 100 | (4) | 1.1556 | 100 | (4) | 0.87133 | 100 |  | 21.0398 | 100 |  | 2.7193 | 100 |  | 37.4059 | 100 |  | 945.9208 | 100 |  | 0 | 100 |  | 34.9889 | 100 |  | 19.6548 | 100 |  | Fermo [34]
18:30 | (4) | 0.26458 | 100 | (4) | 0.51559 | 100 |  | 0.048018 | 100 | (4) | 2.4006 | 100 | (4) | 0.20254 | 100 | (4) | 0.33695 | 100 | (4) | 0 | 100 | (4) | 1.1599 | 100 | (4) | 0.87136 | 100 |  | 21.0423 | 100 |  | 2.8383 | 100 |  | 36.9811 | 100 |  | 945.756 | 100 |  | 0 | 100 |  | 35 | 100 |  | 19.6266 | 100 |  | Fermo [34]
19:00 | (4) | 0.3333 | 75 | (4) | 0.49438 | 75 |  | 0.042386 | 75 | (4) | 1.3553 | 75 | (4) | 0.42503 | 75 | (4) | 0.36542 | 75 | (4) | 0 | 75 | (4) | 1.1474 | 75 | (4) | 0.86984 | 100 |  | 21.0419 | 75 |  | 2.8216 | 75 |  | 36.558 | 100 |  | 945.9474 | 100 |  | 0 | 100 |  | 35 | 100 |  | 19.6364 | 100 |  | Fermo [34]
19:30 | (4) | 0.30379 | 90.2778 | (4) | 0.43796 | 90.2778 |  | 0.04375 | 90.2778 | (4) | 4.8368 | 90.2778 | (4) | 0.27384 | 90.2778 | (4) | 0.44115 | 90.2778 | (4) | 0 | 90.2778 | (4) | 1.1501 | 90.5556 | (4) | 0.86899 | 100 |  | 20.9706 | 90.5556 |  | 2.8377 | 90.2778 |  | 36.0403 | 100 |  | 945.4532 | 100 |  | 0 | 100 |  | 35 | 100 |  | 19.6327 | 100 |  | Fermo [34]
20:00 | (4) | 0.34532 | 100 | (4) | 0.46241 | 100 |  | 0.043298 | 100 | (4) | 3.9623 | 100 | (4) | 0.35807 | 100 | (4) | 0.38722 | 100 | (4) | 0 | 100 | (4) | 1.125 | 100 | (4) | 0.86801 | 100 |  | 20.9665 | 100 |  | 2.831 | 100 |  | 35.6239 | 100 |  | 945.1757 | 100 |  | 0 | 100 |  | 35 | 100 |  | 19.6697 | 100 |  | Fermo [34]
20:30 | (4) | 0.31556 | 100 | (4) | 0.56219 | 100 |  | 0.050281 | 100 | (4) | 4.4001 | 100 | (4) | 0.26 | 100 | (4) | 0.41878 | 100 | (4) | 0 | 100 | (4) | 1.112 | 100 | (4) | 0.96131 | 78.8889 |  | 20.9605 | 100 |  | 2.8358 | 100 |  | 35.1803 | 100 |  | 945.138 | 100 |  | 0 | 100 |  | 35 | 100 |  | 19.6628 | 100 |  | Fermo [34]
21:00 | (4) | 0.33224 | 100 | (4) | 0.44749 | 100 |  | 0.050804 | 100 | (4) | 4.0783 | 100 | (4) | 0.26276 | 100 | (4) | 0.41055 | 100 | (4) | 0 | 100 | (4) | 1.1217 | 100 | (4) | 0.86589 | 100 |  | 20.9634 | 100 |  | 2.8445 | 100 |  | 34.8183 | 100 |  | 945.1511 | 100 |  | 0 | 100 |  | 35 | 100 |  | 19.6651 | 100 |  | Fermo [34]
21:30 | (4) | 0.33187 | 100 | (4) | 0.53146 | 100 |  | 0.046893 | 100 | (4) | 3.2915 | 100 | (4) | 0.3349 | 100 | (4) | 0.37885 | 100 | (4) | 0 | 100 | (4) | 1.1388 | 100 | (4) | 0.86479 | 100 |  | 20.9678 | 100 |  | 2.8298 | 100 |  | 34.4363 | 100 |  | 945.0323 | 100 |  | 0 | 100 |  | 35.1028 | 100 |  | 19.6456 | 100 |  | Fermo [34]
22:00 | (4) | 0.32223 | 100 | (4) | 0.49 | 100 |  | 0.039139 | 100 | (4) | 4.2333 | 100 | (4) | 0.26644 | 100 | (4) | 0.43097 | 100 | (4) | 0 | 100 | (4) | 1.1475 | 100 | (4) | 0.86301 | 100 |  | 20.9729 | 100 |  | 2.7876 | 100 |  | 33.9381 | 100 |  | 945.0353 | 100 |  | 0 | 100 |  | 35.3528 | 100 |  | 19.6204 | 100 |  | Fermo [34]
22:30 | (4) | 0.31055 | 100 | (4) | 0.49515 | 100 |  | 0.039697 | 100 | (4) | 4.024 | 100 | (4) | 0.34762 | 100 | (4) | 0.48641 | 100 | (4) | 0 | 100 | (4) | 1.1295 | 100 | (4) | 0.86207 | 100 |  | 20.9667 | 100 |  | 2.7056 | 100 |  | 33.4956 | 100 |  | 944.8018 | 100 |  | 0 | 100 |  | 35.45 | 100 |  | 19.6055 | 100 |  | Fermo [34]
23:00 | (4) | 0.35955 | 100 | (4) | 0.46579 | 100 |  | 0.039255 | 100 | (4) | 4.1888 | 100 | (4) | 0.29983 | 100 | (4) | 0.44846 | 100 | (4) | 0 | 100 | (4) | 1.1162 | 100 | (4) | 0.85918 | 100 |  | 20.96 | 100 |  | 2.5905 | 100 |  | 33.0871 | 100 |  | 944.7051 | 100 |  | 0 | 100 |  | 35.525 | 100 |  | 19.6054 | 100 |  | Fermo [34]
23:30 | (4) | 0.39329 | 100 | (4) | 0.66568 | 100 |  | 0.039247 | 100 | (4) | 3.5789 | 100 | (4) | 0.30986 | 100 | (4) | 0.44387 | 100 | (4) | 0 | 100 | (4) | 1.1004 | 100 | (4) | 0.85777 | 100 |  | 20.9543 | 100 |  | 2.4958 | 100 |  | 32.6737 | 100 |  | 944.0596 | 100 |  | 0 | 100 |  | 35.4167 | 100 |  | 19.6061 | 100 |  | Fermo [34]
24:00 | (4) | 0.36787 | 100 | (4) | 0.60705 | 100 |  | 0.042283 | 100 | (4) | 4.7595 | 100 | (4) | 0.3636 | 100 | (4) | 0.48983 | 100 | (4) | 0 | 100 | (4) | 1.1022 | 100 | (4) | 0.85673 | 100 |  | 20.948 | 100 |  | 2.4876 | 100 |  | 32.1678 | 100 |  | 943.5681 | 100 |  | 0 | 100 |  | 35.4333 | 100 |  | 19.6095 | 100 |  | Fermo [34]
Limite 30 Min |  | 60 |  |  | 100 | [5 empty] | 400 |  |  | 200 | [5 empty] | 4 |  |  | 20 |  |  | 30
MIN
MAX
%Medie < Soglia |  | 99.9758 | [8 empty] | 98.3519 |  |  | 100 | [5 empty] | 100 |  |  | 99.9758 |  |  | 99.903
Soglia 97% |  | 10 | [8 empty] | 200 |  |  | 50 | [5 empty] | 2 |  |  | 10 |  |  | 10
Media Giorno: | (4) |  |  | (4) |  |  | (4) |  |  | (4) |  |  | (4) |  |  | (4) |  |  | (4) |  |  | (4) |  |  | (4) |  |  | (4) |  |  | (4) |  |  | (4) |  |  | (4) |  |  | (4) |  |  | (4) |  |  | (4) |  |  | (6) | 0
Limite Giorno |  | 10 |  |  | 50 | [5 empty] | 200 |  |  | 50 | [5 empty] | 1 |  |  | 10 |  |  | 10
Note:
| (1) | Assenza Registrazioni Medie | [7 empty] | Elaborazioni conformi Allegato VI, Parte V, D.Lgs. n. 152 del 03/04/2006 | [11 empty] | Elaborazioni DLgs 46/14: [Giorno Solare]
| (2) | Assenza Registrazioni I.D. | [7 empty] | Elaborazioni Conformi Titolo III Bis, Parte IV, D.Lgs. 152/06 del 03/04/2006 (D.Lgs. 46/14) | [12 empty] | 144 | Medie 10 Minuti Totali della Misura del CO.
| (3) | Assenza Registrazioni Note o Parametri | [7 empty] | Ossigeno di Riferimento: 11,00 %V. | [12 empty] | 0 | Medie 10 Minuti Valide della Misura del CO.
| (4) | Media Non Valida | [20 empty] | 0 | Medie 10 Minuti del CO superiori al valore di 150 mg/Nm3.
| (5) | Valore superiore al Limite o Soglia | [7 empty] | Report prodotto il 04/08/2020 01:06:08
| (6) | Mezzore di Normale Funzionamento | [7 empty] | Reports ver. 3.50.66 - (C) 1995-2018 C.T. Sistemi srl

## Linea 2
Ecologia Oggi S.p.A. Gioia Tauro - Data: 03/08/2020
Report Medie 30 Minuti - Linea 2
|  | Ac. Cloridrico |  |  | Ossido Carbonio |  |  | An. Carbonica |  |  | Ossidi Azoto |  |  | Ossidi Zolfo |  |  | Ammoniaca |  |  | Ac. Fluoridrico |  |  | Carb. Org. Totale |  |  | Polveri |  |  | Ossigeno |  |  | Umidità Fumi |  |  | Temp. Fumi |  |  | Press. Fumi |  |  | Portata Fumi |  |  | T° Post Comb. |  |  | O2 Post. Comb. |  |  | Impianto
Ore | Note | mg/Nm3 | ID % | Note | mg/Nm3 | ID % | Note | %V | ID % | Note | mg/Nm3 | ID % | Note | mg/Nm3 | ID % | Note | mg/Nm3 | ID % | Note | mg/Nm3 | ID % | Note | mg/Nm3 | ID % | Note | mg/Nm3 | ID % | Note | %V | ID % | Note | %V | ID % | Note | °C | ID % | Note | mBar | ID % | Note | Nm3/h | ID % | Note | °C | ID % | Note | %V | ID % | Note | Stato
00:30 |  | 6.122 | 100 |  | 0 | 100 |  | 6.3672 | 100 |  | 175.9856 | 100 |  | 0 | 100 |  | 1.3179 | 100 |  | 0 | 100 |  | 0 | 100 |  | 1.8952 | 100 |  | 13.6307 | 100 |  | 10.0259 | 100 |  | 147.1168 | 100 |  | 1001.1769 | 100 |  | 56895.2891 | 100 |  | 912.0806 | 100 |  | 8.229 | 100 |  | In Marcia [30]
01:00 |  | 5.9366 | 100 |  | 0.032493 | 100 |  | 6.3785 | 100 |  | 170.2403 | 100 |  | 0 | 100 |  | 1.2894 | 100 |  | 0 | 100 |  | 0 | 100 |  | 1.8918 | 100 |  | 13.6163 | 100 |  | 9.9869 | 100 |  | 147.2157 | 100 |  | 1000.8613 | 100 |  | 57260.9297 | 100 |  | 909.3778 | 100 |  | 8.0614 | 100 |  | In Marcia [30]
01:30 |  | 5.4526 | 100 |  | 0 | 100 |  | 6.3859 | 100 |  | 161.1018 | 100 |  | 0 | 100 |  | 1.317 | 100 |  | 0 | 100 |  | 0 | 100 |  | 1.8893 | 100 |  | 13.6036 | 100 |  | 9.9546 | 100 |  | 147.4975 | 100 |  | 1000.7615 | 100 |  | 57177.043 | 100 |  | 915.9445 | 100 |  | 8.2056 | 100 |  | In Marcia [30]
02:00 |  | 4.7726 | 100 |  | 8.9959 | 100 |  | 6.4088 | 100 |  | 160.5016 | 100 |  | 0 | 100 |  | 1.4038 | 100 |  | 0 | 100 |  | 0 | 100 |  | 1.9842 | 100 |  | 13.6535 | 100 |  | 13.2944 | 100 |  | 149.2845 | 100 |  | 1000.5511 | 100 |  | 57044.6133 | 100 |  | 921.1667 | 100 |  | 7.6456 | 100 |  | In Marcia [30]
02:30 |  | 7.1386 | 100 |  | 32.1417 | 100 |  | 6.3162 | 100 |  | 135.1967 | 100 |  | 0 | 100 |  | 2.185 | 100 |  | 0 | 100 |  | 0 | 100 |  | 1.9027 | 100 |  | 13.6475 | 100 |  | 9.872 | 100 |  | 148.2119 | 100 |  | 1000.4021 | 100 |  | 57043.0742 | 100 |  | 906.5222 | 100 |  | 8.2153 | 100 |  | In Marcia [30]
03:00 |  | 6.2079 | 100 |  | 0 | 100 |  | 6.3389 | 100 |  | 148.681 | 100 |  | 0 | 100 |  | 2.0138 | 100 |  | 0 | 100 |  | 0 | 100 |  | 1.9624 | 78.6111 |  | 13.6459 | 100 |  | 9.9052 | 100 |  | 146.4572 | 100 |  | 1000.1563 | 100 |  | 57030.0039 | 100 |  | 911.3167 | 100 |  | 8.1623 | 100 |  | In Marcia [30]
03:30 |  | 6.5299 | 100 |  | 0 | 100 |  | 6.4712 | 100 |  | 159.0936 | 100 |  | 0 | 100 |  | 1.7452 | 100 |  | 0 | 100 |  | 0 | 100 |  | 1.8554 | 100 |  | 13.477 | 100 |  | 9.9077 | 100 |  | 145.6015 | 100 |  | 999.8715 | 100 |  | 57193.625 | 100 |  | 919.275 | 100 |  | 8.0476 | 100 |  | In Marcia [30]
04:00 |  | 5.9528 | 100 |  | 21.6409 | 100 |  | 6.3622 | 100 |  | 153.0437 | 100 |  | 0 | 100 |  | 1.7489 | 100 |  | 0 | 100 |  | 0 | 100 |  | 1.8774 | 100 |  | 13.5971 | 100 |  | 9.8153 | 100 |  | 145.4975 | 100 |  | 999.8912 | 100 |  | 57280.7109 | 100 |  | 921.4333 | 100 |  | 8.2391 | 100 |  | In Marcia [30]
04:30 |  | 5.9133 | 100 |  | 12.4837 | 100 |  | 6.404 | 100 |  | 148.2744 | 100 |  | 0 | 100 |  | 2.2261 | 100 |  | 0 | 100 |  | 0 | 100 |  | 1.9215 | 100 |  | 13.5968 | 100 |  | 11.158 | 100 |  | 146.1198 | 100 |  | 999.8135 | 100 |  | 56896.2539 | 100 |  | 921.4222 | 100 |  | 8.0944 | 100 |  | In Marcia [30]
05:00 |  | 6.8647 | 100 |  | 12.0244 | 100 |  | 6.5832 | 100 |  | 162.1698 | 100 |  | 0 | 100 |  | 2.1413 | 100 |  | 0 | 100 |  | 0 | 100 |  | 1.8274 | 100 |  | 13.3796 | 100 |  | 10.0904 | 100 |  | 145.0319 | 100 |  | 999.8372 | 100 |  | 57125.7539 | 100 |  | 927.7584 | 100 |  | 7.8672 | 100 |  | In Marcia [30]
05:30 |  | 6.247 | 100 |  | 23.5603 | 100 |  | 6.3948 | 100 |  | 154.3121 | 100 |  | 0 | 100 |  | 2.3783 | 100 |  | 0 | 100 |  | 0 | 100 |  | 1.8551 | 100 |  | 13.5296 | 100 |  | 9.735 | 100 |  | 144.6196 | 100 |  | 999.7545 | 100 |  | 57390.5508 | 100 |  | 924.625 | 100 |  | 8.1117 | 100 |  | In Marcia [30]
06:00 |  | 5.7649 | 100 |  | 21.0326 | 100 |  | 6.3387 | 100 |  | 171.4315 | 100 |  | 0 | 100 |  | 1.614 | 100 |  | 0 | 100 |  | 0 | 100 |  | 1.9242 | 100 |  | 13.6069 | 100 |  | 9.7804 | 100 |  | 144.6585 | 100 |  | 999.65 | 100 |  | 57256.3398 | 100 |  | 924.1278 | 100 |  | 8.2247 | 100 |  | In Marcia [30]
06:30 |  | 6.9599 | 100 |  | 37.848 | 100 |  | 6.1572 | 100 |  | 166.4461 | 100 |  | 0 | 100 |  | 1.7238 | 100 |  | 0 | 100 |  | 0 | 100 |  | 1.9183 | 100 |  | 13.7984 | 100 |  | 9.4761 | 100 |  | 144.5218 | 100 |  | 999.7798 | 100 |  | 56694.082 | 100 |  | 910.55 | 100 |  | 8.3624 | 100 |  | In Marcia [30]
07:00 |  | 5.5755 | 86.1111 |  | 55.8854 | 86.1111 |  | 5.7798 | 86.1111 |  | 159.7726 | 86.1111 |  | 0 | 86.1111 |  | 1.9649 | 86.1111 |  | 0 | 86.1111 |  | 0.63396 | 86.1111 |  | 2.194 | 78.6111 |  | 14.1522 | 86.1111 |  | 9.271 | 86.1111 |  | 145.059 | 100 |  | 999.9482 | 100 |  | 56195.2891 | 100 |  | 904.2167 | 100 |  | 9.0435 | 100 |  | In Marcia [30]
07:30 |  | 7.4371 | 78.3333 |  | 15.122 | 78.3333 |  | 6.0162 | 78.3333 |  | 141.8882 | 78.3333 |  | 0 | 78.3333 |  | 3.598 | 78.3333 |  | 0 | 78.3333 |  | 0 | 78.6111 |  | 1.9597 | 100 |  | 13.9382 | 78.6111 |  | 9.408 | 78.3333 |  | 145.6623 | 100 |  | 1000.006 | 100 |  | 56611.9414 | 100 |  | 891.3083 | 100 |  | 8.7502 | 100 |  | In Marcia [30]
08:00 |  | 6.2619 | 100 |  | 41.4735 | 100 |  | 6.423 | 100 |  | 182.1136 | 100 |  | 0 | 100 |  | 1.7317 | 100 |  | 0 | 100 |  | 0 | 100 |  | 1.8647 | 100 |  | 13.5144 | 100 |  | 9.9282 | 100 |  | 146.8403 | 100 |  | 1000.0258 | 100 |  | 56283.6289 | 100 |  | 929.075 | 100 |  | 8.1196 | 100 |  | In Marcia [30]
08:30 |  | 6.5614 | 100 |  | 25.4269 | 100 |  | 6.5488 | 100 |  | 184.7468 | 100 |  | 0 | 100 |  | 1.4348 | 100 |  | 0 | 100 |  | 0 | 100 |  | 1.8566 | 100 |  | 13.4594 | 100 |  | 10.0769 | 100 |  | 147.4344 | 100 |  | 1000.1016 | 100 |  | 56479.3086 | 100 |  | 934.65 | 100 |  | 7.9836 | 100 |  | In Marcia [30]
09:00 |  | 6.0624 | 100 |  | 40.1269 | 100 |  | 6.0142 | 100 |  | 172.4422 | 100 |  | 0 | 100 |  | 1.7961 | 100 |  | 0 | 100 |  | 0 | 100 |  | 1.9677 | 100 |  | 13.928 | 100 |  | 9.38 | 100 |  | 148.1364 | 100 |  | 1000.0842 | 100 |  | 56135.5039 | 100 |  | 909.6445 | 100 |  | 8.8514 | 100 |  | In Marcia [30]
09:30 |  | 6.3616 | 100 |  | 48.4257 | 100 |  | 6.3384 | 100 |  | 182.9951 | 100 |  | 0 | 100 |  | 1.6434 | 100 |  | 0 | 100 |  | 0 | 100 |  | 1.8977 | 100 |  | 13.6106 | 100 |  | 9.7954 | 100 |  | 149.3766 | 100 |  | 999.9689 | 100 |  | 56268.5625 | 100 |  | 932.0833 | 100 |  | 8.3882 | 100 |  | In Marcia [30]
10:00 |  | 6.285 | 100 |  | 16.4007 | 100 |  | 5.4762 | 100 |  | 181.9257 | 100 |  | 0 | 100 |  | 2.8532 | 100 |  | 0 | 100 |  | 0 | 100 |  | 2.1567 | 100 |  | 14.5684 | 100 |  | 8.8971 | 100 |  | 148.9892 | 100 |  | 1000.0276 | 100 |  | 55879.2422 | 100 |  | 864.9805 | 100 |  | 9.2222 | 100 |  | In Marcia [30]
10:30 |  | 5.1516 | 99.4444 |  | 46.0922 | 99.4444 |  | 5.7656 | 99.4444 |  | 201.4781 | 99.4444 |  | 0 | 99.4444 |  | 1.9944 | 99.4444 |  | 0 | 99.4444 |  | 0.019454 | 99.4444 |  | 1.9415 | 100 |  | 13.7663 | 100 |  | 9.8644 | 99.4444 |  | 149.5497 | 100 |  | 1000.0129 | 100 |  | 54631.6211 | 100 |  | 928.2806 | 100 |  | 8.4326 | 100 |  | In Marcia [30]
11:00 |  | 0.843 | 100 |  | 0 | 100 |  | 2.7497 | 100 |  | 131.523 | 100 |  | 0 | 100 |  | 1.3193 | 100 |  | 0.20028 | 100 |  | 0 | 100 |  | 2.4701 | 78.6111 |  | 15.567 | 100 |  | 7.312 | 100 |  | 142.3949 | 100 |  | 1000.0586 | 100 |  | 49702.2656 | 100 |  | 891.5389 | 100 |  | 10.2029 | 100 |  | In Marcia [30]
11:30 |  | 0.34594 | 100 |  | 0 | 100 |  | 5.8282 | 100 |  | 171.1391 | 100 |  | 0 | 100 |  | 2.5934 | 100 |  | 0 | 100 |  | 0 | 100 |  | 1.965 | 100 |  | 13.9834 | 100 |  | 9.9065 | 100 |  | 141.7424 | 100 |  | 999.8658 | 100 |  | 56100.7266 | 100 |  | 874.1861 | 100 |  | 8.4555 | 100 |  | In Marcia [30]
12:00 |  | 5.8178 | 100 |  | 0 | 100 |  | 6.2596 | 100 |  | 172.5125 | 100 |  | 0 | 100 |  | 1.6677 | 100 |  | 0 | 100 |  | 0 | 100 |  | 1.9092 | 100 |  | 13.7125 | 100 |  | 9.6015 | 100 |  | 146.9 | 100 |  | 999.768 | 100 |  | 56598.1133 | 100 |  | 908.5972 | 100 |  | 8.4183 | 100 |  | In Marcia [30]
12:30 |  | 6.4359 | 100 |  | 10.1063 | 100 |  | 6.0953 | 100 |  | 173.8035 | 100 |  | 0 | 100 |  | 1.4875 | 100 |  | 0 | 100 |  | 0 | 100 |  | 1.9953 | 100 |  | 13.8977 | 100 |  | 9.5987 | 100 |  | 148.3145 | 100 |  | 999.5379 | 100 |  | 56156.9531 | 100 |  | 904.2083 | 100 |  | 8.5132 | 100 |  | In Marcia [30]
13:00 |  | 5.0512 | 98.0556 |  | 27.0349 | 98.0556 |  | 6.2905 | 98.0556 |  | 180.1528 | 98.0556 |  | 0 | 98.0556 |  | 1.4686 | 98.0556 |  | 0 | 98.0556 |  | 0.36958 | 98.0556 |  | 2.0383 | 100 |  | 13.8316 | 100 |  | 13.0803 | 98.0556 |  | 150.3502 | 100 |  | 999.15 | 100 |  | 56740.2344 | 100 |  | 926.0944 | 100 |  | 7.7966 | 100 |  | In Marcia [30]
13:30 |  | 5.6679 | 100 |  | 22.3081 | 100 |  | 6.0297 | 100 |  | 172.5951 | 100 |  | 0 | 100 |  | 2.3387 | 100 |  | 0 | 100 |  | 0 | 100 |  | 2.0612 | 100 |  | 14.0167 | 100 |  | 11.6173 | 100 |  | 151.3438 | 100 |  | 998.858 | 100 |  | 56399.6094 | 100 |  | 901.0695 | 100 |  | 8.5004 | 100 |  | In Marcia [30]
14:00 |  | 5.8673 | 100 |  | 54.5968 | 100 |  | 6.1337 | 100 |  | 154.9624 | 100 |  | 0 | 100 |  | 2.1064 | 100 |  | 0 | 100 |  | 0 | 100 |  | 1.952 | 100 |  | 13.7952 | 100 |  | 10.1292 | 100 |  | 148.5044 | 100 |  | 998.6752 | 100 |  | 55816.3594 | 100 |  | 912.4722 | 100 |  | 8.3693 | 100 |  | In Marcia [30]
14:30 |  | 6.3342 | 100 |  | 0 | 100 |  | 5.8134 | 100 |  | 161.8155 | 100 |  | 0 | 100 |  | 1.8811 | 100 |  | 0 | 100 |  | 0 | 100 |  | 2.0282 | 100 |  | 14.128 | 100 |  | 9.5859 | 100 |  | 147.1852 | 100 |  | 998.5299 | 100 |  | 56386.2188 | 100 |  | 885.1055 | 100 |  | 8.8225 | 100 |  | In Marcia [30]
15:00 |  | 5.9608 | 100 |  | 0 | 100 |  | 6.0828 | 100 |  | 166.2038 | 100 |  | 0 | 100 |  | 1.393 | 100 |  | 0 | 100 |  | 0 | 100 |  | 1.9795 | 78.6111 |  | 13.9189 | 100 |  | 10.0283 | 100 |  | 147.2442 | 100 |  | 998.3707 | 100 |  | 56404.9062 | 100 |  | 890.4111 | 100 |  | 8.3871 | 100 |  | In Marcia [30]
15:30 |  | 6.4662 | 100 |  | 0 | 100 |  | 6.2289 | 100 |  | 168.4129 | 100 |  | 0 | 100 |  | 1.4063 | 100 |  | 0 | 100 |  | 0 | 100 |  | 1.9573 | 100 |  | 13.7893 | 100 |  | 10.6042 | 100 |  | 147.5348 | 100 |  | 998.1708 | 100 |  | 56239.5547 | 100 |  | 909.0611 | 100 |  | 8.3279 | 100 |  | In Marcia [30]
16:00 |  | 5.8523 | 100 |  | 15.959 | 100 |  | 6.3651 | 100 |  | 168.6431 | 100 |  | 0 | 100 |  | 1.3513 | 100 |  | 0 | 100 |  | 0 | 100 |  | 1.9148 | 100 |  | 13.6359 | 100 |  | 10.5269 | 100 |  | 147.4244 | 100 |  | 997.9425 | 100 |  | 56085.0195 | 100 |  | 917.2889 | 100 |  | 8.125 | 100 |  | In Marcia [30]
16:30 |  | 6.6478 | 100 |  | 26.9359 | 100 |  | 6.5795 | 100 |  | 182.1183 | 100 |  | 0 | 100 |  | 1.5085 | 100 |  | 0 | 100 |  | 0 | 100 |  | 1.8833 | 100 |  | 13.4682 | 100 |  | 11.0772 | 100 |  | 147.2997 | 100 |  | 997.8407 | 100 |  | 56216.9453 | 100 |  | 927.4111 | 100 |  | 7.744 | 100 |  | In Marcia [30]
17:00 |  | 6.7455 | 100 |  | 38.2562 | 100 |  | 6.4856 | 100 |  | 179.5047 | 100 |  | 0 | 100 |  | 1.3758 | 100 |  | 0 | 100 |  | 0 | 100 |  | 1.8912 | 100 |  | 13.5072 | 100 |  | 10.9674 | 100 |  | 147.4736 | 100 |  | 998.0719 | 100 |  | 56104.4336 | 100 |  | 929.0111 | 100 |  | 7.9844 | 100 |  | In Marcia [30]
17:30 |  | 6.5387 | 100 |  | 42.6678 | 100 |  | 6.7573 | 100 |  | 187.356 | 100 |  | 0 | 100 |  | 1.3982 | 100 |  | 0 | 100 |  | 0 | 100 |  | 1.827 | 100 |  | 13.2036 | 100 |  | 11.3474 | 100 |  | 147.9133 | 100 |  | 998.1683 | 100 |  | 55966.0078 | 100 |  | 947.9694 | 100 |  | 7.6812 | 100 |  | In Marcia [30]
18:00 |  | 6.4049 | 100 |  | 7.3086 | 100 |  | 6.3327 | 100 |  | 180.353 | 100 |  | 0 | 100 |  | 1.6985 | 100 |  | 0 | 100 |  | 0 | 100 |  | 1.9364 | 100 |  | 13.6887 | 100 |  | 10.8989 | 100 |  | 147.6113 | 100 |  | 998.5014 | 100 |  | 55802.7031 | 100 |  | 917.9778 | 100 |  | 8.2318 | 100 |  | In Marcia [30]
18:30 |  | 6.1604 | 100 |  | 55.4681 | 100 |  | 6.4554 | 100 |  | 170.0222 | 100 |  | 0 | 100 |  | 1.8469 | 100 |  | 0 | 100 |  | 0.74127 | 100 |  | 1.8985 | 100 |  | 13.5242 | 100 |  | 11.1284 | 100 |  | 147.5789 | 100 |  | 998.5405 | 100 |  | 55744.3516 | 100 |  | 928.2167 | 100 |  | 8.1651 | 100 |  | In Marcia [30]
19:00 |  | 3.0112 | 85 |  | 0 | 85 |  | 4.4452 | 85 |  | 128.2121 | 85 |  | 0 | 85 |  | 1.5003 | 85 |  | 0 | 85 |  | 0 | 85 |  | 2.0674 | 78.6111 |  | 14.0826 | 85 |  | 9.8253 | 85 |  | 142.6039 | 100 |  | 998.5231 | 100 |  | 46421.1328 | 100 |  | 951.6833 | 100 |  | 8.4705 | 100 |  | In Marcia [30]
19:30 |  | 0.89495 | 80.2778 |  | 10.8317 | 80.2778 |  | 6.5569 | 80.2778 |  | 167.769 | 80.2778 |  | 0 | 80.2778 |  | 1.3329 | 80.2778 |  | 0 | 80.2778 |  | 0 | 80.2778 |  | 1.7747 | 100 |  | 13.2039 | 80.2778 |  | 11.1826 | 80.2778 |  | 136.7463 | 100 |  | 998.5379 | 100 |  | 53349.9258 | 100 |  | 947.6611 | 100 |  | 7.4642 | 100 |  | In Marcia [30]
20:00 |  | 6.267 | 100 |  | 11.2782 | 100 |  | 6.3218 | 100 |  | 172.8627 | 100 |  | 0 | 100 |  | 1.4618 | 100 |  | 0 | 100 |  | 0 | 100 |  | 1.9055 | 100 |  | 13.6873 | 100 |  | 10.7674 | 100 |  | 141.6295 | 100 |  | 998.5994 | 100 |  | 55842.293 | 100 |  | 909.9528 | 100 |  | 8.279 | 100 |  | In Marcia [30]
20:30 |  | 6.8144 | 100 |  | 13.1372 | 100 |  | 6.4817 | 100 |  | 176.8559 | 100 |  | 0 | 100 |  | 1.309 | 100 |  | 0 | 100 |  | 0 | 100 |  | 1.8884 | 100 |  | 13.543 | 100 |  | 10.9022 | 100 |  | 145.5108 | 100 |  | 998.9133 | 100 |  | 56108.1172 | 100 |  | 917.7056 | 100 |  | 8.0488 | 100 |  | In Marcia [30]
21:00 |  | 5.5268 | 100 |  | 11.7665 | 100 |  | 6.5493 | 100 |  | 179.9681 | 100 |  | 0 | 100 |  | 1.458 | 100 |  | 0 | 100 |  | 0 | 100 |  | 1.9143 | 100 |  | 13.5087 | 100 |  | 12.0716 | 100 |  | 147.699 | 100 |  | 999.114 | 100 |  | 55921.8047 | 100 |  | 929.4667 | 100 |  | 8.0883 | 100 |  | In Marcia [30]
21:30 |  | 6.2337 | 100 |  | 39.8548 | 100 |  | 6.5009 | 100 |  | 176.4294 | 100 |  | 0 | 100 |  | 1.5164 | 100 |  | 0 | 100 |  | 0 | 100 |  | 1.8813 | 100 |  | 13.5087 | 100 |  | 10.6166 | 100 |  | 147.3313 | 100 |  | 999.2084 | 100 |  | 56121.5547 | 100 |  | 923.6472 | 100 |  | 8.0057 | 100 |  | In Marcia [30]
22:00 |  | 6.713 | 100 |  | 0 | 100 |  | 6.4877 | 100 |  | 178.0984 | 100 |  | 0 | 100 |  | 1.1686 | 100 |  | 0 | 100 |  | 0 | 100 |  | 1.8877 | 100 |  | 13.5258 | 100 |  | 10.7015 | 100 |  | 147.42 | 100 |  | 999.2913 | 100 |  | 56365.2812 | 100 |  | 927.6861 | 100 |  | 8.1041 | 100 |  | In Marcia [30]
22:30 |  | 5.9414 | 100 |  | 6.2475 | 100 |  | 6.5652 | 100 |  | 178.4339 | 100 |  | 0 | 100 |  | 1.2191 | 100 |  | 0 | 100 |  | 0 | 100 |  | 1.8683 | 100 |  | 13.4543 | 100 |  | 10.6206 | 100 |  | 147.5024 | 100 |  | 999.358 | 100 |  | 56411.7031 | 100 |  | 931.2333 | 100 |  | 8.0109 | 100 |  | In Marcia [30]
23:00 |  | 6.1152 | 100 |  | 84.3867 | 100 |  | 6.4133 | 100 |  | 183.896 | 100 |  | 0 | 100 |  | 2.3552 | 100 |  | 0 | 100 |  | 0 | 100 |  | 1.8862 | 86.1111 |  | 13.5452 | 100 |  | 10.4387 | 100 |  | 147.3244 | 100 |  | 999.5279 | 100 |  | 56136.2188 | 100 |  | 932.8666 | 100 |  | 8.2115 | 100 |  | In Marcia [30]
23:30 |  | 5.9375 | 100 |  | 2.6911 | 100 |  | 6.0019 | 100 |  | 159.5102 | 100 |  | 0 | 100 |  | 2.5391 | 100 |  | 0 | 100 |  | 0 | 100 |  | 2.1014 | 92.2222 |  | 13.9583 | 100 |  | 9.8773 | 100 |  | 146.8578 | 100 |  | 999.6042 | 100 |  | 56697.7617 | 100 |  | 886.9861 | 100 |  | 8.6454 | 100 |  | In Marcia [30]
24:00 |  | 6.5294 | 100 |  | 9.2176 | 100 |  | 6.3833 | 100 |  | 173.9827 | 100 |  | 0 | 100 |  | 1.3726 | 100 |  | 0 | 100 |  | 0 | 100 |  | 1.8956 | 100 |  | 13.6006 | 100 |  | 10.257 | 100 |  | 147.1091 | 100 |  | 999.4682 | 100 |  | 56594.1914 | 100 |  | 911.8806 | 100 |  | 8.1709 | 100 |  | In Marcia [30]
Limite 30 Min |  | 60 |  |  | 100 | [5 empty] | 400 |  |  | 200 | [5 empty] | 4 |  |  | 20 |  |  | 30
MIN |  | 0.34594 |  |  | 0 |  |  | 2.7497 |  |  | 128.2121 |  |  | 0 |  |  | 1.1686 |  |  | 0 |  |  | 0 |  |  | 1.7747 |  |  | 13.2036 |  |  | 7.312 |  |  | 136.7463 |  |  | 997.8407 |  |  | 46421.1328 |  |  | 864.9805 |  |  | 7.4642
MAX |  | 7.4371 |  |  | 84.3867 |  |  | 6.7573 |  |  | 201.4781 |  |  | 0 |  |  | 3.598 |  |  | 0.20028 |  |  | 0.74127 |  |  | 2.4701 |  |  | 15.567 |  |  | 13.2944 |  |  | 151.3438 |  |  | 1001.1769 |  |  | 57390.5508 |  |  | 951.6833 |  |  | 10.2029
%Medie < Soglia |  | 99.9331 | [8 empty] | 99.3446 |  |  | 100 | [5 empty] | 99.9866 |  |  | 99.9599 |  |  | 99.9598
Soglia 97% |  | 10 | [8 empty] | 200 |  |  | 50 | [5 empty] | 2 |  |  | 10 |  |  | 10
Media Giorno: |  | 5.7642 | 100 |  | 19.766 | 100 |  | 6.1763 | 100 |  | 168.1453 | 100 |  | 0 | 100 |  | 1.7541 | 100 |  | 0.0041725 | 100 |  | 0.036756 | 100 |  | 1.9442 | 100 |  | 13.7293 | 100 |  | 10.2978 | 100 |  | 146.6132 | 100 |  | 999.435 | 100 |  | 56025.1615 | 100 |  | 915.8589 | 100 |  | 8.2809 | 100 | (6) | 48
Limite Giorno |  | 10 |  |  | 50 | [5 empty] | 200 |  |  | 50 | [5 empty] | 1 |  |  | 10 |  |  | 10
Note:
| (1) | Assenza Registrazioni Medie | [7 empty] | Elaborazioni conformi Allegato VI, Parte V, D.Lgs. n. 152 del 03/04/2006 | [11 empty] | Elaborazioni DLgs 46/14: [Giorno Solare]
| (2) | Assenza Registrazioni I.D. | [7 empty] | Elaborazioni Conformi Titolo III Bis, Parte IV, D.Lgs. 152/06 del 03/04/2006 (D.Lgs. 46/14) | [12 empty] | 144 | Medie 10 Minuti Totali della Misura del CO.
| (3) | Assenza Registrazioni Note o Parametri | [7 empty] | Ossigeno di Riferimento: 11,00 %V. | [12 empty] | 139 | Medie 10 Minuti Valide della Misura del CO.
| (4) | Media Non Valida | [20 empty] | 1 | Medie 10 Minuti del CO superiori al valore di 150 mg/Nm3.
| (5) | Valore superiore al Limite o Soglia | [7 empty] | Report prodotto il 04/08/2020 01:06:15 | [12 empty] | 99,28% | Medie 10 Minuti del CO inferiori al valore di 150 mg/Nm3.
| (6) | Mezzore di Normale Funzionamento | [7 empty] | Reports ver. 3.50.66 - (C) 1995-2018 C.T. Sistemi srl

## Allarmi
Ecologia Oggi S.p.A. Gioia Tauro
Report Giornaliero Allarmi |  |  | Data: 03/08/2020
Inizio | Riconosc. | Fine | Allarme
00:05:07 | 00:05:07 | 00:11:27 | Linea 1: Calibrazione in Corso Polveri
00:30:01 | 00:30:01 | 01:30:01 | Linea 2: Super. Preallarme Giorno Ossidi Azoto
00:30:02 | 00:30:02 | 01:30:53 | Linea 2: BLOCCO Preallarme Medie Giorno
02:40:36 | 02:40:36 | 02:47:01 | Linea 2: Calibrazione in Corso Polveri
04:05:28 | 04:05:28 | 04:11:48 | Linea 1: Calibrazione in Corso Polveri
04:31:55 | 04:31:55 | 04:32:20 | Linea 2: Super. Preallarme Semiorario Ossido Carbonio
04:31:56 | 04:31:56 | 04:33:32 | Linea 2: BLOCCO Preallarme Medie Semiorarie
05:00:05 | 05:00:05 | 05:06:35 | Linea 2: Super. Preallarme Semiorario Ossido Carbonio
05:00:07 | 05:00:07 | 05:11:31 | Linea 2: BLOCCO Preallarme Medie Semiorarie
05:33:30 | 05:33:30 | 05:34:25 | Linea 2: Super. Preallarme Semiorario Ossidi Azoto
05:33:31 | 05:33:31 | 05:40:49 | Linea 2: BLOCCO Preallarme Medie Semiorarie
06:00:55 | 06:00:55 | 06:12:20 | Linea 2: Super. Preallarme Semiorario Ossido Carbonio
06:00:55 | 06:00:55 | 06:12:26 | Linea 2: BLOCCO Preallarme Medie Semiorarie
06:30:05 | 06:30:05 | 06:31:40 | Linea 2: Super. Preallarme Semiorario Ossidi Azoto
06:30:06 | 06:30:06 | 06:32:04 | Linea 2: BLOCCO Preallarme Medie Semiorarie
06:36:25 | 06:36:25 | 06:44:35 | Linea 2: Super. Preallarme Semiorario Ossido Carbonio
06:36:27 | 06:36:27 | 06:46:41 | Linea 2: BLOCCO Preallarme Medie Semiorarie
06:43:29 | 06:43:29 | 06:49:53 | Linea 2: Calibrazione in Corso Polveri
06:52:44 | 07:08:39 | 07:02:59 | Linea 1: Manutenzione Analizzatore O2
06:52:44 | 06:52:44 | 07:02:59 | Linea 1: Manutenzione Analizzatore FID
06:52:44 | 06:52:44 | 07:03:04 | Linea 1: Manutenzione Analizzatore FTIR
06:52:46 | 06:52:46 | 06:52:50 | Linea 1: Analizzatore in ZERO GAS PROBE
06:52:50 | 06:52:50 | 06:59:11 | Linea 1: Analizzatore in ZERO GAS LOCAL
06:55:54 | 06:55:54 | 07:06:29 | Linea 2: Manutenzione Analizzatore O2
06:55:54 | 06:55:54 | 07:06:29 | Linea 2: Manutenzione Analizzatore FID
06:55:54 | 06:55:54 | 07:06:34 | Linea 2: Manutenzione Analizzatore FTIR
06:55:56 | 06:55:56 | 06:56:02 | Linea 2: Analizzatore in ZERO GAS PROBE
06:56:02 | 06:56:02 | 07:02:45 | Linea 2: Analizzatore in ZERO GAS LOCAL
07:00:00 | 07:08:47 | 07:00:00 | Linea 2: Media 10 Minuti H2O INVALIDA - INDICE DISP. [ 58.3]
07:00:00 | 07:08:38 | 07:00:00 | Linea 2: Media 10 Minuti O2 INVALIDA - INDICE DISP. [ 58.3]
07:00:00 | 07:08:43 | 07:00:00 | Linea 2: Media 10 Minuti CO INVALIDA - INDICE DISP. [ 58.3]
07:06:35 | 07:06:35 | 07:07:45 | Linea 2: Super. Preallarme Semiorario Ossido Carbonio
07:06:35 | 07:06:35 | 07:08:27 | Linea 2: BLOCCO Preallarme Medie Semiorarie
07:10:00 | 07:10:42 | 07:10:00 | Linea 2: Media 10 Minuti H2O INVALIDA - INDICE DISP. [ 35.0]
07:10:00 | 07:10:43 | 07:10:00 | Linea 2: Media 10 Minuti O2 INVALIDA - INDICE DISP. [ 35.8]
07:10:00 | 07:10:43 | 07:10:00 | Linea 2: Media 10 Minuti CO INVALIDA - INDICE DISP. [ 35.0]
08:05:46 | 08:05:46 | 08:12:08 | Linea 1: Calibrazione in Corso Polveri
08:30:05 | 08:30:05 | 08:36:55 | Linea 2: Super. Preallarme Semiorario Ossido Carbonio
08:30:05 | 08:30:05 | 08:34:10 | Linea 2: Super. Preallarme Semiorario Ossidi Azoto
08:30:06 | 08:30:06 | 08:38:03 | Linea 2: BLOCCO Preallarme Medie Semiorarie
09:00:05 | 09:00:05 | 09:01:15 | Linea 2: Super. Preallarme Semiorario Ossido Carbonio
09:00:06 | 09:00:06 | 09:01:27 | Linea 2: BLOCCO Preallarme Medie Semiorarie
09:44:32 | 09:51:06 | 09:45:42 | Linea 2: Forno Spento
09:44:32 | 09:44:32 | 09:45:42 | Linea 2: Impianto in Fermo
09:45:42 | 09:45:42 | 09:45:56 | Linea 2: Impianto in Marcia
09:45:56 | 09:51:05 | 09:50:18 | Linea 2: Forno Spento
09:45:56 | 09:45:56 | 09:50:18 | Linea 2: Impianto in Fermo
09:50:18 | 09:50:18 | 11:15:09 | Linea 2: Impianto in Marcia
10:11:39 | 11:13:36 | 10:11:49 | Linea 2: Anomalia Analizzatore FID
10:11:44 | 11:13:36 | 10:11:54 | Linea 2: Anomalia Analizzatore FTIR
10:14:05 | 10:14:05 | 10:16:05 | Linea 2: Super. Preallarme Semiorario Ossido Carbonio
10:14:05 | 10:14:05 | 10:16:17 | Linea 2: BLOCCO Preallarme Medie Semiorarie
10:26:35 | 10:26:35 | 10:30:05 | Linea 2: Super. Preallarme Semiorario Ossidi Azoto
10:26:37 | 10:26:37 | 10:31:31 | Linea 2: BLOCCO Preallarme Medie Semiorarie
10:46:32 | 10:46:32 | 10:52:57 | Linea 2: Calibrazione in Corso Polveri
11:00:05 | 11:00:05 | 11:08:45 | Linea 2: Super. Preallarme Semiorario Ossidi Azoto
11:00:07 | 11:00:07 | 11:04:07 | Linea 2: BLOCCO Preallarme Medie Semiorarie
11:04:07 | 11:04:07 | 11:09:16 | Linea 2: BLOCCO Preallarme Medie Semiorarie
11:15:08 | 11:19:24 | 11:16:28 | Linea 2: Forno Spento
11:15:09 | 11:15:09 | 11:16:30 | Linea 2: Impianto in Fermo
11:16:30 | 11:16:30 |  | Linea 2: Impianto in Marcia
12:06:16 | 12:06:16 | 12:12:36 | Linea 1: Calibrazione in Corso Polveri
12:33:50 | 12:33:50 | 12:36:25 | Linea 2: Super. Preallarme Semiorario Ossidi Azoto
12:33:51 | 12:33:51 | 12:37:50 | Linea 2: BLOCCO Preallarme Medie Semiorarie
12:58:15 | 13:10:17 | 12:58:50 | Linea 2: Anomalia Analizzatore FID
12:58:15 | 13:10:16 | 12:58:50 | Linea 2: Anomalia Analizzatore FTIR
13:00:05 | 13:00:05 | 13:09:05 | Linea 2: Super. Preallarme Semiorario Ossido Carbonio
13:00:05 | 13:00:05 | 13:02:20 | Linea 2: Super. Preallarme Semiorario Carb. Org. Totale
13:00:06 | 13:00:06 | 13:10:00 | Linea 2: BLOCCO Preallarme Medie Semiorarie
13:30:05 | 13:30:05 | 13:33:15 | Linea 2: Super. Preallarme Semiorario Ossidi Azoto
13:30:06 | 13:30:06 | 13:34:19 | Linea 2: BLOCCO Preallarme Medie Semiorarie
14:49:43 | 14:49:43 | 14:56:08 | Linea 2: Calibrazione in Corso Polveri
16:05:35 | 16:05:35 | 16:07:40 | Linea 2: Super. Preallarme Semiorario Ossido Carbonio
16:05:35 | 16:05:35 | 16:08:41 | Linea 2: BLOCCO Preallarme Medie Semiorarie
16:06:48 | 16:06:48 | 16:13:08 | Linea 1: Calibrazione in Corso Polveri
16:30:05 | 16:30:05 | 16:35:10 | Linea 2: Super. Preallarme Semiorario Ossidi Azoto
16:30:05 | 16:30:05 | 16:35:53 | Linea 2: BLOCCO Preallarme Medie Semiorarie
17:00:50 | 17:00:50 | 17:03:25 | Linea 2: Super. Preallarme Semiorario Ossidi Azoto
17:00:51 | 17:00:51 | 17:25:22 | Linea 2: BLOCCO Preallarme Medie Semiorarie
18:52:31 | 19:19:58 | 19:02:51 | Linea 1: Manutenzione Analizzatore O2
18:52:31 | 18:52:31 | 19:02:51 | Linea 1: Manutenzione Analizzatore FID
18:52:31 | 18:52:31 | 18:52:37 | Linea 1: Analizzatore in ZERO GAS PROBE
18:52:36 | 18:52:36 | 19:02:56 | Linea 1: Manutenzione Analizzatore FTIR
18:52:37 | 18:52:37 | 18:59:02 | Linea 1: Analizzatore in ZERO GAS LOCAL
18:52:53 | 18:52:53 | 18:59:19 | Linea 2: Calibrazione in Corso Polveri
18:55:31 | 18:55:31 | 19:05:56 | Linea 2: Manutenzione Analizzatore O2
18:55:31 | 18:55:31 | 19:05:56 | Linea 2: Manutenzione Analizzatore FID
18:55:31 | 18:55:31 | 19:05:56 | Linea 2: Manutenzione Analizzatore FTIR
18:55:33 | 18:55:33 | 18:55:37 | Linea 2: Analizzatore in ZERO GAS PROBE
18:55:37 | 18:55:37 | 19:02:18 | Linea 2: Analizzatore in ZERO GAS LOCAL
19:00:00 | 19:19:58 | 19:00:00 | Linea 2: Media 10 Minuti H2O INVALIDA - INDICE DISP. [ 55.0]
19:00:00 | 19:19:58 | 19:00:00 | Linea 2: Media 10 Minuti O2 INVALIDA - INDICE DISP. [ 55.0]
19:00:00 | 19:19:58 | 19:00:00 | Linea 2: Media 10 Minuti CO INVALIDA - INDICE DISP. [ 55.0]
19:10:00 | 19:19:58 | 19:10:00 | Linea 2: Media 10 Minuti H2O INVALIDA - INDICE DISP. [ 40.8]
19:10:00 | 19:19:58 | 19:10:00 | Linea 2: Media 10 Minuti O2 INVALIDA - INDICE DISP. [ 40.8]
19:10:00 | 19:19:58 | 19:10:00 | Linea 2: Media 10 Minuti CO INVALIDA - INDICE DISP. [ 40.8]
19:16:10 | 19:16:10 | 19:17:10 | Linea 2: Super. Preallarme Semiorario Ossidi Azoto
19:16:11 | 19:16:11 | 19:19:17 | Linea 2: BLOCCO Preallarme Medie Semiorarie
20:07:16 | 20:07:16 | 20:13:37 | Linea 1: Calibrazione in Corso Polveri
22:33:15 | 22:33:15 | 22:34:30 | Linea 2: Super. Preallarme Semiorario Ossidi Azoto
22:33:15 | 22:33:15 | 22:39:30 | Linea 2: BLOCCO Preallarme Medie Semiorarie
22:55:54 | 22:55:54 | 23:02:20 | Linea 2: Calibrazione in Corso Polveri
22:59:15 | 22:59:15 | 22:59:45 | Linea 2: Super. Preallarme Semiorario Ossido Carbonio
22:59:17 | 22:59:17 | 23:02:35 | Linea 2: BLOCCO Preallarme Medie Semiorarie
23:00:00 | 23:00:00 | 23:10:00 | Linea 2: Super. Limite 10 Minuti Ossido Carbonio
23:00:05 | 23:00:05 | 23:00:10 | Linea 2: Super. Preallarme Semiorario Ossidi Azoto
23:02:25 | 23:02:25 | 23:02:30 | Linea 2: Super. Preallarme Semiorario Polveri
23:02:35 | 23:02:35 | 23:06:31 | Linea 2: BLOCCO Preallarme Medie Semiorarie
23:06:32 | 23:06:32 | 23:07:54 | Linea 2: BLOCCO Preallarme Medie Semiorarie
23:07:54 | 23:07:54 | 23:11:38 | Linea 2: BLOCCO Preallarme Medie Semiorarie
Reports ver. 3.50.66 - (C) 1995-2018 C.T. Sistemi srl