## Linea 1
Ecologia Oggi S.p.A. Gioia Tauro - Data: 24/07/2020
Report Medie 30 Minuti - Linea 1
|  | Ac. Cloridrico |  |  | Ossido Carbonio |  |  | An. Carbonica |  |  | Ossidi Azoto |  |  | Ossidi Zolfo |  |  | Ammoniaca |  |  | Ac. Fluoridrico |  |  | Carb. Org. Totale |  |  | Polveri |  |  | Ossigeno |  |  | Umidità Fumi |  |  | Temp. Fumi |  |  | Press. Fumi |  |  | Portata Fumi |  |  | T° Post Comb. |  |  | O2 Post. Comb. |  |  | Impianto
Ore | Note | mg/Nm3 | ID % | Note | mg/Nm3 | ID % | Note | %V | ID % | Note | mg/Nm3 | ID % | Note | mg/Nm3 | ID % | Note | mg/Nm3 | ID % | Note | mg/Nm3 | ID % | Note | mg/Nm3 | ID % | Note | mg/Nm3 | ID % | Note | %V | ID % | Note | %V | ID % | Note | °C | ID % | Note | mBar | ID % | Note | Nm3/h | ID % | Note | °C | ID % | Note | %V | ID % | Note | Stato
00:30 | (4) | 0.39237 | 100 | (4) | 0.42149 | 100 |  | 0.045309 | 100 | (4) | 4.3376 | 100 | (4) | 0.45103 | 100 | (4) | 0.52108 | 100 | (4) | 0 | 100 | (4) | 1.2538 | 100 | (4) | 0.85029 | 100 |  | 20.9645 | 100 |  | 2.2563 | 100 |  | 31.3058 | 100 |  | 945.7894 | 100 |  | 18574.125 | 100 |  | 33.0167 | 100 |  | 19.8314 | 100 |  | Fermo [34]
01:00 | (4) | 0.40515 | 100 | (4) | 0.48453 | 100 |  | 0.049043 | 100 | (4) | 4.7449 | 100 | (4) | 0.44898 | 100 | (4) | 0.51566 | 100 | (4) | 0 | 100 | (4) | 1.2516 | 100 | (4) | 0.84887 | 100 |  | 20.9569 | 100 |  | 2.1868 | 100 |  | 30.7934 | 100 |  | 945.1005 | 100 |  | 18638.498 | 100 |  | 33 | 100 |  | 19.8379 | 100 |  | Fermo [34]
01:30 | (4) | 0.41306 | 100 | (4) | 0.49864 | 100 |  | 0.046066 | 100 | (4) | 4.9575 | 100 | (4) | 0.44838 | 100 | (4) | 0.46711 | 100 | (4) | 0 | 100 | (4) | 1.2855 | 100 | (4) | 0.84709 | 100 |  | 20.9602 | 100 |  | 2.156 | 100 |  | 30.3095 | 100 |  | 945.2804 | 100 |  | 18825.3184 | 100 |  | 32.9444 | 100 |  | 19.8476 | 100 |  | Fermo [34]
02:00 | (4) | 0.47552 | 100 | (4) | 0.53146 | 100 |  | 0.050921 | 100 | (4) | 4.8024 | 100 | (4) | 0.42042 | 100 | (4) | 0.47966 | 100 | (4) | 0 | 100 | (4) | 1.2899 | 100 | (4) | 0.84592 | 78.6111 |  | 20.956 | 100 |  | 2.1352 | 100 |  | 29.8972 | 100 |  | 945.103 | 100 |  | 18874.9805 | 100 |  | 32.7694 | 100 |  | 19.8525 | 100 |  | Fermo [34]
02:30 | (4) | 0.50141 | 100 | (4) | 0.56247 | 100 |  | 0.049065 | 100 | (4) | 4.7836 | 100 | (4) | 0.39743 | 100 | (4) | 0.42389 | 100 | (4) | 0 | 100 | (4) | 1.2339 | 100 | (4) | 0.84403 | 100 |  | 20.9559 | 100 |  | 2.081 | 100 |  | 29.4523 | 100 |  | 945.31 | 100 |  | 18897.8125 | 100 |  | 32.2917 | 100 |  | 19.8638 | 100 |  | Fermo [34]
03:00 | (4) | 0.43303 | 100 | (4) | 0.51703 | 100 |  | 0.041091 | 100 | (4) | 5.3849 | 100 | (4) | 0.44164 | 100 | (4) | 0.40093 | 100 | (4) | 0 | 100 | (4) | 1.234 | 100 | (4) | 0.84234 | 100 |  | 20.9526 | 100 |  | 1.9776 | 100 |  | 29.0895 | 100 |  | 945.0654 | 100 |  | 18891.8516 | 100 |  | 31.9778 | 100 |  | 19.8926 | 100 |  | Fermo [34]
03:30 | (4) | 0.25765 | 100 | (4) | 0.31322 | 100 |  | 0.037553 | 100 | (4) | 3.7166 | 100 | (4) | 0.11917 | 100 | (4) | 0.42028 | 100 | (4) | 0 | 100 | (4) | 1.1912 | 100 | (4) | 0.84043 | 100 |  | 20.9418 | 100 |  | 1.8678 | 100 |  | 28.7205 | 100 |  | 945.0056 | 100 |  | 19044.7617 | 100 |  | 31.7389 | 100 |  | 19.9067 | 100 |  | Fermo [34]
04:00 | (4) | 0.20251 | 100 | (4) | 0.21553 | 100 |  | 0.036725 | 100 | (4) | 2.2049 | 100 | (4) | 0.016839 | 100 | (4) | 0.44179 | 100 | (4) | 0 | 100 | (4) | 1.1822 | 100 | (4) | 0.83848 | 100 |  | 20.9321 | 100 |  | 1.7959 | 100 |  | 28.3416 | 100 |  | 945.3228 | 100 |  | 19068.291 | 100 |  | 31.5722 | 100 |  | 19.9123 | 100 |  | Fermo [34]
04:30 | (4) | 0.20249 | 100 | (4) | 0.21634 | 100 |  | 0.038957 | 100 | (4) | 2.739 | 100 | (4) | 0.0037626 | 100 | (4) | 0.38345 | 100 | (4) | 0 | 100 | (4) | 1.2024 | 100 | (4) | 0.83747 | 100 |  | 20.9255 | 100 |  | 1.7675 | 100 |  | 28.0426 | 100 |  | 945.2485 | 100 |  | 19140.4902 | 100 |  | 31.0917 | 100 |  | 19.9127 | 100 |  | Fermo [34]
05:00 | (4) | 0.21095 | 100 | (4) | 0.23813 | 100 |  | 0.038844 | 100 | (4) | 2.3288 | 100 | (4) | 8.6443e-05 | 100 | (4) | 0.42247 | 100 | (4) | 0 | 100 | (4) | 1.1825 | 100 | (4) | 0.8367 | 100 |  | 20.921 | 100 |  | 1.7417 | 100 |  | 27.7512 | 100 |  | 944.9503 | 100 |  | 19154.7969 | 100 |  | 30.9889 | 100 |  | 19.9195 | 100 |  | Fermo [34]
05:30 | (4) | 0.17511 | 100 | (4) | 0.34261 | 100 |  | 0.041063 | 100 | (4) | 2.2151 | 100 | (4) | 6.1724e-05 | 100 | (4) | 0.34165 | 100 | (4) | 0 | 100 | (4) | 1.166 | 100 | (4) | 0.83464 | 100 |  | 20.9171 | 100 |  | 1.7184 | 100 |  | 27.3008 | 100 |  | 945.6473 | 100 |  | 19158.293 | 100 |  | 30.7667 | 100 |  | 19.9274 | 100 |  | Fermo [34]
06:00 | (4) | 0.20964 | 100 | (4) | 0.21908 | 100 |  | 0.041454 | 100 | (4) | 2.1756 | 100 | (4) | 0 | 100 | (4) | 0.41945 | 100 | (4) | 0 | 100 | (4) | 1.1826 | 100 | (4) | 0.90679 | 78.8889 |  | 20.9188 | 100 |  | 1.7015 | 100 |  | 27.0666 | 100 |  | 945.3572 | 100 |  | 18274.0957 | 100 |  | 30.4417 | 100 |  | 19.9329 | 100 |  | Fermo [34]
06:30 | (4) | 0.19268 | 100 | (4) | 0.31123 | 100 |  | 0.042447 | 100 | (4) | 2.0178 | 100 | (4) | 0 | 100 | (4) | 0.34356 | 100 | (4) | 0 | 100 | (4) | 1.2452 | 100 | (4) | 0.83339 | 100 |  | 20.9171 | 100 |  | 1.705 | 100 |  | 26.9498 | 100 |  | 945.8297 | 100 |  | 17828.5391 | 100 |  | 30.0778 | 100 |  | 19.9254 | 100 |  | Fermo [34]
07:00 | (4) | 0.18078 | 74.1667 | (4) | 0.36148 | 74.1667 |  | 0.03939 | 74.1667 | (4) | 2.4705 | 74.1667 | (4) | 0 | 74.1667 | (4) | 0.38327 | 74.1667 | (4) | 0 | 74.1667 | (4) | 1.2411 | 74.1667 | (4) | 0.83402 | 100 |  | 20.9192 | 74.1667 |  | 1.7181 | 74.1667 |  | 27.0593 | 100 |  | 945.5811 | 100 |  | 18610.8438 | 100 |  | 30 | 100 |  | 19.9214 | 100 |  | Fermo [34]
07:30 | (4) | 0.091601 | 90.8333 | (4) | 0.49648 | 90.8333 |  | 0.037297 | 90.8333 | (4) | 2.3077 | 90.8333 | (4) | 0.0036274 | 90.8333 | (4) | 0.65978 | 90.8333 | (4) | 0 | 90.8333 | (4) | 1.2533 | 91.3889 | (4) | 0.83584 | 100 |  | 20.9427 | 91.3889 |  | 1.7653 | 90.8333 |  | 27.4777 | 100 |  | 945.2947 | 100 |  | 18544.1543 | 100 |  | 30 | 100 |  | 19.9042 | 100 |  | Fermo [34]
08:00 | (4) | 0.079363 | 100 | (4) | 0.53367 | 100 |  | 0.035863 | 100 | (4) | 2.3564 | 100 | (4) | 0.0019854 | 100 | (4) | 0.673 | 100 | (4) | 0 | 100 | (4) | 1.2432 | 100 | (4) | 0.83783 | 100 |  | 20.9523 | 100 |  | 1.7822 | 100 |  | 28.0939 | 100 |  | 945.1418 | 100 |  | 18540.9844 | 100 |  | 30.175 | 100 |  | 19.9068 | 100 |  | Fermo [34]
08:30 | (4) | 0.073829 | 100 | (4) | 0.49657 | 100 |  | 0.035667 | 100 | (4) | 2.29 | 100 | (4) | 0.0070183 | 100 | (4) | 0.64141 | 100 | (4) | 0 | 100 | (4) | 1.2138 | 100 | (4) | 0.83986 | 100 |  | 20.9584 | 100 |  | 1.8029 | 100 |  | 28.7148 | 100 |  | 945.0043 | 100 |  | 19026.1348 | 100 |  | 30.6028 | 100 |  | 19.9162 | 100 |  | Fermo [34]
09:00 | (4) | 0.14333 | 100 | (4) | 0.43303 | 100 |  | 0.036953 | 100 | (4) | 2.7041 | 100 | (4) | 0.055418 | 100 | (4) | 0.62306 | 100 | (4) | 0 | 100 | (4) | 1.2157 | 100 | (4) | 0.84213 | 100 |  | 20.9663 | 100 |  | 1.8721 | 100 |  | 29.3478 | 100 |  | 945.0922 | 100 |  | 19002.7598 | 100 |  | 30.9889 | 100 |  | 19.8966 | 100 |  | Fermo [34]
09:30 | (4) | 0.2717 | 100 | (4) | 0.69514 | 100 |  | 0.039255 | 100 | (4) | 4.6804 | 100 | (4) | 0.32892 | 100 | (4) | 0.67867 | 100 | (4) | 0 | 100 | (4) | 1.439 | 100 | (4) | 0.84438 | 100 |  | 20.9732 | 100 |  | 1.9443 | 100 |  | 29.9714 | 100 |  | 945.217 | 100 |  | 18897.8867 | 100 |  | 31.3722 | 100 |  | 19.8798 | 100 |  | Fermo [34]
10:00 | (4) | 0.3146 | 100 | (4) | 0.81733 | 100 |  | 0.041264 | 100 | (4) | 5.1879 | 100 | (4) | 0.54505 | 100 | (4) | 0.6889 | 100 | (4) | 0 | 100 | (4) | 1.5492 | 100 | (4) | 0.99423 | 78.8889 |  | 20.9856 | 100 |  | 2.0759 | 100 |  | 30.5451 | 100 |  | 945.6018 | 100 |  | 18549.1504 | 100 |  | 31.8194 | 100 |  | 19.8573 | 100 |  | Fermo [34]
10:30 | (4) | 0.25785 | 100 | (4) | 0.60539 | 100 |  | 0.040625 | 100 | (4) | 3.7728 | 100 | (4) | 0.49252 | 100 | (4) | 0.73019 | 100 | (4) | 0 | 100 | (4) | 1.5343 | 100 | (4) | 0.84897 | 100 |  | 20.9944 | 100 |  | 2.1657 | 100 |  | 31.0809 | 100 |  | 945.6807 | 100 |  | 18685.4727 | 100 |  | 32 | 100 |  | 19.8489 | 100 |  | Fermo [34]
11:00 | (4) | 0.2102 | 100 | (4) | 0.59433 | 100 |  | 0.040936 | 100 | (4) | 4.4155 | 100 | (4) | 0.40241 | 100 | (4) | 0.76891 | 100 | (4) | 0 | 100 | (4) | 1.9111 | 100 | (4) | 0.85133 | 100 |  | 20.998 | 100 |  | 2.25 | 100 |  | 31.5367 | 100 |  | 945.2845 | 100 |  | 18645.9023 | 100 |  | 32.4 | 100 |  | 19.8329 | 100 |  | Fermo [34]
11:30 | (4) | 0.21883 | 100 | (4) | 0.60866 | 100 |  | 0.040925 | 100 | (4) | 3.3457 | 100 | (4) | 0.49297 | 100 | (4) | 0.7957 | 100 | (4) | 0 | 100 | (4) | 2.2048 | 100 | (4) | 0.85349 | 100 |  | 21.002 | 100 |  | 2.3379 | 100 |  | 31.9399 | 100 |  | 944.9963 | 100 |  | 18505.9688 | 100 |  | 32.6694 | 100 |  | 19.8143 | 100 |  | Fermo [34]
12:00 | (4) | 0.26206 | 100 | (4) | 0.51774 | 100 |  | 0.039203 | 100 | (4) | 3.5311 | 100 | (4) | 0.49771 | 100 | (4) | 0.72124 | 100 | (4) | 0 | 100 | (4) | 2.3598 | 100 | (4) | 0.85449 | 100 |  | 21.0055 | 100 |  | 2.3827 | 100 |  | 32.2055 | 100 |  | 945.1395 | 100 |  | 18400.6895 | 100 |  | 32.7806 | 100 |  | 19.8059 | 100 |  | Fermo [34]
12:30 | (4) | 0.22499 | 100 | (4) | 0.52884 | 100 |  | 0.039192 | 100 | (4) | 3.8571 | 100 | (4) | 0.41217 | 100 | (4) | 0.72771 | 100 | (4) | 0 | 100 | (4) | 2.2675 | 100 | (4) | 0.85551 | 100 |  | 21.0105 | 100 |  | 2.4108 | 100 |  | 32.4522 | 100 |  | 945.0448 | 100 |  | 18422.3398 | 100 |  | 32.8361 | 100 |  | 19.8025 | 100 |  | Fermo [34]
13:00 | (4) | 0.23953 | 100 | (4) | 0.50373 | 100 |  | 0.038477 | 100 | (4) | 4.2263 | 100 | (4) | 0.44259 | 100 | (4) | 0.78472 | 100 | (4) | 0 | 100 | (4) | 2.1563 | 100 | (4) | 0.85632 | 100 |  | 21.0137 | 100 |  | 2.4519 | 100 |  | 32.7365 | 100 |  | 945.4267 | 100 |  | 18381.0176 | 100 |  | 32.9194 | 100 |  | 19.7874 | 100 |  | Fermo [34]
13:30 | (4) | 0.26836 | 100 | (4) | 0.4328 | 100 |  | 0.037074 | 100 | (4) | 4.4272 | 100 | (4) | 0.40627 | 100 | (4) | 0.7223 | 100 | (4) | 0 | 100 | (4) | 2.1431 | 100 | (4) | 0.85718 | 100 |  | 21.0182 | 100 |  | 2.4714 | 100 |  | 33.0726 | 100 |  | 945.7095 | 100 |  | 18337.3105 | 100 |  | 32.9306 | 100 |  | 19.7869 | 100 |  | Fermo [34]
14:00 | (4) | 0.21951 | 100 | (4) | 0.44931 | 100 |  | 0.036673 | 100 | (4) | 3.0708 | 100 | (4) | 0.4786 | 100 | (4) | 0.75689 | 100 | (4) | 0 | 100 | (4) | 2.1975 | 100 | (4) | 0.85801 | 78.8889 |  | 21.0226 | 100 |  | 2.4996 | 100 |  | 33.3393 | 100 |  | 945.8905 | 100 |  | 18244.4336 | 100 |  | 33 | 100 |  | 19.781 | 100 |  | Fermo [34]
14:30 | (4) | 0.30578 | 100 | (4) | 0.37175 | 100 |  | 0.03856 | 100 | (4) | 2.8749 | 100 | (4) | 0.45548 | 100 | (4) | 0.74942 | 100 | (4) | 0 | 100 | (4) | 2.3532 | 100 | (4) | 0.8592 | 100 |  | 21.0284 | 100 |  | 2.5619 | 100 |  | 33.5741 | 100 |  | 945.9083 | 100 |  | 18175.3262 | 100 |  | 33 | 100 |  | 19.7618 | 100 |  | Fermo [34]
15:00 | (4) | 0.25707 | 100 | (4) | 0.43685 | 100 |  | 0.038881 | 100 | (4) | 2.6066 | 100 | (4) | 0.40481 | 100 | (4) | 0.75991 | 100 | (4) | 0 | 100 | (4) | 2.3603 | 100 | (4) | 0.8597 | 100 |  | 21.0304 | 100 |  | 2.5616 | 100 |  | 33.7683 | 100 |  | 945.955 | 100 |  | 18174.875 | 100 |  | 33 | 100 |  | 19.7744 | 100 |  | Fermo [34]
15:30 | (4) | 0.22867 | 100 | (4) | 0.38418 | 100 |  | 0.037957 | 100 | (4) | 3.0583 | 100 | (4) | 0.47123 | 100 | (4) | 0.759 | 100 | (4) | 0 | 100 | (4) | 2.3006 | 100 | (4) | 0.85977 | 100 |  | 21.0323 | 100 |  | 2.5367 | 100 |  | 33.8833 | 100 |  | 945.995 | 100 |  | 18151.459 | 100 |  | 33 | 100 |  | 19.782 | 100 |  | Fermo [34]
16:00 | (4) | 0.27339 | 100 | (4) | 0.43871 | 100 |  | 0.037968 | 100 | (4) | 3.2304 | 100 | (4) | 0.45757 | 100 | (4) | 0.73172 | 100 | (4) | 0 | 100 | (4) | 2.1361 | 100 | (4) | 0.86027 | 100 |  | 21.0362 | 100 |  | 2.5492 | 100 |  | 33.9772 | 100 |  | 945.8484 | 100 |  | 18207.0527 | 100 |  | 32.9667 | 100 |  | 19.7806 | 100 |  | Fermo [34]
16:30 | (4) | 0.23161 | 100 | (4) | 0.43514 | 100 |  | 0.038584 | 100 | (4) | 2.859 | 100 | (4) | 0.45616 | 100 | (4) | 0.71992 | 100 | (4) | 0 | 100 | (4) | 2.0723 | 100 | (4) | 0.86032 | 100 |  | 21.0384 | 100 |  | 2.5565 | 100 |  | 34.0052 | 100 |  | 945.9551 | 100 |  | 18221.9531 | 100 |  | 32.8944 | 100 |  | 19.78 | 100 |  | Fermo [34]
17:00 | (4) | 0.28149 | 100 | (4) | 0.44174 | 100 |  | 0.038099 | 100 | (4) | 2.9793 | 100 | (4) | 0.51682 | 100 | (4) | 0.73661 | 100 | (4) | 0 | 100 | (4) | 1.9973 | 100 | (4) | 0.85978 | 100 |  | 21.038 | 100 |  | 2.5146 | 100 |  | 33.9158 | 100 |  | 945.8594 | 100 |  | 18256.5488 | 100 |  | 32.8778 | 100 |  | 19.7878 | 100 |  | Fermo [34]
17:30 | (4) | 0.24554 | 100 | (4) | 0.44562 | 100 |  | 0.037504 | 100 | (4) | 3.2322 | 100 | (4) | 0.48728 | 100 | (4) | 0.74322 | 100 | (4) | 0 | 100 | (4) | 1.9405 | 100 | (4) | 0.8588 | 100 |  | 21.0401 | 100 |  | 2.5 | 100 |  | 33.6682 | 100 |  | 946.038 | 100 |  | 18336.373 | 100 |  | 32.8917 | 100 |  | 19.7917 | 100 |  | Fermo [34]
18:00 | (4) | 0.23708 | 100 | (4) | 0.47297 | 100 |  | 0.038375 | 100 | (4) | 2.7479 | 100 | (4) | 0.44912 | 100 | (4) | 0.78299 | 100 | (4) | 0 | 100 | (4) | 1.7843 | 100 | (4) | 0.85781 | 78.8889 |  | 21.0399 | 100 |  | 2.4689 | 100 |  | 33.3826 | 100 |  | 945.9482 | 100 |  | 18337.9902 | 100 |  | 32.9 | 100 |  | 19.8129 | 100 |  | Fermo [34]
18:30 | (4) | 0.26599 | 100 | (4) | 0.46465 | 100 |  | 0.038078 | 100 | (4) | 3.4039 | 100 | (4) | 0.52299 | 100 | (4) | 0.7475 | 100 | (4) | 0 | 100 | (4) | 1.6155 | 100 | (4) | 0.85648 | 100 |  | 21.0361 | 100 |  | 2.4083 | 100 |  | 33.0848 | 100 |  | 945.9086 | 100 |  | 18395.0742 | 100 |  | 32.8667 | 100 |  | 19.8375 | 100 |  | Fermo [34]
19:00 | (4) | 0.25527 | 73.8889 | (4) | 0.57365 | 73.8889 |  | 0.036939 | 73.8889 | (4) | 2.7707 | 73.8889 | (4) | 0.41953 | 73.8889 | (4) | 0.74723 | 73.8889 | (4) | 0 | 73.8889 | (4) | 1.4993 | 73.8889 | (4) | 0.8557 | 100 |  | 21.0366 | 73.8889 |  | 2.4206 | 73.8889 |  | 32.7825 | 100 |  | 945.9496 | 100 |  | 18433.7598 | 100 |  | 32.8833 | 100 |  | 19.822 | 100 |  | Fermo [34]
19:30 | (4) | 0.31474 | 91.3889 | (4) | 0.56678 | 91.3889 |  | 0.036256 | 91.3889 | (4) | 1.4197 | 91.3889 | (4) | 0.385 | 91.3889 | (4) | 0.57104 | 91.3889 | (4) | 0 | 91.3889 | (4) | 1.4023 | 91.6667 | (4) | 0.85536 | 100 |  | 20.9733 | 91.6667 |  | 2.4496 | 91.3889 |  | 32.5595 | 100 |  | 945.9209 | 100 |  | 18462.0586 | 100 |  | 32.8194 | 100 |  | 19.8135 | 100 |  | Fermo [34]
20:00 | (4) | 0.31324 | 100 | (4) | 0.39625 | 100 |  | 0.034919 | 100 | (4) | 1.8348 | 100 | (4) | 0.33837 | 100 | (4) | 0.54844 | 100 | (4) | 0 | 100 | (4) | 1.3231 | 100 | (4) | 0.85513 | 100 |  | 20.9825 | 100 |  | 2.4685 | 100 |  | 32.397 | 100 |  | 945.855 | 100 |  | 18505.0664 | 100 |  | 32.7833 | 100 |  | 19.8104 | 100 |  | Fermo [34]
20:30 | (4) | 0.32041 | 100 | (4) | 0.46963 | 100 |  | 0.034892 | 100 | (4) | 1.4645 | 100 | (4) | 0.36396 | 100 | (4) | 0.51537 | 100 | (4) | 0 | 100 | (4) | 1.3263 | 100 | (4) | 0.8549 | 100 |  | 20.9864 | 100 |  | 2.4829 | 100 |  | 32.2583 | 100 |  | 945.8163 | 100 |  | 18536.9746 | 100 |  | 32.6944 | 100 |  | 19.8091 | 100 |  | Fermo [34]
21:00 | (4) | 0.33489 | 100 | (4) | 0.46869 | 100 |  | 0.036521 | 100 | (4) | 1.6262 | 100 | (4) | 0.34935 | 100 | (4) | 0.54588 | 100 | (4) | 0 | 100 | (4) | 1.3411 | 100 | (4) | 0.85465 | 100 |  | 20.9866 | 100 |  | 2.4827 | 100 |  | 32.148 | 100 |  | 945.757 | 100 |  | 18570.9785 | 100 |  | 32.6444 | 100 |  | 19.8116 | 100 |  | Fermo [34]
21:30 | (4) | 0.30504 | 100 | (4) | 0.59478 | 100 |  | 0.041108 | 100 | (4) | 1.5644 | 100 | (4) | 0.49688 | 100 | (4) | 0.5261 | 100 | (4) | 0 | 100 | (4) | 1.3434 | 100 | (4) | 0.85378 | 100 |  | 20.9848 | 100 |  | 2.4474 | 100 |  | 31.9569 | 100 |  | 945.7824 | 100 |  | 18788.4551 | 100 |  | 32.3 | 100 |  | 19.8267 | 100 |  | Fermo [34]
22:00 | (4) | 0.31807 | 100 | (4) | 0.652 | 100 |  | 0.041606 | 100 | (4) | 1.4245 | 100 | (4) | 0.34621 | 100 | (4) | 0.56447 | 100 | (4) | 0 | 100 | (4) | 1.3136 | 100 | (4) | 0.85201 | 78.6111 |  | 20.9867 | 100 |  | 2.369 | 100 |  | 31.5858 | 100 |  | 945.8364 | 100 |  | 18938.0918 | 100 |  | 32 | 100 |  | 19.8531 | 100 |  | Fermo [34]
22:30 | (4) | 0.29827 | 100 | (4) | 0.67526 | 100 |  | 0.04193 | 100 | (4) | 1.9781 | 100 | (4) | 0.23786 | 100 | (4) | 0.57027 | 100 | (4) | 0 | 100 | (4) | 1.3196 | 100 | (4) | 0.85038 | 100 |  | 20.9844 | 100 |  | 2.3079 | 100 |  | 31.2095 | 100 |  | 945.8893 | 100 |  | 19075.4688 | 100 |  | 31.8472 | 100 |  | 19.8605 | 100 |  | Fermo [34]
23:00 | (4) | 0.28571 | 100 | (4) | 0.68952 | 100 |  | 0.047519 | 100 | (4) | 2.2092 | 100 | (4) | 0.33457 | 100 | (4) | 0.58101 | 100 | (4) | 0 | 100 | (4) | 1.308 | 100 | (4) | 0.84889 | 100 |  | 20.9797 | 100 |  | 2.2609 | 100 |  | 30.8155 | 100 |  | 945.86 | 100 |  | 19253.7617 | 100 |  | 31.475 | 100 |  | 19.8701 | 100 |  | Fermo [34]
23:30 | (4) | 0.28605 | 100 | (4) | 0.66798 | 100 |  | 0.047738 | 100 | (4) | 2.0272 | 100 | (4) | 0.35011 | 100 | (4) | 0.50131 | 100 | (4) | 0 | 100 | (4) | 1.2792 | 100 | (4) | 0.8472 | 100 |  | 20.9793 | 100 |  | 2.1885 | 100 |  | 30.4434 | 100 |  | 945.8935 | 100 |  | 19318.5879 | 100 |  | 31 | 100 |  | 19.8969 | 100 |  | Fermo [34]
24:00 | (4) | 0.35408 | 100 | (4) | 0.67215 | 100 |  | 0.044999 | 100 | (4) | 2.6662 | 100 | (4) | 0.40748 | 100 | (4) | 0.56752 | 100 | (4) | 0 | 100 | (4) | 1.2352 | 100 | (4) | 0.84549 | 100 |  | 20.9791 | 100 |  | 2.1119 | 100 |  | 30.0653 | 100 |  | 945.8824 | 100 |  | 19374.1699 | 100 |  | 30.8 | 100 |  | 19.9169 | 100 |  | Fermo [34]
Limite 30 Min |  | 60 |  |  | 100 | [5 empty] | 400 |  |  | 200 | [5 empty] | 4 |  |  | 20 |  |  | 30
MIN
MAX
%Medie < Soglia |  | 99.9758 | [8 empty] | 98.3519 |  |  | 100 | [5 empty] | 100 |  |  | 99.9758 |  |  | 99.903
Soglia 97% |  | 10 | [8 empty] | 200 |  |  | 50 | [5 empty] | 2 |  |  | 10 |  |  | 10
Media Giorno: | (4) |  |  | (4) |  |  | (4) |  |  | (4) |  |  | (4) |  |  | (4) |  |  | (4) |  |  | (4) |  |  | (4) |  |  | (4) |  |  | (4) |  |  | (4) |  |  | (4) |  |  | (4) |  |  | (4) |  |  | (4) |  |  | (6) | 0
Limite Giorno |  | 10 |  |  | 50 | [5 empty] | 200 |  |  | 50 | [5 empty] | 1 |  |  | 10 |  |  | 10
Note:
| (1) | Assenza Registrazioni Medie | [7 empty] | Elaborazioni conformi Allegato VI, Parte V, D.Lgs. n. 152 del 03/04/2006 | [11 empty] | Elaborazioni DLgs 46/14: [Giorno Solare]
| (2) | Assenza Registrazioni I.D. | [7 empty] | Elaborazioni Conformi Titolo III Bis, Parte IV, D.Lgs. 152/06 del 03/04/2006 (D.Lgs. 46/14) | [12 empty] | 144 | Medie 10 Minuti Totali della Misura del CO.
| (3) | Assenza Registrazioni Note o Parametri | [7 empty] | Ossigeno di Riferimento: 11,00 %V. | [12 empty] | 0 | Medie 10 Minuti Valide della Misura del CO.
| (4) | Media Non Valida | [20 empty] | 0 | Medie 10 Minuti del CO superiori al valore di 150 mg/Nm3.
| (5) | Valore superiore al Limite o Soglia | [7 empty] | Report prodotto il 25/07/2020 01:06:08
| (6) | Mezzore di Normale Funzionamento | [7 empty] | Reports ver. 3.50.66 - (C) 1995-2018 C.T. Sistemi srl

## Linea 2
Ecologia Oggi S.p.A. Gioia Tauro - Data: 24/07/2020
Report Medie 30 Minuti - Linea 2
|  | Ac. Cloridrico |  |  | Ossido Carbonio |  |  | An. Carbonica |  |  | Ossidi Azoto |  |  | Ossidi Zolfo |  |  | Ammoniaca |  |  | Ac. Fluoridrico |  |  | Carb. Org. Totale |  |  | Polveri |  |  | Ossigeno |  |  | Umidità Fumi |  |  | Temp. Fumi |  |  | Press. Fumi |  |  | Portata Fumi |  |  | T° Post Comb. |  |  | O2 Post. Comb. |  |  | Impianto
Ore | Note | mg/Nm3 | ID % | Note | mg/Nm3 | ID % | Note | %V | ID % | Note | mg/Nm3 | ID % | Note | mg/Nm3 | ID % | Note | mg/Nm3 | ID % | Note | mg/Nm3 | ID % | Note | mg/Nm3 | ID % | Note | mg/Nm3 | ID % | Note | %V | ID % | Note | %V | ID % | Note | °C | ID % | Note | mBar | ID % | Note | Nm3/h | ID % | Note | °C | ID % | Note | %V | ID % | Note | Stato
00:30 |  | 4.2299 | 100 |  | 15.9924 | 100 |  | 4.5566 | 100 |  | 134.6414 | 100 |  | 0 | 100 |  | 4.5752 | 100 |  | 0 | 100 |  | 0 | 100 |  | 2.0345 | 78.6111 |  | 14.3627 | 100 |  | 8.6882 | 100 |  | 140.3525 | 100 |  | 1003.8854 | 100 |  | 50875.9805 | 100 |  | 885.4778 | 100 |  | 8.6535 | 100 |  | In Marcia [30]
01:00 |  | 0 | 100 |  | 0 | 100 |  | 4.1701 | 100 |  | 113.7426 | 100 |  | 0 | 100 |  | 2.2051 | 100 |  | 0 | 100 |  | 0 | 100 |  | 1.9228 | 100 |  | 14.1002 | 100 |  | 8.7787 | 100 |  | 132.6608 | 100 |  | 1003.7676 | 100 |  | 48826.6484 | 100 |  | 918.8306 | 100 |  | 8.2688 | 100 |  | In Marcia [30]
01:30 |  | 0.21369 | 100 |  | 0 | 100 |  | 5.9358 | 100 |  | 135.129 | 100 |  | 0 | 100 |  | 6.066 | 100 |  | 0 | 100 |  | 0 | 100 |  | 1.9138 | 100 |  | 14.0026 | 100 |  | 9.4712 | 100 |  | 133.2296 | 100 |  | 1003.4755 | 100 |  | 55054.5664 | 100 |  | 886.2611 | 100 |  | 8.3883 | 100 |  | In Marcia [30]
02:00 |  | 5.8946 | 100 |  | 0 | 100 |  | 6.407 | 100 |  | 155.1105 | 100 |  | 0 | 100 |  | 5.9337 | 100 |  | 0 | 100 |  | 0 | 100 |  | 1.865 | 100 |  | 13.6636 | 100 |  | 9.9542 | 100 |  | 139.7325 | 100 |  | 1003.2111 | 100 |  | 55960.9375 | 100 |  | 875.3945 | 100 |  | 7.7109 | 100 |  | In Marcia [30]
02:30 |  | 6.0303 | 100 |  | 0 | 100 |  | 6.6616 | 100 |  | 156.9257 | 100 |  | 0 | 100 |  | 4.5892 | 100 |  | 0 | 100 |  | 0 | 100 |  | 1.8177 | 100 |  | 13.3975 | 100 |  | 10.1318 | 100 |  | 142.9072 | 100 |  | 1002.8875 | 100 |  | 55895.125 | 100 |  | 904.6083 | 100 |  | 7.4251 | 100 |  | In Marcia [30]
03:00 |  | 5.7346 | 100 |  | 0 | 100 |  | 6.4549 | 100 |  | 149.5041 | 100 |  | 0 | 100 |  | 4.6661 | 100 |  | 0 | 100 |  | 0 | 100 |  | 1.8734 | 100 |  | 13.5694 | 100 |  | 9.8302 | 100 |  | 144.0932 | 100 |  | 1002.7715 | 100 |  | 55865.5195 | 100 |  | 900.9111 | 100 |  | 7.6959 | 100 |  | In Marcia [30]
03:30 |  | 5.6217 | 100 |  | 0 | 100 |  | 6.2476 | 100 |  | 148.9512 | 100 |  | 0 | 100 |  | 5.3188 | 100 |  | 0 | 100 |  | 0 | 100 |  | 1.8985 | 100 |  | 13.7429 | 100 |  | 9.4527 | 100 |  | 144.6824 | 100 |  | 1002.6157 | 100 |  | 55576.3047 | 100 |  | 888.8 | 100 |  | 8.0732 | 100 |  | In Marcia [30]
04:00 |  | 5.7202 | 100 |  | 37.1244 | 100 |  | 6.2968 | 100 |  | 169.2491 | 100 |  | 0 | 100 |  | 4.8445 | 100 |  | 0 | 100 |  | 0 | 100 |  | 1.8967 | 100 |  | 13.7074 | 100 |  | 9.6892 | 100 |  | 145.2063 | 100 |  | 1002.5555 | 100 |  | 55553.2266 | 100 |  | 886.8333 | 100 |  | 7.8882 | 100 |  | In Marcia [30]
04:30 |  | 4.1465 | 100 |  | 2.9342 | 100 |  | 6.0365 | 100 |  | 177.7954 | 100 |  | 0 | 100 |  | 4.9526 | 100 |  | 0 | 100 |  | 0 | 100 |  | 2.1227 | 78.3333 |  | 14.1374 | 100 |  | 13.6944 | 100 |  | 147.7418 | 100 |  | 1002.4567 | 100 |  | 55940.2148 | 100 |  | 880.7222 | 100 |  | 7.9657 | 100 |  | In Marcia [30]
05:00 |  | 4.6669 | 100 |  | 59.2951 | 100 |  | 4.0112 | 100 |  | 168.7834 | 100 |  | 0 | 100 |  | 7.3654 | 100 |  | 0 | 100 |  | 1.4056 | 100 |  | 2.2131 | 100 |  | 14.8857 | 100 |  | 7.895 | 100 |  | 144.2626 | 100 |  | 1002.61 | 100 |  | 50996.1289 | 100 |  | 864.1 | 100 |  | 9.2943 | 100 |  | Marcia Senza Rifiuto [31]
05:30 |  | 0 | 100 |  | 0 | 100 |  | 5.57 | 100 |  | 179.9574 | 100 |  | 0 | 100 |  | 1.7614 | 100 |  | 0 | 100 |  | 0 | 100 |  | 1.7477 | 100 |  | 13.2899 | 100 |  | 9.4181 | 100 |  | 135.6546 | 100 |  | 1002.6031 | 100 |  | 51517.0234 | 100 |  | 948.4278 | 100 |  | 7.4292 | 100 |  | In Marcia [30]
06:00 |  | 5.2398 | 100 |  | 2.9465 | 100 |  | 6.643 | 100 |  | 152.1066 | 100 |  | 0 | 100 |  | 3.6234 | 100 |  | 0 | 100 |  | 0 | 100 |  | 1.7755 | 100 |  | 13.3777 | 100 |  | 9.4313 | 100 |  | 137.3017 | 100 |  | 1002.4786 | 100 |  | 55873.0625 | 100 |  | 908.4167 | 100 |  | 7.5695 | 100 |  | In Marcia [30]
06:30 |  | 5.6107 | 100 |  | 38.5222 | 100 |  | 6.3984 | 100 |  | 146.6065 | 100 |  | 0 | 100 |  | 4.5779 | 100 |  | 0 | 100 |  | 0 | 100 |  | 1.8241 | 100 |  | 13.5415 | 100 |  | 9.218 | 100 |  | 140.2675 | 100 |  | 1002.6401 | 100 |  | 55777.832 | 100 |  | 901.9361 | 100 |  | 7.9558 | 100 |  | In Marcia [30]
07:00 |  | 5.8801 | 85.5556 |  | 0 | 85.5556 |  | 6.5596 | 85.5556 |  | 155.1909 | 85.5556 |  | 0 | 85.5556 |  | 4.3422 | 85.5556 |  | 0 | 85.5556 |  | 0 | 85.5556 |  | 1.8204 | 100 |  | 13.4584 | 85.5556 |  | 9.6479 | 85.5556 |  | 142.3339 | 100 |  | 1002.7379 | 100 |  | 55376.3164 | 100 |  | 902.9916 | 100 |  | 7.6969 | 100 |  | In Marcia [30]
07:30 |  | 5.4521 | 79.1667 |  | 0 | 79.1667 |  | 6.3455 | 79.1667 |  | 114.3433 | 79.1667 |  | 0 | 79.1667 |  | 10.1235 | 79.1667 |  | 0 | 79.1667 |  | 0 | 79.1667 |  | 1.8706 | 100 |  | 13.6503 | 79.1667 |  | 9.4481 | 79.1667 |  | 143.9042 | 100 |  | 1002.8489 | 100 |  | 55370.0742 | 100 |  | 900.2111 | 100 |  | 7.9408 | 100 |  | In Marcia [30]
08:00 |  | 4.3436 | 100 |  | 26.4745 | 100 |  | 6.6083 | 100 |  | 137.6721 | 100 |  | 0 | 100 |  | 8.1583 | 100 |  | 0 | 100 |  | 0 | 100 |  | 1.8114 | 100 |  | 13.3611 | 100 |  | 9.7648 | 100 |  | 145.1126 | 100 |  | 1002.7996 | 100 |  | 55181.8125 | 100 |  | 903.4445 | 100 |  | 7.7328 | 100 |  | In Marcia [30]
08:30 |  | 3.404 | 100 |  | 0 | 100 |  | 6.057 | 100 |  | 148.4346 | 100 |  | 0 | 100 |  | 6.8339 | 100 |  | 0 | 100 |  | 0 | 100 |  | 2.1499 | 78.6111 |  | 13.9097 | 100 |  | 9.1723 | 100 |  | 146.0445 | 100 |  | 1002.8884 | 100 |  | 55037.4258 | 100 |  | 883.2333 | 100 |  | 8.3682 | 100 |  | In Marcia [30]
09:00 |  | 2.5402 | 100 |  | 0 | 100 |  | 6.2459 | 100 |  | 147.6166 | 100 |  | 0 | 100 |  | 6.1269 | 100 |  | 0 | 100 |  | 0 | 100 |  | 1.9053 | 100 |  | 13.7436 | 100 |  | 9.3008 | 100 |  | 147.0117 | 100 |  | 1003.0437 | 100 |  | 54958.3789 | 100 |  | 879.3278 | 100 |  | 8.176 | 100 |  | In Marcia [30]
09:30 |  | 2.274 | 100 |  | 3.2836 | 100 |  | 6.0427 | 100 |  | 149.5936 | 100 |  | 0 | 100 |  | 6.4105 | 100 |  | 0 | 100 |  | 0 | 100 |  | 1.9532 | 100 |  | 13.9203 | 100 |  | 9.2063 | 100 |  | 147.647 | 100 |  | 1003.3094 | 100 |  | 54531.8164 | 100 |  | 880.6722 | 100 |  | 8.3914 | 100 |  | In Marcia [30]
10:00 |  | 2.4023 | 100 |  | 5.0452 | 100 |  | 6.3413 | 100 |  | 156.7525 | 100 |  | 0 | 100 |  | 6.0676 | 100 |  | 0 | 100 |  | 0 | 100 |  | 1.9006 | 100 |  | 13.669 | 100 |  | 9.7868 | 100 |  | 148.1846 | 100 |  | 1003.4265 | 100 |  | 54582.8203 | 100 |  | 877.2861 | 100 |  | 7.9349 | 100 |  | In Marcia [30]
10:30 |  | 3.4693 | 100 |  | 6.513 | 100 |  | 6.6133 | 100 |  | 160.2315 | 100 |  | 0 | 100 |  | 5.1778 | 100 |  | 0 | 100 |  | 0 | 100 |  | 1.8537 | 100 |  | 13.4184 | 100 |  | 10.3744 | 100 |  | 149.0418 | 100 |  | 1003.3666 | 100 |  | 54797.4648 | 100 |  | 908.5195 | 100 |  | 7.6126 | 100 |  | In Marcia [30]
11:00 |  | 3.2604 | 100 |  | 30.0295 | 100 |  | 6.718 | 100 |  | 161.3839 | 100 |  | 0 | 100 |  | 5.2289 | 100 |  | 0 | 100 |  | 0 | 100 |  | 1.8362 | 100 |  | 13.3213 | 100 |  | 10.6094 | 100 |  | 149.2312 | 100 |  | 1003.2111 | 100 |  | 54793.9141 | 100 |  | 910.1889 | 100 |  | 7.445 | 100 |  | In Marcia [30]
11:30 |  | 1.8592 | 100 |  | 70.1455 | 100 |  | 6.3783 | 100 |  | 154.6628 | 100 |  | 0 | 100 |  | 6.772 | 100 |  | 0 | 100 |  | 0 | 100 |  | 1.9161 | 100 |  | 13.6656 | 100 |  | 10.3095 | 100 |  | 149.2264 | 100 |  | 1003.1633 | 100 |  | 54313.4375 | 100 |  | 904.8945 | 100 |  | 8.0361 | 100 |  | In Marcia [30]
12:00 |  | 0.64352 | 100 |  | 8.1122 | 100 |  | 5.874 | 100 |  | 160.2302 | 100 |  | 0 | 100 |  | 8.3799 | 100 |  | 0 | 100 |  | 0 | 100 |  | 2.0597 | 100 |  | 14.2289 | 100 |  | 9.6912 | 100 |  | 148.893 | 100 |  | 1003.1214 | 100 |  | 54661.1016 | 100 |  | 869.9833 | 100 |  | 8.6611 | 100 |  | In Marcia [30]
12:30 |  | 0.44578 | 100 |  | 0 | 100 |  | 6.5061 | 100 |  | 156.2038 | 100 |  | 0 | 100 |  | 6.4501 | 100 |  | 0 | 100 |  | 0 | 100 |  | 2.0584 | 78.8889 |  | 13.552 | 100 |  | 10.4398 | 100 |  | 149.5366 | 100 |  | 1003.0502 | 100 |  | 54546.1445 | 100 |  | 880.5583 | 100 |  | 7.7653 | 100 |  | In Marcia [30]
13:00 |  | 0.19794 | 100 |  | 53.0609 | 100 |  | 6.5716 | 100 |  | 153.2822 | 100 |  | 0 | 100 |  | 4.6176 | 100 |  | 0 | 100 |  | 0 | 100 |  | 1.8776 | 100 |  | 13.4671 | 100 |  | 10.7375 | 100 |  | 149.8084 | 100 |  | 1002.9118 | 100 |  | 54704.1367 | 100 |  | 909.8333 | 100 |  | 7.7287 | 100 |  | In Marcia [30]
13:30 |  | 1.3627 | 100 |  | 55.2204 | 100 |  | 4.386 | 100 |  | 205.9153 | 100 |  | 0 | 100 |  | 13.1075 | 100 |  | 0 | 100 |  | 1.6854 | 100 |  | 2.562 | 100 |  | 15.3352 | 100 |  | 13.0868 | 100 |  | 149.3678 | 100 |  | 1002.72 | 100 |  | 52230.4609 | 100 |  | 849.6417 | 100 |  | 9.2296 | 100 |  | Marcia Senza Rifiuto [31]
14:00 |  | 0 | 100 |  | 62.8926 | 100 |  | 6.4928 | 100 |  | 149.4639 | 100 |  | 0 | 100 |  | 3.7333 | 100 |  | 0 | 100 |  | 0 | 100 |  | 1.8679 | 100 |  | 13.5003 | 100 |  | 10.1925 | 100 |  | 148.2443 | 100 |  | 1002.6694 | 100 |  | 54269.3516 | 100 |  | 884.2222 | 100 |  | 7.8596 | 100 |  | In Marcia [30]
14:30 |  | 0 | 100 |  | 5.0754 | 100 |  | 6.0464 | 100 |  | 155.8397 | 100 |  | 0 | 100 |  | 3.8537 | 100 |  | 0 | 100 |  | 0 | 100 |  | 1.9728 | 100 |  | 13.9643 | 100 |  | 9.7385 | 100 |  | 146.4656 | 100 |  | 1002.6426 | 100 |  | 54322.293 | 100 |  | 883.8611 | 100 |  | 8.5408 | 100 |  | In Marcia [30]
15:00 |  | 0.35364 | 100 |  | 30.3752 | 100 |  | 6.2587 | 100 |  | 157.4821 | 100 |  | 0 | 100 |  | 3.8634 | 100 |  | 0 | 100 |  | 0 | 100 |  | 1.924 | 100 |  | 13.7802 | 100 |  | 9.9322 | 100 |  | 145.8318 | 100 |  | 1002.5106 | 100 |  | 54440.6523 | 100 |  | 888.3028 | 100 |  | 8.0649 | 100 |  | In Marcia [30]
15:30 |  | 2.3316 | 100 |  | 0 | 100 |  | 6.3677 | 100 |  | 162.2091 | 100 |  | 0 | 100 |  | 3.1146 | 100 |  | 0 | 100 |  | 0 | 100 |  | 1.8951 | 100 |  | 13.6558 | 100 |  | 10.0648 | 100 |  | 145.9605 | 100 |  | 1002.3204 | 100 |  | 54570.6719 | 100 |  | 904.3528 | 100 |  | 8.024 | 100 |  | In Marcia [30]
16:00 |  | 6.3414 | 100 |  | 0 | 100 |  | 6.2653 | 100 |  | 157.8392 | 100 |  | 0 | 100 |  | 3.2598 | 100 |  | 0 | 100 |  | 0 | 100 |  | 1.9183 | 100 |  | 13.7215 | 100 |  | 10.2127 | 100 |  | 146.528 | 100 |  | 1002.1708 | 100 |  | 54706.0195 | 100 |  | 894.1 | 100 |  | 8.0409 | 100 |  | In Marcia [30]
16:30 |  | 6.1429 | 100 |  | 54.8531 | 100 |  | 6.4525 | 100 |  | 158.0899 | 100 |  | 0 | 100 |  | 3.0603 | 100 |  | 0 | 100 |  | 0 | 100 |  | 2.0104 | 78.6111 |  | 13.5395 | 100 |  | 10.4203 | 100 |  | 146.813 | 100 |  | 1002.1925 | 100 |  | 54165.8867 | 100 |  | 898.2695 | 100 |  | 7.8406 | 100 |  | In Marcia [30]
17:00 |  | 5.7033 | 100 |  | 13.1434 | 100 |  | 6.3694 | 100 |  | 162.5968 | 100 |  | 0 | 100 |  | 2.9066 | 100 |  | 0 | 100 |  | 0 | 100 |  | 1.9057 | 100 |  | 13.6539 | 100 |  | 10.3001 | 100 |  | 147.2529 | 100 |  | 1002.2089 | 100 |  | 54995.1836 | 100 |  | 894.9111 | 100 |  | 7.9777 | 100 |  | In Marcia [30]
17:30 |  | 6.353 | 100 |  | 20.6627 | 100 |  | 6.4015 | 100 |  | 158.6148 | 100 |  | 0 | 100 |  | 2.2323 | 100 |  | 0 | 100 |  | 0 | 100 |  | 1.9012 | 100 |  | 13.6318 | 100 |  | 10.2543 | 100 |  | 147.7398 | 100 |  | 1002.2305 | 100 |  | 54948.1758 | 100 |  | 897.1833 | 100 |  | 7.931 | 100 |  | In Marcia [30]
18:00 |  | 5.3794 | 100 |  | 42.658 | 100 |  | 6.4757 | 100 |  | 165.1102 | 100 |  | 0 | 100 |  | 2.2257 | 100 |  | 0 | 100 |  | 0 | 100 |  | 1.8956 | 100 |  | 13.6074 | 100 |  | 10.2449 | 100 |  | 147.9045 | 100 |  | 1002.1628 | 100 |  | 54874.3359 | 100 |  | 900.5778 | 100 |  | 7.9598 | 100 |  | In Marcia [30]
18:30 |  | 5.9085 | 100 |  | 12.1166 | 100 |  | 6.2323 | 100 |  | 155.9749 | 100 |  | 0 | 100 |  | 2.2486 | 100 |  | 0 | 100 |  | 0 | 100 |  | 1.9359 | 100 |  | 13.794 | 100 |  | 9.8215 | 100 |  | 148.0075 | 100 |  | 1002.2176 | 100 |  | 54964.3555 | 100 |  | 890.4639 | 100 |  | 8.2618 | 100 |  | In Marcia [30]
19:00 |  | 5.7225 | 86.1111 |  | 15.4497 | 86.1111 |  | 6.2293 | 86.1111 |  | 157.3644 | 86.1111 |  | 0 | 86.1111 |  | 2.791 | 86.1111 |  | 0 | 86.1111 |  | 0 | 86.1111 |  | 1.9491 | 100 |  | 13.8288 | 86.1111 |  | 9.9866 | 86.1111 |  | 148.08 | 100 |  | 1002.2374 | 100 |  | 54804.25 | 100 |  | 885.5111 | 100 |  | 8.3746 | 100 |  | In Marcia [30]
19:30 |  | 2.9528 | 75.8333 | (5) | 114.2621 | 75.8333 |  | 6.4278 | 75.8333 |  | 169.4551 | 75.8333 |  | 0 | 75.8333 |  | 4.0988 | 75.8333 |  | 0 | 75.8333 |  | 5.9475 | 76.3889 |  | 1.8667 | 100 |  | 13.4782 | 79.1667 |  | 10.356 | 75.8333 |  | 148.2072 | 100 |  | 1002.1055 | 100 |  | 54802.2734 | 100 |  | 891.2806 | 100 |  | 7.9251 | 100 |  | In Marcia [30]
20:00 |  | 1.47 | 100 |  | 3.7814 | 100 |  | 4.2362 | 100 |  | 136.1677 | 100 |  | 0 | 100 |  | 2.2953 | 100 |  | 0 | 100 |  | 0 | 100 |  | 1.9344 | 100 |  | 13.9123 | 100 |  | 9.4381 | 100 |  | 142.6233 | 100 |  | 1002.4091 | 100 |  | 44044.1055 | 100 |  | 939.2222 | 100 |  | 8.0228 | 100 |  | In Marcia [30]
20:30 |  | 0.028502 | 100 |  | 0 | 100 |  | 4.525 | 100 |  | 130.8125 | 100 |  | 0 | 100 |  | 1.8376 | 100 |  | 0 | 100 |  | 0 | 100 |  | 2.0126 | 78.8889 |  | 13.5999 | 100 |  | 9.7573 | 100 |  | 133.995 | 100 |  | 1002.7708 | 100 |  | 44442.2812 | 100 |  | 941.6445 | 100 |  | 7.7406 | 100 |  | In Marcia [30]
21:00 |  | 0 | 100 |  | 0 | 100 |  | 6.4569 | 100 |  | 168.4489 | 100 |  | 0 | 100 |  | 2.5172 | 100 |  | 0 | 100 |  | 0 | 100 |  | 1.8719 | 100 |  | 13.6187 | 100 |  | 11.7712 | 100 |  | 135.2502 | 100 |  | 1002.8555 | 100 |  | 54796.2344 | 100 |  | 914.7 | 100 |  | 7.8822 | 100 |  | In Marcia [30]
21:30 |  | 3.6424 | 100 |  | 0 | 100 |  | 6.5999 | 100 |  | 166.9369 | 100 |  | 0 | 100 |  | 2.1646 | 100 |  | 0 | 100 |  | 0 | 100 |  | 1.8403 | 100 |  | 13.4848 | 100 |  | 10.433 | 100 |  | 141.8197 | 100 |  | 1002.8197 | 100 |  | 55332.5391 | 100 |  | 901.0361 | 100 |  | 7.6577 | 100 |  | In Marcia [30]
22:00 |  | 5.2682 | 100 |  | 21.3748 | 100 |  | 6.1195 | 100 |  | 154.4351 | 100 |  | 0 | 100 |  | 3.2632 | 100 |  | 0 | 100 |  | 0 | 100 |  | 1.9576 | 100 |  | 13.9604 | 100 |  | 9.7288 | 100 |  | 143.5859 | 100 |  | 1002.8173 | 100 |  | 55010.5859 | 100 |  | 881.9167 | 100 |  | 8.3102 | 100 |  | In Marcia [30]
22:30 |  | 5.9801 | 100 |  | 2.1915 | 100 |  | 6.5124 | 100 |  | 156.7058 | 100 |  | 0 | 100 |  | 2.1717 | 100 |  | 0 | 100 |  | 0 | 100 |  | 1.8685 | 100 |  | 13.5548 | 100 |  | 10.2699 | 100 |  | 144.9935 | 100 |  | 1002.7861 | 100 |  | 55376.5195 | 100 |  | 891.4805 | 100 |  | 7.6946 | 100 |  | In Marcia [30]
23:00 |  | 6.1796 | 100 |  | 0 | 100 |  | 6.4949 | 100 |  | 159.6956 | 100 |  | 0 | 100 |  | 2.537 | 100 |  | 0 | 100 |  | 0 | 100 |  | 1.8845 | 100 |  | 13.6002 | 100 |  | 10.2622 | 100 |  | 146.0391 | 100 |  | 1002.7803 | 100 |  | 55219.4102 | 100 |  | 896.7695 | 100 |  | 7.7543 | 100 |  | In Marcia [30]
23:30 |  | 5.2545 | 100 |  | 0 | 100 |  | 6.7132 | 100 |  | 162.1211 | 100 |  | 0 | 100 |  | 2.7377 | 100 |  | 0 | 100 |  | 0 | 100 |  | 1.8265 | 100 |  | 13.3605 | 100 |  | 10.2201 | 100 |  | 146.5108 | 100 |  | 1002.8165 | 100 |  | 55268.1367 | 100 |  | 901.8917 | 100 |  | 7.4717 | 100 |  | In Marcia [30]
24:00 |  | 5.6062 | 100 |  | 7.4116 | 100 |  | 6.4064 | 100 |  | 160.6427 | 100 |  | 0 | 100 |  | 3.4294 | 100 |  | 0 | 100 |  | 0 | 100 |  | 1.8899 | 100 |  | 13.6596 | 100 |  | 9.7178 | 100 |  | 146.3717 | 100 |  | 1002.7407 | 100 |  | 54927.1992 | 100 |  | 904.0361 | 100 |  | 8.1532 | 100 |  | In Marcia [30]
Limite 30 Min |  | 60 |  |  | 100 | [5 empty] | 400 |  |  | 200 | [5 empty] | 4 |  |  | 20 |  |  | 30
MIN |  | 0 |  |  | 0 |  |  | 4.1701 |  |  | 113.7426 |  |  | 0 |  |  | 1.7614 |  |  | 0 |  |  | 0 |  |  | 1.7477 |  |  | 13.2899 |  |  | 8.6882 |  |  | 132.6608 |  |  | 1002.1055 |  |  | 44044.1055 |  |  | 869.9833 |  |  | 7.4251
MAX |  | 6.353 |  |  | 114.2621 |  |  | 6.718 |  |  | 179.9574 |  |  | 0 |  |  | 10.1235 |  |  | 0 |  |  | 5.9475 |  |  | 2.1499 |  |  | 14.3627 |  |  | 13.6944 |  |  | 149.8084 |  |  | 1003.8854 |  |  | 55960.9375 |  |  | 948.4278 |  |  | 8.6611
%Medie < Soglia |  | 99.9301 | [8 empty] | 99.3428 |  |  | 100 | [5 empty] | 99.986 |  |  | 99.958 |  |  | 99.958
Soglia 97% |  | 10 | [8 empty] | 200 |  |  | 50 | [5 empty] | 2 |  |  | 10 |  |  | 10
Media Giorno: |  | 3.592 | 100 |  | 15.3572 | 100 |  | 6.1809 | 100 |  | 153.9418 | 100 |  | 0 | 100 |  | 4.3075 | 100 |  | 0 | 100 |  | 0.12929 | 100 |  | 1.9094 | 100 |  | 13.6775 | 100 |  | 9.9863 | 100 |  | 144.5224 | 100 |  | 1002.7759 | 100 |  | 54257.6467 | 100 |  | 897.4673 | 100 |  | 7.9566 | 100 | (6) | 46
Limite Giorno |  | 10 |  |  | 50 | [5 empty] | 200 |  |  | 50 | [5 empty] | 1 |  |  | 10 |  |  | 10
Note:
| (1) | Assenza Registrazioni Medie | [7 empty] | Elaborazioni conformi Allegato VI, Parte V, D.Lgs. n. 152 del 03/04/2006 | [11 empty] | Elaborazioni DLgs 46/14: [Giorno Solare]
| (2) | Assenza Registrazioni I.D. | [7 empty] | Elaborazioni Conformi Titolo III Bis, Parte IV, D.Lgs. 152/06 del 03/04/2006 (D.Lgs. 46/14) | [12 empty] | 144 | Medie 10 Minuti Totali della Misura del CO.
| (3) | Assenza Registrazioni Note o Parametri | [7 empty] | Ossigeno di Riferimento: 11,00 %V. | [12 empty] | 136 | Medie 10 Minuti Valide della Misura del CO.
| (4) | Media Non Valida | [20 empty] | 1 | Medie 10 Minuti del CO superiori al valore di 150 mg/Nm3.
| (5) | Valore superiore al Limite o Soglia | [7 empty] | Report prodotto il 25/07/2020 01:06:15 | [12 empty] | 99,26% | Medie 10 Minuti del CO inferiori al valore di 150 mg/Nm3.
| (6) | Mezzore di Normale Funzionamento | [7 empty] | Reports ver. 3.50.66 - (C) 1995-2018 C.T. Sistemi srl

## Allarmi
Ecologia Oggi S.p.A. Gioia Tauro
Report Giornaliero Allarmi |  |  | Data: 24/07/2020
Inizio | Riconosc. | Fine | Allarme
00:01:38 | 00:02:22 | 00:02:02 | Linea 2: Forno Spento
00:01:38 | 00:01:38 | 00:02:03 | Linea 2: Impianto in Fermo
00:02:03 | 00:02:03 | 00:03:24 | Linea 2: Impianto in Marcia
00:03:05 | 00:03:05 | 00:06:00 | Linea 2: Super. Preallarme Semiorario Ossido Carbonio
00:03:06 | 00:03:06 | 00:06:22 | Linea 2: BLOCCO Preallarme Medie Semiorarie
00:03:24 | 00:03:58 | 00:03:38 | Linea 2: Forno Spento
00:03:24 | 00:03:24 | 00:03:26 | Linea 2: Impianto in Fermo
00:03:24 | 00:03:59 | 00:03:38 | Linea 2: Forno In Rampa
00:03:26 | 00:03:26 | 00:03:38 | Linea 2: Impianto in Marcia senza Rifiuto
00:03:38 | 00:03:38 | 01:21:40 | Linea 2: Impianto in Marcia
00:04:19 | 00:04:58 | 00:04:31 | Linea 2: Forno In Rampa
00:08:29 | 00:08:29 | 00:14:52 | Linea 2: Calibrazione in Corso Polveri
01:00:05 | 01:00:05 | 01:04:25 | Linea 2: Super. Preallarme Semiorario Ossidi Azoto
01:00:07 | 01:00:07 | 01:04:41 | Linea 2: BLOCCO Preallarme Medie Semiorarie
01:21:38 | 01:22:26 | 01:22:02 | Linea 2: Forno Spento
01:21:40 | 01:21:40 | 01:22:03 | Linea 2: Impianto in Fermo
01:22:03 | 01:22:03 | 04:39:26 | Linea 2: Impianto in Marcia
01:45:03 | 01:45:03 | 01:51:27 | Linea 1: Calibrazione in Corso Polveri
04:11:15 | 04:11:15 | 04:17:40 | Linea 2: Calibrazione in Corso Polveri
04:39:24 | 04:50:11 | 04:48:58 | Linea 2: Forno Spento
04:39:24 | 04:50:11 | 04:48:58 | Linea 2: Forno In Rampa
04:39:26 | 04:39:26 | 04:48:58 | Linea 2: Impianto in Marcia senza Rifiuto
04:40:20 | 04:40:20 | 04:43:30 | Linea 2: Super. Preallarme Semiorario Ossidi Azoto
04:40:26 | 04:40:26 | 04:46:35 | Linea 2: BLOCCO Preallarme Medie Semiorarie
04:40:40 | 04:40:40 | 04:43:30 | Linea 2: Super. Preallarme Semiorario Ossido Carbonio
04:48:58 | 04:48:58 | 08:26:12 | Linea 2: Impianto in Marcia
05:00:01 | 05:00:01 | 05:30:00 | Linea 2: Impianto Fermo (Media 30 Minuti)
05:21:40 | 05:21:40 | 05:24:10 | Linea 2: Super. Preallarme Semiorario Ossidi Azoto
05:21:42 | 05:21:42 | 05:24:45 | Linea 2: BLOCCO Preallarme Medie Semiorarie
05:45:18 | 05:45:18 | 05:51:39 | Linea 1: Calibrazione in Corso Polveri
06:52:18 | 06:52:18 | 07:02:38 | Linea 1: Manutenzione Analizzatore FID
06:52:18 | 11:06:52 | 07:02:38 | Linea 1: Manutenzione Analizzatore O2
06:52:20 | 06:52:20 | 06:52:27 | Linea 1: Analizzatore in ZERO GAS PROBE
06:52:23 | 06:52:23 | 07:02:43 | Linea 1: Manutenzione Analizzatore FTIR
06:52:27 | 06:52:27 | 06:58:50 | Linea 1: Analizzatore in ZERO GAS LOCAL
06:55:43 | 06:55:43 | 07:06:18 | Linea 2: Manutenzione Analizzatore FID
06:55:43 | 06:55:43 | 07:06:18 | Linea 2: Manutenzione Analizzatore O2
06:55:46 | 06:55:46 | 06:55:52 | Linea 2: Analizzatore in ZERO GAS PROBE
06:55:48 | 06:55:48 | 07:06:18 | Linea 2: Manutenzione Analizzatore FTIR
06:55:52 | 06:55:52 | 07:02:41 | Linea 2: Analizzatore in ZERO GAS LOCAL
07:00:00 | 11:32:49 | 07:00:00 | Linea 2: Media 10 Minuti H2O INVALIDA - INDICE DISP. [ 56.7]
07:00:00 | 11:32:50 | 07:00:00 | Linea 2: Media 10 Minuti O2 INVALIDA - INDICE DISP. [ 56.7]
07:00:00 | 11:32:48 | 07:00:00 | Linea 2: Media 10 Minuti CO INVALIDA - INDICE DISP. [ 56.7]
07:10:00 | 11:32:49 | 07:10:00 | Linea 2: Media 10 Minuti H2O INVALIDA - INDICE DISP. [ 37.5]
07:10:00 | 11:32:50 | 07:10:00 | Linea 2: Media 10 Minuti O2 INVALIDA - INDICE DISP. [ 37.5]
07:10:00 | 11:32:48 | 07:10:00 | Linea 2: Media 10 Minuti CO INVALIDA - INDICE DISP. [ 37.5]
08:14:04 | 08:14:04 | 08:20:28 | Linea 2: Calibrazione in Corso Polveri
08:26:11 | 11:06:53 | 08:26:58 | Linea 2: Forno Spento
08:26:12 | 08:26:12 | 08:26:59 | Linea 2: Impianto in Fermo
08:26:59 | 08:26:59 | 13:05:02 | Linea 2: Impianto in Marcia
09:45:38 | 09:45:38 | 09:51:59 | Linea 1: Calibrazione in Corso Polveri
11:03:00 | 11:03:00 | 11:06:45 | Linea 2: Super. Preallarme Semiorario Ossido Carbonio
11:03:01 | 11:03:01 | 11:07:39 | Linea 2: BLOCCO Preallarme Medie Semiorarie
11:16:55 | 11:16:55 | 11:20:26 | Linea 2: Super. Preallarme Semiorario Ossido Carbonio
11:16:57 | 11:16:57 | 11:22:03 | Linea 2: BLOCCO Preallarme Medie Semiorarie
11:30:05 | 11:30:05 | 11:30:45 | Linea 2: Super. Preallarme Semiorario Ossido Carbonio
11:30:06 | 11:30:06 | 11:31:49 | Linea 2: BLOCCO Preallarme Medie Semiorarie
12:17:05 | 12:17:05 | 12:23:28 | Linea 2: Calibrazione in Corso Polveri
13:03:15 | 13:03:15 | 13:07:10 | Linea 2: Super. Preallarme Semiorario Ossido Carbonio
13:03:15 | 13:03:15 | 13:08:39 | Linea 2: BLOCCO Preallarme Medie Semiorarie
13:04:25 | 13:04:25 | 13:07:10 | Linea 2: Super. Preallarme Semiorario Ammoniaca
13:05:00 | 13:39:44 | 13:15:51 | Linea 2: Forno Spento
13:05:00 | 13:39:41 | 13:16:03 | Linea 2: Forno In Rampa
13:05:01 | 13:05:01 | 13:07:10 | Linea 2: Super. Preallarme Semiorario Ossidi Azoto
13:05:02 | 13:05:02 | 13:15:52 | Linea 2: Impianto in Marcia senza Rifiuto
13:15:52 | 13:15:52 | 13:17:59 | Linea 2: Impianto in Marcia
13:17:53 | 13:39:42 | 13:18:31 | Linea 2: Forno Spento
13:17:53 | 13:39:38 | 13:18:46 | Linea 2: Forno In Rampa
13:17:59 | 13:17:59 | 13:18:32 | Linea 2: Impianto in Marcia senza Rifiuto
13:18:32 | 13:18:32 | 13:19:06 | Linea 2: Impianto in Marcia
13:19:00 | 13:39:42 | 13:21:04 | Linea 2: Forno Spento
13:19:00 | 13:39:37 | 13:20:48 | Linea 2: Forno In Rampa
13:19:06 | 13:19:06 | 13:20:50 | Linea 2: Impianto in Marcia senza Rifiuto
13:20:50 | 13:20:50 | 13:21:05 | Linea 2: Impianto in Fermo
13:21:05 | 13:21:05 | 13:22:52 | Linea 2: Impianto in Marcia
13:22:51 | 13:39:41 | 13:30:50 | Linea 2: Forno Spento
13:22:52 | 13:22:52 | 13:28:10 | Linea 2: Impianto in Fermo
13:28:09 | 13:39:36 | 13:30:34 | Linea 2: Forno In Rampa
13:28:10 | 13:28:10 | 13:30:36 | Linea 2: Impianto in Marcia senza Rifiuto
13:30:01 | 13:30:01 | 14:00:00 | Linea 2: Impianto Fermo (Media 30 Minuti)
13:30:36 | 13:30:36 | 13:30:55 | Linea 2: Impianto in Fermo
13:30:55 | 13:30:55 | 00:03:41 | Linea 2: Impianto in Marcia
13:32:50 | 13:32:50 | 13:38:50 | Linea 2: Super. Preallarme Semiorario Ossido Carbonio
13:32:56 | 13:32:56 | 13:37:57 | Linea 2: BLOCCO Preallarme Medie Semiorarie
13:37:59 | 13:37:59 | 13:39:19 | Linea 2: BLOCCO Preallarme Medie Semiorarie
13:46:02 | 13:46:02 | 13:52:25 | Linea 1: Calibrazione in Corso Polveri
13:49:05 | 13:49:05 | 13:51:00 | Linea 2: Super. Preallarme Semiorario Ossido Carbonio
13:49:06 | 13:49:06 | 13:53:29 | Linea 2: BLOCCO Preallarme Medie Semiorarie
16:20:10 | 16:20:10 | 16:26:32 | Linea 2: Calibrazione in Corso Polveri
16:33:05 | 16:33:05 | 16:34:15 | Linea 2: Super. Preallarme Semiorario Ossido Carbonio
16:33:06 | 16:33:06 | 16:41:35 | Linea 2: BLOCCO Preallarme Medie Semiorarie
17:35:50 | 17:35:50 | 17:45:15 | Linea 2: Super. Preallarme Semiorario Ossido Carbonio
17:35:51 | 17:35:51 | 20:09:36 | Linea 2: BLOCCO Preallarme Medie Semiorarie
17:46:30 | 17:46:30 | 17:52:50 | Linea 1: Calibrazione in Corso Polveri
18:52:12 | 18:52:12 | 19:02:32 | Linea 1: Manutenzione Analizzatore FID
18:52:12 | 21:02:29 | 19:02:32 | Linea 1: Manutenzione Analizzatore O2
18:52:15 | 18:52:15 | 18:52:19 | Linea 1: Analizzatore in ZERO GAS PROBE
18:52:17 | 18:52:17 | 19:02:37 | Linea 1: Manutenzione Analizzatore FTIR
18:52:19 | 18:52:19 | 18:58:40 | Linea 1: Analizzatore in ZERO GAS LOCAL
18:55:52 | 18:55:52 | 19:06:17 | Linea 2: Manutenzione Analizzatore FID
18:55:52 | 18:55:52 | 19:06:17 | Linea 2: Manutenzione Analizzatore O2
18:55:54 | 18:55:54 | 18:55:58 | Linea 2: Analizzatore in ZERO GAS PROBE
18:55:57 | 18:55:57 | 19:06:22 | Linea 2: Manutenzione Analizzatore FTIR
18:55:58 | 18:55:58 | 19:02:43 | Linea 2: Analizzatore in ZERO GAS LOCAL
19:00:00 | 21:02:29 | 19:00:00 | Linea 2: Media 10 Minuti H2O INVALIDA - INDICE DISP. [ 58.3]
19:00:00 | 21:02:29 | 19:00:00 | Linea 2: Media 10 Minuti O2 INVALIDA - INDICE DISP. [ 58.3]
19:00:00 | 21:02:29 | 19:00:00 | Linea 2: Media 10 Minuti CO INVALIDA - INDICE DISP. [ 58.3]
19:10:00 | 21:02:29 | 19:10:00 | Linea 2: Media 10 Minuti H2O INVALIDA - INDICE DISP. [ 36.7]
19:10:00 | 21:02:29 | 19:10:00 | Linea 2: Media 10 Minuti O2 INVALIDA - INDICE DISP. [ 37.5]
19:10:00 | 21:02:29 | 19:10:00 | Linea 2: Media 10 Minuti CO INVALIDA - INDICE DISP. [ 36.7]
19:12:50 | 19:12:50 | 19:30:05 | Linea 2: Super. Preallarme Semiorario Ossido Carbonio
19:13:57 | 21:02:29 | 19:14:47 | Linea 2: Anomalia Analizzatore FID
19:13:57 | 21:02:29 | 19:14:52 | Linea 2: Anomalia Analizzatore FTIR
19:20:01 | 19:20:01 | 19:30:01 | Linea 2: Super. Limite 10 Minuti Ossido Carbonio
19:30:01 | 19:30:01 | 20:00:00 | Linea 2: Super. Limite Semiorario Ossido Carbonio
19:30:02 | 19:30:02 | 20:09:37 | Linea 2: BLOCCO Super. Limite Medie Semiorarie
19:30:05 | 19:30:05 | 19:34:45 | Linea 2: Super. Preallarme Semiorario Ossidi Azoto
20:23:10 | 20:23:10 | 20:29:35 | Linea 2: Calibrazione in Corso Polveri
20:30:05 | 20:30:05 | 20:40:35 | Linea 2: Super. Preallarme Semiorario Ossidi Azoto
20:30:05 | 20:30:05 | 21:02:11 | Linea 2: BLOCCO Preallarme Medie Semiorarie
21:46:52 | 21:46:52 | 21:53:17 | Linea 1: Calibrazione in Corso Polveri
Reports ver. 3.50.66 - (C) 1995-2018 C.T. Sistemi srl