## Linea 1
Ecologia Oggi S.p.A. Gioia Tauro - Data: 17/06/2020
Report Medie 30 Minuti - Linea 1
|  | Ac. Cloridrico |  |  | Ossido Carbonio |  |  | An. Carbonica |  |  | Ossidi Azoto |  |  | Ossidi Zolfo |  |  | Ammoniaca |  |  | Ac. Fluoridrico |  |  | Carb. Org. Totale |  |  | Polveri |  |  | Ossigeno |  |  | Umidità Fumi |  |  | Temp. Fumi |  |  | Press. Fumi |  |  | Portata Fumi |  |  | T° Post Comb. |  |  | O2 Post. Comb. |  |  | Impianto
Ore | Note | mg/Nm3 | ID % | Note | mg/Nm3 | ID % | Note | %V | ID % | Note | mg/Nm3 | ID % | Note | mg/Nm3 | ID % | Note | mg/Nm3 | ID % | Note | mg/Nm3 | ID % | Note | mg/Nm3 | ID % | Note | mg/Nm3 | ID % | Note | %V | ID % | Note | %V | ID % | Note | °C | ID % | Note | mBar | ID % | Note | Nm3/h | ID % | Note | °C | ID % | Note | %V | ID % | Note | Stato
00:30 | (4) | 0.35857 | 100 | (4) | 0.75908 | 100 |  | 0.038223 | 100 | (4) | 4.9671 | 100 | (4) | 0.098532 | 100 | (4) | 0.58152 | 100 | (4) | 0 | 100 | (4) | 1.5818 | 100 | (4) | 0.94571 | 100 |  | 20.9399 | 100 |  | 1.9689 | 100 |  | 26.6965 | 100 |  | 946.8917 | 100 |  | 0 | 100 |  | 28 | 100 |  | 19.8599 | 100 |  | Fermo [34]
01:00 | (4) | 0.33655 | 100 | (4) | 0.66148 | 100 |  | 0.036455 | 100 | (4) | 4.7273 | 100 | (4) | 0.091337 | 100 | (4) | 0.59483 | 100 | (4) | 0 | 100 | (4) | 1.546 | 100 | (4) | 0.94451 | 100 |  | 20.9402 | 100 |  | 1.9333 | 100 |  | 26.5162 | 100 |  | 946.7862 | 100 |  | 0 | 100 |  | 28 | 100 |  | 19.86 | 100 |  | Fermo [34]
01:30 | (4) | 0.27943 | 100 | (4) | 0.76098 | 100 |  | 0.037344 | 100 | (4) | 4.0694 | 100 | (4) | 0.02051 | 100 | (4) | 0.58743 | 100 | (4) | 0 | 100 | (4) | 1.5455 | 100 | (4) | 0.94515 | 100 |  | 20.9353 | 100 |  | 1.9057 | 100 |  | 26.3991 | 100 |  | 946.7942 | 100 |  | 0 | 100 |  | 28 | 100 |  | 19.8432 | 100 |  | Fermo [34]
02:00 | (4) | 0.26014 | 100 | (4) | 0.69563 | 100 |  | 0.036729 | 100 | (4) | 3.8738 | 100 | (4) | 0.014772 | 100 | (4) | 0.56389 | 100 | (4) | 0 | 100 | (4) | 1.5542 | 100 | (4) | 0.94314 | 100 |  | 20.9356 | 100 |  | 1.9047 | 100 |  | 26.3143 | 100 |  | 946.8098 | 100 |  | 0 | 100 |  | 28.2278 | 100 |  | 19.8418 | 100 |  | Fermo [34]
02:30 | (4) | 0.26113 | 100 | (4) | 0.63655 | 100 |  | 0.036656 | 100 | (4) | 4.1309 | 100 | (4) | 0.0029714 | 100 | (4) | 0.58745 | 100 | (4) | 0 | 100 | (4) | 1.5736 | 100 | (4) | 0.94594 | 100 |  | 20.9325 | 100 |  | 1.893 | 100 |  | 26.2116 | 100 |  | 946.8098 | 100 |  | 0 | 100 |  | 28.2722 | 100 |  | 19.8437 | 100 |  | Fermo [34]
03:00 | (4) | 0.24047 | 100 | (4) | 0.65708 | 100 |  | 0.035657 | 100 | (4) | 3.83 | 100 | (4) | 0.014882 | 100 | (4) | 0.6065 | 100 | (4) | 0 | 100 | (4) | 1.5458 | 100 | (4) | 0.94813 | 100 |  | 20.9327 | 100 |  | 1.8908 | 100 |  | 26.1102 | 100 |  | 946.782 | 100 |  | 0 | 100 |  | 28.4278 | 100 |  | 19.8463 | 100 |  | Fermo [34]
03:30 | (4) | 0.24849 | 100 | (4) | 0.63547 | 100 |  | 0.035892 | 100 | (4) | 4.0567 | 100 | (4) | 0.025261 | 100 | (4) | 0.60272 | 100 | (4) | 0 | 100 | (4) | 1.4878 | 100 | (4) | 0.94763 | 78.6111 |  | 20.9322 | 100 |  | 1.8918 | 100 |  | 26.0221 | 100 |  | 946.783 | 100 |  | 0 | 100 |  | 28.7861 | 100 |  | 19.8443 | 100 |  | Fermo [34]
04:00 | (4) | 0.33553 | 100 | (4) | 0.80129 | 100 |  | 0.038114 | 100 | (4) | 4.513 | 100 | (4) | 0.024114 | 100 | (4) | 0.60512 | 100 | (4) | 0 | 100 | (4) | 1.4199 | 100 | (4) | 0.95057 | 100 |  | 20.9339 | 100 |  | 1.9314 | 100 |  | 25.9096 | 100 |  | 946.8373 | 100 |  | 0 | 100 |  | 28.8306 | 100 |  | 19.8501 | 100 |  | Fermo [34]
04:30 | (4) | 0.30506 | 100 | (4) | 0.64542 | 100 |  | 0.035896 | 100 | (4) | 4.3901 | 100 | (4) | 0.038515 | 100 | (4) | 0.61691 | 100 | (4) | 0 | 100 | (4) | 1.3531 | 100 | (4) | 0.9475 | 100 |  | 20.9354 | 100 |  | 1.9251 | 100 |  | 25.8266 | 100 |  | 946.6956 | 100 |  | 0 | 100 |  | 28.9944 | 100 |  | 19.8499 | 100 |  | Fermo [34]
05:00 | (4) | 0.29367 | 100 | (4) | 0.6431 | 100 |  | 0.036216 | 100 | (4) | 3.1481 | 100 | (4) | 0.039197 | 100 | (4) | 0.62478 | 100 | (4) | 0 | 100 | (4) | 1.324 | 100 | (4) | 0.95483 | 100 |  | 20.9333 | 100 |  | 1.899 | 100 |  | 25.7086 | 100 |  | 946.7277 | 100 |  | 0 | 100 |  | 29 | 100 |  | 19.8504 | 100 |  | Fermo [34]
05:30 | (4) | 0.22533 | 100 | (4) | 0.60582 | 100 |  | 0.034772 | 100 | (4) | 3.7592 | 100 | (4) | 0.0096567 | 100 | (4) | 0.6107 | 100 | (4) | 0 | 100 | (4) | 1.3257 | 100 | (4) | 0.9497 | 100 |  | 20.9348 | 100 |  | 1.8701 | 100 |  | 25.5556 | 100 |  | 946.7311 | 100 |  | 0 | 100 |  | 28.8861 | 100 |  | 19.86 | 100 |  | Fermo [34]
06:00 | (4) | 0.15474 | 100 | (4) | 0.55076 | 100 |  | 0.037001 | 100 | (4) | 3.0629 | 100 | (4) | 0.0014255 | 100 | (4) | 0.63462 | 100 | (4) | 0 | 100 | (4) | 1.3027 | 100 | (4) | 0.94305 | 100 |  | 20.9318 | 100 |  | 1.8308 | 100 |  | 25.2911 | 100 |  | 946.8341 | 100 |  | 0 | 100 |  | 28.8222 | 100 |  | 19.8533 | 100 |  | Fermo [34]
06:30 | (4) | 0.18816 | 100 | (4) | 0.51186 | 100 |  | 0.038288 | 100 | (4) | 2.1944 | 100 | (4) | 0 | 100 | (4) | 0.62322 | 100 | (4) | 0 | 100 | (4) | 1.2652 | 100 | (4) | 0.93969 | 100 |  | 20.9288 | 100 |  | 1.7932 | 100 |  | 25.1817 | 100 |  | 946.8447 | 100 |  | 0 | 100 |  | 28.7444 | 100 |  | 19.8489 | 100 |  | Fermo [34]
07:00 | (4) | 0.14953 | 75.2778 | (4) | 0.54684 | 75.2778 |  | 0.039399 | 75.2778 | (4) | 2.2114 | 75.2778 | (4) | 0.00065544 | 75.2778 | (4) | 0.55712 | 75.2778 | (4) | 0 | 75.2778 | (4) | 1.2414 | 75.2778 | (4) | 0.94341 | 100 |  | 20.9244 | 75.2778 |  | 1.7805 | 75.2778 |  | 25.2796 | 100 |  | 946.9236 | 100 |  | 0 | 100 |  | 28.4639 | 100 |  | 19.8487 | 100 |  | Fermo [34]
07:30 | (4) | 0.13658 | 90 | (4) | 0.61438 | 90 |  | 0.040632 | 90 | (4) | 2.4022 | 90 | (4) | 0.0060069 | 90 | (4) | 0.58409 | 90 | (4) | 0 | 90 | (4) | 1.2324 | 90 | (4) | 1.0178 | 78.8889 |  | 20.9271 | 90 |  | 1.7973 | 90 |  | 25.6079 | 100 |  | 946.7763 | 100 |  | 0 | 100 |  | 28.325 | 100 |  | 19.848 | 100 |  | Fermo [34]
08:00 | (4) | 0.13923 | 100 | (4) | 0.78196 | 100 |  | 0.037041 | 100 | (4) | 2.4365 | 100 | (4) | 0.00059928 | 100 | (4) | 0.55475 | 100 | (4) | 0 | 100 | (4) | 1.2234 | 100 | (4) | 0.94783 | 100 |  | 20.9291 | 100 |  | 1.7886 | 100 |  | 25.9019 | 100 |  | 946.7581 | 100 |  | 0 | 100 |  | 28.7333 | 100 |  | 19.8344 | 100 |  | Fermo [34]
08:30 | (4) | 0.12728 | 100 | (4) | 0.61616 | 100 |  | 0.036444 | 100 | (4) | 2.0217 | 100 | (4) | 0 | 100 | (4) | 0.51713 | 100 | (4) | 0 | 100 | (4) | 1.218 | 100 | (4) | 0.94573 | 100 |  | 20.9294 | 100 |  | 1.7755 | 100 |  | 26.2526 | 100 |  | 946.7086 | 100 |  | 0 | 100 |  | 28.7194 | 100 |  | 19.8227 | 100 |  | Fermo [34]
09:00 | (4) | 0.11852 | 100 | (4) | 0.57709 | 100 |  | 0.037546 | 100 | (4) | 2.0564 | 100 | (4) | 0 | 100 | (4) | 0.52667 | 100 | (4) | 0 | 100 | (4) | 1.2264 | 100 | (4) | 0.94769 | 100 |  | 20.9275 | 100 |  | 1.7557 | 100 |  | 26.6659 | 100 |  | 946.6943 | 100 |  | 0 | 100 |  | 28.6694 | 100 |  | 19.8245 | 100 |  | Fermo [34]
09:30 | (4) | 0.15481 | 100 | (4) | 0.59253 | 100 |  | 0.038346 | 100 | (4) | 2.487 | 100 | (4) | 0.00070059 | 100 | (4) | 0.59623 | 100 | (4) | 0 | 100 | (4) | 1.2402 | 100 | (4) | 0.94569 | 100 |  | 20.9239 | 100 |  | 1.7451 | 100 |  | 27.1137 | 100 |  | 946.7608 | 100 |  | 0 | 100 |  | 28.7167 | 100 |  | 19.8091 | 100 |  | Fermo [34]
10:00 | (4) | 0.14355 | 100 | (4) | 0.55059 | 100 |  | 0.034765 | 100 | (4) | 1.8173 | 100 | (4) | 0 | 100 | (4) | 0.54683 | 100 | (4) | 0 | 100 | (4) | 1.2701 | 100 | (4) | 0.94659 | 100 |  | 20.926 | 100 |  | 1.7487 | 100 |  | 27.7089 | 100 |  | 946.7374 | 100 |  | 0 | 100 |  | 28.8389 | 100 |  | 19.7955 | 100 |  | Fermo [34]
10:30 | (4) | 0.14704 | 100 | (4) | 0.54377 | 100 |  | 0.036 | 100 | (4) | 2.6063 | 100 | (4) | 0 | 100 | (4) | 0.56272 | 100 | (4) | 0 | 100 | (4) | 1.2497 | 100 | (4) | 0.94617 | 100 |  | 20.9233 | 100 |  | 1.7569 | 100 |  | 28.231 | 100 |  | 946.712 | 100 |  | 0 | 100 |  | 28.9722 | 100 |  | 19.8035 | 100 |  | Fermo [34]
11:00 | (4) | 0.12205 | 100 | (4) | 0.66026 | 100 |  | 0.036334 | 100 | (4) | 2.0208 | 100 | (4) | 0 | 100 | (4) | 0.53443 | 100 | (4) | 0 | 100 | (4) | 1.2384 | 100 | (4) | 0.94699 | 100 |  | 20.9238 | 100 |  | 1.7699 | 100 |  | 28.6577 | 100 |  | 946.6151 | 100 |  | 0 | 100 |  | 29.3528 | 100 |  | 19.8238 | 100 |  | Fermo [34]
11:30 | (4) | 0.14925 | 100 | (4) | 0.60422 | 100 |  | 0.035683 | 100 | (4) | 2.0394 | 100 | (4) | 0.0014106 | 100 | (4) | 0.52265 | 100 | (4) | 0 | 100 | (4) | 1.2337 | 100 | (4) | 0.94642 | 78.8889 |  | 20.9256 | 100 |  | 1.7955 | 100 |  | 28.9472 | 100 |  | 946.6274 | 100 |  | 0 | 100 |  | 29.4889 | 100 |  | 19.8248 | 100 |  | Fermo [34]
12:00 | (4) | 0.18824 | 100 | (4) | 0.61207 | 100 |  | 0.035213 | 100 | (4) | 2.1711 | 100 | (4) | 0 | 100 | (4) | 0.56819 | 100 | (4) | 0 | 100 | (4) | 1.2286 | 100 | (4) | 0.94736 | 100 |  | 20.9268 | 100 |  | 1.7936 | 100 |  | 28.9691 | 100 |  | 946.655 | 100 |  | 0 | 100 |  | 29.5889 | 100 |  | 19.8218 | 100 |  | Fermo [34]
12:30 | (4) | 0.18717 | 100 | (4) | 0.62451 | 100 |  | 0.035497 | 100 | (4) | 2.6119 | 100 | (4) | 0.0080691 | 100 | (4) | 0.54592 | 100 | (4) | 0 | 100 | (4) | 1.2297 | 100 | (4) | 0.95189 | 100 |  | 20.9279 | 100 |  | 1.8231 | 100 |  | 28.9664 | 100 |  | 946.7133 | 100 |  | 0 | 100 |  | 29.775 | 100 |  | 19.8239 | 100 |  | Fermo [34]
13:00 | (4) | 0.22204 | 100 | (4) | 0.59835 | 100 |  | 0.034196 | 100 | (4) | 3.6032 | 100 | (4) | 0.03313 | 100 | (4) | 0.5576 | 100 | (4) | 0 | 100 | (4) | 1.2342 | 100 | (4) | 0.95191 | 100 |  | 20.9374 | 100 |  | 1.8728 | 100 |  | 29.0193 | 100 |  | 946.787 | 100 |  | 0 | 100 |  | 29.7528 | 100 |  | 19.8109 | 100 |  | Fermo [34]
13:30 | (4) | 0.26005 | 100 | (4) | 0.72144 | 100 |  | 0.034078 | 100 | (4) | 3.5251 | 100 | (4) | 0.12069 | 100 | (4) | 0.54627 | 100 | (4) | 0 | 100 | (4) | 1.2322 | 100 | (4) | 0.94904 | 100 |  | 20.9448 | 100 |  | 1.9104 | 100 |  | 29.1283 | 100 |  | 946.8013 | 100 |  | 0 | 100 |  | 29.65 | 100 |  | 19.7954 | 100 |  | Fermo [34]
14:00 | (4) | 0.41521 | 100 | (4) | 0.90469 | 100 |  | 0.037385 | 100 | (4) | 4.9678 | 100 | (4) | 0.3179 | 100 | (4) | 0.54071 | 100 | (4) | 0 | 100 | (4) | 1.2248 | 100 | (4) | 0.95014 | 100 |  | 20.9454 | 100 |  | 1.9892 | 100 |  | 29.2294 | 100 |  | 946.7885 | 100 |  | 0 | 100 |  | 29.6556 | 100 |  | 19.7941 | 100 |  | Fermo [34]
14:30 | (4) | 0.47729 | 100 | (4) | 0.98893 | 100 |  | 0.035346 | 100 | (4) | 5.1828 | 100 | (4) | 0.34669 | 100 | (4) | 0.55614 | 100 | (4) | 0 | 100 | (4) | 1.2267 | 100 | (4) | 0.96861 | 100 |  | 20.957 | 100 |  | 2.0576 | 100 |  | 29.4329 | 100 |  | 946.7515 | 100 |  | 0 | 100 |  | 29.6722 | 100 |  | 19.7994 | 100 |  | Fermo [34]
15:00 | (4) | 0.47108 | 100 | (4) | 0.82642 | 100 |  | 0.033895 | 100 | (4) | 4.5079 | 100 | (4) | 0.32311 | 100 | (4) | 0.5708 | 100 | (4) | 0 | 100 | (4) | 1.2453 | 100 | (4) | 0.99574 | 100 |  | 20.9682 | 100 |  | 2.0782 | 100 |  | 29.6511 | 100 |  | 946.6819 | 100 |  | 0 | 100 |  | 29.65 | 100 |  | 19.7914 | 100 |  | Fermo [34]
15:30 | (4) | 0.39086 | 100 | (4) | 0.83964 | 100 |  | 0.033988 | 100 | (4) | 4.7841 | 100 | (4) | 0.32441 | 100 | (4) | 0.61231 | 100 | (4) | 0 | 100 | (4) | 1.2216 | 100 | (4) | 0.99622 | 78.6111 |  | 20.9683 | 100 |  | 2.1162 | 100 |  | 29.9623 | 100 |  | 946.6418 | 100 |  | 0 | 100 |  | 29.5889 | 100 |  | 19.7956 | 100 |  | Fermo [34]
16:00 | (4) | 0.37268 | 100 | (4) | 0.79038 | 100 |  | 0.037611 | 100 | (4) | 4.7078 | 100 | (4) | 0.35901 | 100 | (4) | 0.60465 | 100 | (4) | 0 | 100 | (4) | 1.2303 | 100 | (4) | 0.98 | 100 |  | 20.9688 | 100 |  | 2.1463 | 100 |  | 30.2518 | 100 |  | 946.5965 | 100 |  | 0 | 100 |  | 29.625 | 100 |  | 19.7929 | 100 |  | Fermo [34]
16:30 | (4) | 0.37063 | 100 | (4) | 0.80933 | 100 |  | 0.03756 | 100 | (4) | 4.3532 | 100 | (4) | 0.26891 | 100 | (4) | 0.67529 | 100 | (4) | 0 | 100 | (4) | 1.2673 | 100 | (4) | 0.95693 | 100 |  | 20.9711 | 100 |  | 2.1582 | 100 |  | 30.4982 | 100 |  | 946.574 | 100 |  | 0 | 100 |  | 29.575 | 100 |  | 19.7966 | 100 |  | Fermo [34]
17:00 | (4) | 0.32024 | 100 | (4) | 0.6539 | 100 |  | 0.034384 | 100 | (4) | 5.141 | 100 | (4) | 0.3721 | 100 | (4) | 0.6576 | 100 | (4) | 0 | 100 | (4) | 1.3046 | 100 | (4) | 0.95651 | 100 |  | 20.9767 | 100 |  | 2.1802 | 100 |  | 30.623 | 100 |  | 946.5623 | 100 |  | 0 | 100 |  | 29.8556 | 100 |  | 19.7986 | 100 |  | Fermo [34]
17:30 | (4) | 0.34987 | 100 | (4) | 0.71408 | 100 |  | 0.034086 | 100 | (4) | 4.1756 | 100 | (4) | 0.24055 | 100 | (4) | 0.61597 | 100 | (4) | 0 | 100 | (4) | 1.323 | 100 | (4) | 0.95258 | 100 |  | 20.9821 | 100 |  | 2.1789 | 100 |  | 30.6357 | 100 |  | 946.4195 | 100 |  | 0 | 100 |  | 29.75 | 100 |  | 19.8001 | 100 |  | Fermo [34]
18:00 | (4) | 0.35715 | 100 | (4) | 0.68558 | 100 |  | 0.035256 | 100 | (4) | 4.5653 | 100 | (4) | 0.30992 | 100 | (4) | 0.65707 | 100 | (4) | 0 | 100 | (4) | 1.3437 | 100 | (4) | 0.95225 | 100 |  | 20.9824 | 100 |  | 2.168 | 100 |  | 30.5656 | 100 |  | 946.3757 | 100 |  | 0 | 100 |  | 29.5194 | 100 |  | 19.8067 | 100 |  | Fermo [34]
18:30 | (4) | 0.31738 | 100 | (4) | 0.73669 | 100 |  | 0.0392 | 100 | (4) | 5.4183 | 100 | (4) | 0.2699 | 100 | (4) | 0.63631 | 100 | (4) | 0 | 100 | (4) | 1.3539 | 100 | (4) | 0.95539 | 100 |  | 20.9833 | 100 |  | 2.1753 | 100 |  | 30.4895 | 100 |  | 946.3625 | 100 |  | 0 | 100 |  | 29.5833 | 100 |  | 19.8159 | 100 |  | Fermo [34]
19:00 | (4) | 0.31007 | 75.8333 | (4) | 0.74649 | 75.8333 |  | 0.037775 | 75.8333 | (4) | 3.7394 | 75.8333 | (4) | 0.37971 | 75.8333 | (4) | 0.65648 | 75.8333 | (4) | 0 | 75.8333 | (4) | 1.3269 | 75.8333 | (4) | 0.95919 | 100 |  | 20.984 | 75.8333 |  | 2.1744 | 75.8333 |  | 30.3858 | 100 |  | 946.3242 | 100 |  | 0 | 100 |  | 29.6889 | 100 |  | 19.8084 | 100 |  | Fermo [34]
19:30 | (4) | 0.32822 | 89.1667 | (4) | 0.80327 | 89.1667 |  | 0.038206 | 89.1667 | (4) | 3.1829 | 89.1667 | (4) | 0.65531 | 89.1667 | (4) | 0.50278 | 89.1667 | (4) | 0 | 89.1667 | (4) | 1.2998 | 89.4444 | (4) | 1.0318 | 78.8889 |  | 20.9647 | 89.4444 |  | 2.1654 | 89.1667 |  | 30.2225 | 100 |  | 946.3712 | 100 |  | 0 | 100 |  | 29.8694 | 100 |  | 19.817 | 100 |  | Fermo [34]
20:00 | (4) | 0.33358 | 100 | (4) | 0.8316 | 100 |  | 0.038217 | 100 | (4) | 3.1507 | 100 | (4) | 0.63301 | 100 | (4) | 0.50164 | 100 | (4) | 0 | 100 | (4) | 1.2798 | 100 | (4) | 0.96002 | 100 |  | 20.9639 | 100 |  | 2.1606 | 100 |  | 30.0372 | 100 |  | 946.4421 | 100 |  | 0 | 100 |  | 29.9333 | 100 |  | 19.8264 | 100 |  | Fermo [34]
20:30 | (4) | 0.32251 | 100 | (4) | 0.90057 | 100 |  | 0.039449 | 100 | (4) | 3.0211 | 100 | (4) | 0.62689 | 100 | (4) | 0.48567 | 100 | (4) | 0 | 100 | (4) | 1.2481 | 100 | (4) | 0.9615 | 100 |  | 20.964 | 100 |  | 2.1478 | 100 |  | 29.8113 | 100 |  | 946.4653 | 100 |  | 0 | 100 |  | 29.9667 | 100 |  | 19.8169 | 100 |  | Fermo [34]
21:00 | (4) | 0.34245 | 100 | (4) | 0.84577 | 100 |  | 0.040279 | 100 | (4) | 3.2386 | 100 | (4) | 0.70903 | 100 | (4) | 0.4989 | 100 | (4) | 0 | 100 | (4) | 1.2278 | 100 | (4) | 0.96274 | 100 |  | 20.9638 | 100 |  | 2.1445 | 100 |  | 29.5235 | 100 |  | 946.4185 | 100 |  | 0 | 100 |  | 29.95 | 100 |  | 19.8221 | 100 |  | Fermo [34]
21:30 | (4) | 0.33128 | 100 | (4) | 0.82822 | 100 |  | 0.038752 | 100 | (4) | 3.0592 | 100 | (4) | 0.74732 | 100 | (4) | 0.45999 | 100 | (4) | 0 | 100 | (4) | 1.2297 | 100 | (4) | 0.96117 | 100 |  | 20.9626 | 100 |  | 2.153 | 100 |  | 29.2628 | 100 |  | 946.4974 | 100 |  | 0 | 100 |  | 29.8833 | 100 |  | 19.8329 | 100 |  | Fermo [34]
22:00 | (4) | 0.34283 | 100 | (4) | 0.78448 | 100 |  | 0.039841 | 100 | (4) | 3.3417 | 100 | (4) | 0.67136 | 100 | (4) | 0.48906 | 100 | (4) | 0 | 100 | (4) | 1.2222 | 100 | (4) | 0.96528 | 100 |  | 20.9627 | 100 |  | 2.1382 | 100 |  | 29.0716 | 100 |  | 946.6464 | 100 |  | 0 | 100 |  | 29.8222 | 100 |  | 19.8328 | 100 |  | Fermo [34]
22:30 | (4) | 0.32988 | 100 | (4) | 0.86352 | 100 |  | 0.03927 | 100 | (4) | 3.5138 | 100 | (4) | 0.60946 | 100 | (4) | 0.47882 | 100 | (4) | 0 | 100 | (4) | 1.2556 | 100 | (4) | 0.95363 | 100 |  | 20.962 | 100 |  | 2.1337 | 100 |  | 28.8455 | 100 |  | 946.6672 | 100 |  | 0 | 100 |  | 29.9722 | 100 |  | 19.8229 | 100 |  | Fermo [34]
23:00 | (4) | 0.40164 | 100 | (4) | 0.9279 | 100 |  | 0.03999 | 100 | (4) | 3.7599 | 100 | (4) | 0.58709 | 100 | (4) | 0.3697 | 100 | (4) | 0 | 100 | (4) | 1.3054 | 100 | (4) | 0.95737 | 100 |  | 20.958 | 100 |  | 2.0889 | 100 |  | 28.5906 | 100 |  | 946.688 | 100 |  | 0 | 100 |  | 29.8694 | 100 |  | 19.8159 | 100 |  | Fermo [34]
23:30 | (4) | 0.45467 | 100 | (4) | 0.98214 | 100 |  | 0.041833 | 100 | (4) | 4.403 | 100 | (4) | 0.62284 | 100 | (4) | 0.41524 | 100 | (4) | 0 | 100 | (4) | 1.3257 | 100 | (4) | 0.951 | 78.8889 |  | 20.9542 | 100 |  | 2.0706 | 100 |  | 28.34 | 100 |  | 946.7557 | 100 |  | 0 | 100 |  | 29.8722 | 100 |  | 19.8266 | 100 |  | Fermo [34]
24:00 | (4) | 0.43433 | 100 | (4) | 0.95093 | 100 |  | 0.040737 | 100 | (4) | 2.8836 | 100 | (4) | 0.72429 | 100 | (4) | 0.37535 | 100 | (4) | 0 | 100 | (4) | 1.3936 | 100 | (4) | 0.95569 | 100 |  | 20.9543 | 100 |  | 2.0603 | 100 |  | 28.1331 | 100 |  | 946.881 | 100 |  | 0 | 100 |  | 29.7944 | 100 |  | 19.8292 | 100 |  | Fermo [34]
Limite 30 Min |  | 60 |  |  | 100 | [5 empty] | 400 |  |  | 200 | [5 empty] | 4 |  |  | 20 |  |  | 30
MIN
MAX
%Medie < Soglia |  | 99.9727 | [8 empty] | 98.5262 |  |  | 100 | [5 empty] | 100 |  |  | 99.9727 |  |  | 99.9454
Soglia 97% |  | 10 | [8 empty] | 200 |  |  | 50 | [5 empty] | 2 |  |  | 10 |  |  | 10
Media Giorno: | (4) |  |  | (4) |  |  | (4) |  |  | (4) |  |  | (4) |  |  | (4) |  |  | (4) |  |  | (4) |  |  | (4) |  |  | (4) |  |  | (4) |  |  | (4) |  |  | (4) |  |  | (4) |  |  | (4) |  |  | (4) |  |  | (6) | 0
Limite Giorno |  | 10 |  |  | 50 | [5 empty] | 200 |  |  | 50 | [5 empty] | 1 |  |  | 10 |  |  | 10
Note:
| (1) | Assenza Registrazioni Medie | [7 empty] | Elaborazioni conformi Allegato VI, Parte V, D.Lgs. n. 152 del 03/04/2006 | [11 empty] | Elaborazioni DLgs 46/14: [Giorno Solare]
| (2) | Assenza Registrazioni I.D. | [7 empty] | Elaborazioni Conformi Titolo III Bis, Parte IV, D.Lgs. 152/06 del 03/04/2006 (D.Lgs. 46/14) | [12 empty] | 144 | Medie 10 Minuti Totali della Misura del CO.
| (3) | Assenza Registrazioni Note o Parametri | [7 empty] | Ossigeno di Riferimento: 11,00 %V. | [12 empty] | 0 | Medie 10 Minuti Valide della Misura del CO.
| (4) | Media Non Valida | [20 empty] | 0 | Medie 10 Minuti del CO superiori al valore di 150 mg/Nm3.
| (5) | Valore superiore al Limite o Soglia | [7 empty] | Report prodotto il 18/06/2020 01:06:08
| (6) | Mezzore di Normale Funzionamento | [7 empty] | Reports ver. 3.50.66 - (C) 1995-2018 C.T. Sistemi srl

## Linea 2
Ecologia Oggi S.p.A. Gioia Tauro - Data: 17/06/2020
Report Medie 30 Minuti - Linea 2
|  | Ac. Cloridrico |  |  | Ossido Carbonio |  |  | An. Carbonica |  |  | Ossidi Azoto |  |  | Ossidi Zolfo |  |  | Ammoniaca |  |  | Ac. Fluoridrico |  |  | Carb. Org. Totale |  |  | Polveri |  |  | Ossigeno |  |  | Umidità Fumi |  |  | Temp. Fumi |  |  | Press. Fumi |  |  | Portata Fumi |  |  | T° Post Comb. |  |  | O2 Post. Comb. |  |  | Impianto
Ore | Note | mg/Nm3 | ID % | Note | mg/Nm3 | ID % | Note | %V | ID % | Note | mg/Nm3 | ID % | Note | mg/Nm3 | ID % | Note | mg/Nm3 | ID % | Note | mg/Nm3 | ID % | Note | mg/Nm3 | ID % | Note | mg/Nm3 | ID % | Note | %V | ID % | Note | %V | ID % | Note | °C | ID % | Note | mBar | ID % | Note | Nm3/h | ID % | Note | °C | ID % | Note | %V | ID % | Note | Stato
00:30 |  | 5.8306 | 100 |  | 7.6654 | 100 |  | 6.3349 | 100 |  | 147.7319 | 100 |  | 0 | 100 |  | 1.2824 | 100 |  | 0 | 100 |  | 0 | 100 |  | 2.0708 | 100 |  | 13.5501 | 100 |  | 9.656 | 100 |  | 145.2807 | 100 |  | 1004.4375 | 100 |  | 55087.7227 | 100 |  | 909.35 | 100 |  | 7.3675 | 100 |  | In Marcia [30]
01:00 |  | 6.0298 | 100 |  | 0.93695 | 100 |  | 6.3594 | 100 |  | 151.4759 | 100 |  | 0 | 100 |  | 0.93353 | 100 |  | 0 | 100 |  | 0 | 100 |  | 2.0612 | 100 |  | 13.553 | 100 |  | 9.7552 | 100 |  | 144.2084 | 100 |  | 1004.1298 | 100 |  | 54928.3242 | 100 |  | 909.0333 | 100 |  | 7.2632 | 100 |  | In Marcia [30]
01:30 |  | 5.6297 | 100 |  | 33.5863 | 100 |  | 6.3954 | 100 |  | 153.8998 | 100 |  | 0 | 100 |  | 1.283 | 100 |  | 0 | 100 |  | 0 | 100 |  | 2.1205 | 100 |  | 13.5476 | 100 |  | 11.3538 | 100 |  | 144.1245 | 100 |  | 1004.0046 | 100 |  | 55376.8125 | 100 |  | 917.2695 | 100 |  | 6.9354 | 100 |  | In Marcia [30]
02:00 |  | 5.2812 | 100 |  | 1.4611 | 100 |  | 6.1154 | 100 |  | 154.3424 | 100 |  | 0 | 100 |  | 1.3886 | 100 |  | 0 | 100 |  | 0 | 100 |  | 2.394 | 78.6111 |  | 13.8633 | 100 |  | 12.473 | 100 |  | 145.5145 | 100 |  | 1004.0457 | 100 |  | 55232.957 | 100 |  | 912.7722 | 100 |  | 7.4039 | 100 |  | In Marcia [30]
02:30 |  | 5.693 | 100 |  | 36.727 | 100 |  | 6.1622 | 100 |  | 140.6837 | 100 |  | 0 | 100 |  | 1.4122 | 100 |  | 0 | 100 |  | 0 | 100 |  | 2.1042 | 100 |  | 13.7344 | 100 |  | 9.3761 | 100 |  | 143.2608 | 100 |  | 1004.1575 | 100 |  | 54818.9336 | 100 |  | 906.9639 | 100 |  | 7.6131 | 100 |  | In Marcia [30]
03:00 |  | 6.0488 | 100 |  | 23.9697 | 100 |  | 6.2757 | 100 |  | 149.6504 | 100 |  | 0 | 100 |  | 1.3871 | 100 |  | 0 | 100 |  | 0 | 100 |  | 2.0627 | 100 |  | 13.6176 | 100 |  | 9.4704 | 100 |  | 141.6909 | 100 |  | 1004.1119 | 100 |  | 55067.6172 | 100 |  | 903.65 | 100 |  | 7.4914 | 100 |  | In Marcia [30]
03:30 |  | 6.0125 | 100 |  | 10.3444 | 100 |  | 6.2645 | 100 |  | 145.9321 | 100 |  | 0 | 100 |  | 1.2218 | 100 |  | 0 | 100 |  | 0 | 100 |  | 2.066 | 100 |  | 13.6101 | 100 |  | 9.5385 | 100 |  | 141.4477 | 100 |  | 1003.987 | 100 |  | 55100.1836 | 100 |  | 909.1778 | 100 |  | 7.5409 | 100 |  | In Marcia [30]
04:00 |  | 5.5312 | 100 |  | 89.3163 | 100 |  | 6.2231 | 100 |  | 143.1396 | 100 |  | 0 | 100 |  | 1.503 | 100 |  | 0 | 100 |  | 0.32294 | 100 |  | 2.0662 | 100 |  | 13.6285 | 100 |  | 9.6411 | 100 |  | 141.5717 | 100 |  | 1003.7587 | 100 |  | 55238.3164 | 100 |  | 906.0555 | 100 |  | 7.437 | 100 |  | In Marcia [30]
04:30 |  | 6.0901 | 100 |  | 0 | 100 |  | 6.0339 | 100 |  | 143.3549 | 100 |  | 0 | 100 |  | 1.3211 | 100 |  | 0 | 100 |  | 0 | 100 |  | 2.1311 | 100 |  | 13.8343 | 100 |  | 9.4066 | 100 |  | 142.2526 | 100 |  | 1003.7783 | 100 |  | 55660.5 | 100 |  | 888.6889 | 100 |  | 7.8412 | 100 |  | In Marcia [30]
05:00 |  | 5.8798 | 100 |  | 0 | 100 |  | 6.0317 | 100 |  | 142.282 | 100 |  | 0 | 100 |  | 1.1212 | 100 |  | 0 | 100 |  | 0 | 100 |  | 2.1298 | 100 |  | 13.825 | 100 |  | 9.4148 | 100 |  | 143.5211 | 100 |  | 1003.8481 | 100 |  | 56047.0352 | 100 |  | 883 | 100 |  | 7.7742 | 100 |  | In Marcia [30]
05:30 |  | 6.0444 | 100 |  | 0.81438 | 100 |  | 6.3307 | 100 |  | 149.0118 | 100 |  | 0 | 100 |  | 1.2964 | 100 |  | 0 | 100 |  | 0 | 100 |  | 2.0594 | 100 |  | 13.5768 | 100 |  | 9.6584 | 100 |  | 144.3316 | 100 |  | 1004.0062 | 100 |  | 56003.6797 | 100 |  | 901.4694 | 100 |  | 7.4298 | 100 |  | In Marcia [30]
06:00 |  | 5.9726 | 100 |  | 25.3691 | 100 |  | 6.0823 | 100 |  | 136.5548 | 100 |  | 0 | 100 |  | 1.3867 | 100 |  | 0 | 100 |  | 0 | 100 |  | 2.1231 | 78.6111 |  | 13.7874 | 100 |  | 9.3503 | 100 |  | 144.4467 | 100 |  | 1003.9658 | 100 |  | 56127.4062 | 100 |  | 890.7194 | 100 |  | 7.8573 | 100 |  | In Marcia [30]
06:30 |  | 6.0179 | 100 |  | 8.8037 | 100 |  | 6.1882 | 100 |  | 142.3865 | 100 |  | 0 | 100 |  | 1.5421 | 100 |  | 0 | 100 |  | 0 | 100 |  | 2.0806 | 100 |  | 13.6562 | 100 |  | 9.3466 | 100 |  | 144.8604 | 100 |  | 1004.1395 | 100 |  | 56349.3086 | 100 |  | 883.9722 | 100 |  | 7.5671 | 100 |  | In Marcia [30]
07:00 |  | 6.162 | 85.2778 |  | 7.0895 | 85.2778 |  | 6.2478 | 85.2778 |  | 143.0989 | 85.2778 |  | 0 | 85.2778 |  | 1.3419 | 85.2778 |  | 0 | 85.2778 |  | 0 | 85.2778 |  | 2.1023 | 100 |  | 13.6574 | 85.2778 |  | 9.4043 | 85.2778 |  | 145.5249 | 100 |  | 1004.2426 | 100 |  | 56333.7383 | 100 |  | 890.8444 | 100 |  | 7.5554 | 100 |  | In Marcia [30]
07:30 |  | 6.531 | 79.4444 |  | 0 | 79.4444 |  | 6.3094 | 79.4444 |  | 118.3372 | 79.4444 |  | 0 | 79.4444 |  | 6.7875 | 79.4444 |  | 0 | 79.4444 |  | 0 | 79.7222 |  | 2.0675 | 100 |  | 13.5774 | 79.7222 |  | 9.4364 | 79.4444 |  | 146.4967 | 100 |  | 1004.3293 | 100 |  | 56532.4258 | 100 |  | 896.0555 | 100 |  | 7.4686 | 100 |  | In Marcia [30]
08:00 |  | 5.3369 | 100 |  | 36.4202 | 100 |  | 6.0967 | 100 |  | 135.0663 | 100 |  | 0 | 100 |  | 3.2416 | 100 |  | 0 | 100 |  | 0.4585 | 100 |  | 2.1192 | 100 |  | 13.7628 | 100 |  | 9.1262 | 100 |  | 146.8529 | 100 |  | 1004.6086 | 100 |  | 56243.4219 | 100 |  | 882.8722 | 100 |  | 7.797 | 100 |  | In Marcia [30]
08:30 |  | 5.7714 | 100 |  | 1.6207 | 100 |  | 6.1643 | 100 |  | 143.2009 | 100 |  | 0 | 100 |  | 2.4989 | 100 |  | 0 | 100 |  | 0 | 100 |  | 2.1454 | 100 |  | 13.7766 | 100 |  | 9.2589 | 100 |  | 147.1469 | 100 |  | 1004.748 | 100 |  | 56119.5586 | 100 |  | 881.3555 | 100 |  | 7.7554 | 100 |  | In Marcia [30]
09:00 |  | 6.2477 | 100 |  | 0.88134 | 100 |  | 6.0363 | 100 |  | 146.6814 | 100 |  | 0 | 100 |  | 2.181 | 100 |  | 0 | 100 |  | 0 | 100 |  | 2.1751 | 100 |  | 13.8654 | 100 |  | 9.158 | 100 |  | 147.6437 | 100 |  | 1004.7201 | 100 |  | 55936.4531 | 100 |  | 874.6917 | 100 |  | 7.8104 | 100 |  | In Marcia [30]
09:30 |  | 5.4864 | 100 |  | 4.2635 | 100 |  | 6.0353 | 100 |  | 144.6513 | 100 |  | 0 | 100 |  | 2.2191 | 100 |  | 0 | 100 |  | 0 | 100 |  | 2.1975 | 100 |  | 13.9238 | 100 |  | 9.1485 | 100 |  | 147.9068 | 100 |  | 1004.8174 | 100 |  | 56089.1914 | 100 |  | 885.9833 | 100 |  | 7.9729 | 100 |  | In Marcia [30]
10:00 |  | 5.645 | 100 |  | 3.1149 | 100 |  | 6.0182 | 100 |  | 145.987 | 100 |  | 0 | 100 |  | 2.4579 | 100 |  | 0 | 100 |  | 0 | 100 |  | 2.1958 | 78.6111 |  | 13.9015 | 100 |  | 9.2917 | 100 |  | 148.3854 | 100 |  | 1004.9353 | 100 |  | 56329.3164 | 100 |  | 889.7806 | 100 |  | 7.7799 | 100 |  | In Marcia [30]
10:30 |  | 6.2752 | 100 |  | 0 | 100 |  | 5.8645 | 100 |  | 145.0785 | 100 |  | 0 | 100 |  | 2.7991 | 100 |  | 0 | 100 |  | 0 | 100 |  | 2.2641 | 100 |  | 14.0537 | 100 |  | 8.9845 | 100 |  | 148.3354 | 100 |  | 1005.2312 | 100 |  | 56210.1094 | 100 |  | 881.2305 | 100 |  | 8.0462 | 100 |  | In Marcia [30]
11:00 |  | 5.1501 | 100 |  | 38.3731 | 100 |  | 6.2286 | 100 |  | 146.332 | 100 |  | 0 | 100 |  | 2.4506 | 100 |  | 0 | 100 |  | 0 | 100 |  | 2.1729 | 100 |  | 13.6823 | 100 |  | 9.4314 | 100 |  | 148.5022 | 100 |  | 1005.4421 | 100 |  | 56201.1914 | 100 |  | 901.2695 | 100 |  | 7.5496 | 100 |  | In Marcia [30]
11:30 |  | 5.5334 | 100 |  | 1.2117 | 100 |  | 6.0991 | 100 |  | 145.4786 | 100 |  | 0 | 100 |  | 2.1664 | 100 |  | 0 | 100 |  | 0 | 100 |  | 2.2195 | 100 |  | 13.8366 | 100 |  | 9.4373 | 100 |  | 148.3208 | 100 |  | 1005.4625 | 100 |  | 56265.2734 | 100 |  | 898.5389 | 100 |  | 7.7647 | 100 |  | In Marcia [30]
12:00 |  | 5.1675 | 100 |  | 39.2456 | 100 |  | 5.4323 | 100 |  | 132.4387 | 100 |  | 0 | 100 |  | 2.8863 | 100 |  | 0 | 100 |  | 0 | 100 |  | 2.4309 | 100 |  | 14.5109 | 100 |  | 8.5786 | 100 |  | 147.9971 | 100 |  | 1005.5755 | 100 |  | 56031.6055 | 100 |  | 862.3666 | 100 |  | 8.8241 | 100 |  | In Marcia [30]
12:30 |  | 5.7426 | 100 |  | 14.8137 | 100 |  | 6.2046 | 100 |  | 152.8092 | 100 |  | 0 | 100 |  | 2.2393 | 100 |  | 0 | 100 |  | 0 | 100 |  | 2.205 | 100 |  | 13.724 | 100 |  | 9.509 | 100 |  | 148.5862 | 100 |  | 1005.5244 | 100 |  | 56237.3203 | 100 |  | 890.1917 | 100 |  | 7.4929 | 100 |  | In Marcia [30]
13:00 |  | 2.0109 | 100 |  | 17.298 | 100 |  | 5.2477 | 100 |  | 175.6326 | 100 |  | 0 | 100 |  | 1.6964 | 100 |  | 0 | 100 |  | 0 | 100 |  | 2.0748 | 100 |  | 13.4713 | 100 |  | 10.6415 | 100 |  | 145.93 | 100 |  | 1005.2777 | 100 |  | 47803.9453 | 100 |  | 945.9333 | 100 |  | 7.2169 | 100 |  | In Marcia [30]
13:30 |  | 0 | 100 |  | 18.5727 | 100 |  | 5.3592 | 100 |  | 183.2956 | 100 |  | 0 | 100 |  | 5.1117 | 100 |  | 0 | 100 |  | 0 | 100 |  | 2.1814 | 100 |  | 14.0413 | 100 |  | 9.3314 | 100 |  | 138.3051 | 100 |  | 1005.1174 | 100 |  | 53689.0039 | 100 |  | 920.8222 | 100 |  | 7.9876 | 100 |  | In Marcia [30]
14:00 |  | 4.6862 | 100 |  | 6.2176 | 100 |  | 6.3221 | 100 |  | 160.2632 | 100 |  | 0 | 100 |  | 3.0586 | 100 |  | 0 | 100 |  | 0 | 100 |  | 2.3528 | 80 |  | 13.7506 | 100 |  | 13.3727 | 100 |  | 144.1812 | 100 |  | 1004.9361 | 100 |  | 56251.3906 | 100 |  | 928.0695 | 100 |  | 7.4949 | 100 |  | In Marcia [30]
14:30 |  | 0.60712 | 100 |  | 5.9735 | 100 |  | 3.7236 | 100 |  | 110.8004 | 100 |  | 0 | 100 |  | 4.0021 | 100 |  | 0 | 100 |  | 0 | 100 |  | 2.2427 | 98.6111 |  | 14.4193 | 100 |  | 8.4232 | 100 |  | 139.6914 | 100 |  | 1004.8715 | 100 |  | 46333.8125 | 100 |  | 932.9194 | 100 |  | 8.4168 | 100 |  | In Marcia [30]
15:00 |  | 0 | 100 |  | 0 | 100 |  | 4.8838 | 100 |  | 155.8892 | 100 |  | 0 | 100 |  | 1.4323 | 100 |  | 0 | 100 |  | 0 | 100 |  | 1.9534 | 100 |  | 13.4467 | 100 |  | 9.5906 | 100 |  | 131.7984 | 100 |  | 1004.7919 | 100 |  | 47599.5664 | 100 |  | 951.7194 | 100 |  | 7.5192 | 100 |  | In Marcia [30]
15:30 |  | 0 | 100 |  | 0 | 100 |  | 4.4126 | 100 |  | 143.386 | 100 |  | 0 | 100 |  | 1.2699 | 100 |  | 0 | 100 |  | 0 | 100 |  | 2.0748 | 100 |  | 13.9861 | 100 |  | 9.0247 | 100 |  | 126.7668 | 100 |  | 1004.9645 | 100 |  | 47907.8516 | 100 |  | 945.6833 | 100 |  | 8.2672 | 100 |  | In Marcia [30]
16:00 |  | 3.0969 | 100 |  | 17.9698 | 100 |  | 6.3827 | 100 |  | 135.8703 | 100 |  | 0 | 100 |  | 1.4863 | 100 |  | 0 | 100 |  | 0 | 100 |  | 2.123 | 100 |  | 13.5795 | 100 |  | 9.9013 | 100 |  | 131.5775 | 100 |  | 1004.7775 | 100 |  | 55618.7188 | 100 |  | 897.55 | 100 |  | 7.5743 | 100 |  | In Marcia [30]
16:30 |  | 4.5264 | 100 |  | 0 | 100 |  | 5.4699 | 100 |  | 160.9149 | 100 |  | 0 | 100 |  | 1.7187 | 100 |  | 0 | 100 |  | 0 | 100 |  | 2.1395 | 100 |  | 13.8812 | 100 |  | 9.4586 | 100 |  | 137.7005 | 100 |  | 1004.6796 | 100 |  | 52825.1875 | 100 |  | 916.5833 | 100 |  | 8.1156 | 100 |  | In Marcia [30]
17:00 |  | 0 | 100 |  | 0 | 100 |  | 3.4621 | 100 |  | 103.1518 | 100 |  | 0 | 100 |  | 1.8196 | 100 |  | 0 | 100 |  | 0 | 100 |  | 2.2914 | 100 |  | 14.6853 | 100 |  | 8.2767 | 100 |  | 131.3629 | 100 |  | 1005.0008 | 100 |  | 47515.0586 | 100 |  | 898.65 | 100 |  | 9.2684 | 100 |  | In Marcia [30]
17:30 |  | 0 | 100 |  | 0 | 100 |  | 3.5101 | 100 |  | 104.0739 | 100 |  | 0 | 100 |  | 1.5665 | 100 |  | 0 | 100 |  | 0 | 100 |  | 2.2542 | 100 |  | 14.6449 | 100 |  | 8.2937 | 100 |  | 126.4276 | 100 |  | 1005.05 | 100 |  | 47743.8125 | 100 |  | 882.9417 | 100 |  | 9.3139 | 100 |  | In Marcia [30]
18:00 |  | 0 | 100 |  | 0 | 100 |  | 4.9787 | 100 |  | 146.5774 | 100 |  | 0 | 100 |  | 1.0951 | 100 |  | 0 | 100 |  | 0 | 100 |  | 2.1619 | 84.1667 |  | 13.9329 | 100 |  | 9.2534 | 100 |  | 124.753 | 100 |  | 1004.9311 | 100 |  | 50924.1094 | 100 |  | 902.9944 | 100 |  | 7.9796 | 100 |  | In Marcia [30]
18:30 |  | 2.747 | 100 |  | 0 | 100 |  | 6.3985 | 100 |  | 141.7956 | 100 |  | 0 | 100 |  | 1.3976 | 100 |  | 0 | 100 |  | 0 | 100 |  | 2.201 | 94.7222 |  | 13.5519 | 100 |  | 9.8982 | 100 |  | 133.7219 | 100 |  | 1004.8364 | 100 |  | 55985.4375 | 100 |  | 894.9445 | 100 |  | 7.5082 | 100 |  | In Marcia [30]
19:00 |  | 6.0134 | 85.8333 |  | 0 | 85.8333 |  | 6.4128 | 85.8333 |  | 144.8918 | 85.8333 |  | 0 | 85.8333 |  | 1.4697 | 85.8333 |  | 0 | 85.8333 |  | 0 | 85.8333 |  | 2.1124 | 100 |  | 13.5336 | 85.8333 |  | 10.0163 | 85.8333 |  | 140.3043 | 100 |  | 1004.9056 | 100 |  | 55940.043 | 100 |  | 895.1194 | 100 |  | 7.4441 | 100 |  | In Marcia [30]
19:30 |  | 5.7677 | 79.4444 |  | 6.2459 | 79.4444 |  | 6.3408 | 79.4444 |  | 134.1128 | 79.4444 |  | 0 | 79.4444 |  | 5.1515 | 79.4444 |  | 0 | 79.4444 |  | 0 | 79.7222 |  | 2.1241 | 100 |  | 13.6183 | 79.7222 |  | 9.9747 | 79.4444 |  | 143.4875 | 100 |  | 1004.9665 | 100 |  | 55793.1367 | 100 |  | 898.1111 | 100 |  | 7.4829 | 100 |  | In Marcia [30]
20:00 |  | 5.5845 | 100 |  | 0 | 100 |  | 6.2156 | 100 |  | 136.0856 | 100 |  | 0 | 100 |  | 2.7918 | 100 |  | 0 | 100 |  | 0 | 100 |  | 2.1377 | 100 |  | 13.7359 | 100 |  | 9.7896 | 100 |  | 144.8581 | 100 |  | 1005.0297 | 100 |  | 55697.0273 | 100 |  | 882.8722 | 100 |  | 7.7058 | 100 |  | In Marcia [30]
20:30 |  | 6.0879 | 100 |  | 0 | 100 |  | 6.6136 | 100 |  | 150.0772 | 100 |  | 0 | 100 |  | 2.2238 | 100 |  | 0 | 100 |  | 0 | 100 |  | 2.0638 | 100 |  | 13.3746 | 100 |  | 10.455 | 100 |  | 146.1252 | 100 |  | 1005.2614 | 100 |  | 56167.9805 | 100 |  | 908.7833 | 100 |  | 7.0509 | 100 |  | In Marcia [30]
21:00 |  | 5.2078 | 100 |  | 0 | 100 |  | 6.7669 | 100 |  | 156.345 | 100 |  | 0 | 100 |  | 2.0795 | 100 |  | 0 | 100 |  | 0 | 100 |  | 2.0705 | 100 |  | 13.237 | 100 |  | 11.4817 | 100 |  | 146.8749 | 100 |  | 1005.5471 | 100 |  | 55527.332 | 100 |  | 923.9833 | 100 |  | 6.7739 | 100 |  | In Marcia [30]
21:30 |  | 5.9704 | 100 |  | 0 | 100 |  | 6.6471 | 100 |  | 153.4986 | 100 |  | 0 | 100 |  | 1.873 | 100 |  | 0 | 100 |  | 0 | 100 |  | 2.0371 | 100 |  | 13.3216 | 100 |  | 10.2579 | 100 |  | 146.187 | 100 |  | 1005.8657 | 100 |  | 55712.3359 | 100 |  | 921.1917 | 100 |  | 6.9804 | 100 |  | In Marcia [30]
22:00 |  | 5.9617 | 100 |  | 0 | 100 |  | 6.4833 | 100 |  | 146.4869 | 100 |  | 0 | 100 |  | 1.9411 | 100 |  | 0 | 100 |  | 0 | 100 |  | 2.0795 | 88.3333 |  | 13.4547 | 100 |  | 10.0592 | 100 |  | 145.7665 | 100 |  | 1006.0784 | 100 |  | 55699.7344 | 100 |  | 907.9111 | 100 |  | 7.2185 | 100 |  | In Marcia [30]
22:30 |  | 5.9384 | 100 |  | 29.49 | 100 |  | 6.5005 | 100 |  | 146.4996 | 100 |  | 0 | 100 |  | 1.9638 | 100 |  | 0 | 100 |  | 0 | 100 |  | 2.2363 | 90.5556 |  | 13.4478 | 100 |  | 10.1261 | 100 |  | 146.0577 | 100 |  | 1006.2977 | 100 |  | 55718.9336 | 100 |  | 905.9083 | 100 |  | 7.1722 | 100 |  | In Marcia [30]
23:00 |  | 6.2681 | 100 |  | 0 | 100 |  | 6.798 | 100 |  | 161.2183 | 100 |  | 0 | 100 |  | 1.9546 | 100 |  | 0 | 100 |  | 0 | 100 |  | 1.9932 | 100 |  | 13.1659 | 100 |  | 10.5995 | 100 |  | 146.3493 | 100 |  | 1006.3423 | 100 |  | 55861.0156 | 100 |  | 924.4305 | 100 |  | 6.7469 | 100 |  | In Marcia [30]
23:30 |  | 5.9968 | 100 |  | 9.7883 | 100 |  | 6.6662 | 100 |  | 144.2552 | 100 |  | 0 | 100 |  | 1.9396 | 100 |  | 0 | 100 |  | 0 | 100 |  | 2.0023 | 100 |  | 13.2625 | 100 |  | 10.1487 | 100 |  | 146.3956 | 100 |  | 1006.3126 | 100 |  | 55727.5234 | 100 |  | 917.5639 | 100 |  | 6.9854 | 100 |  | In Marcia [30]
24:00 |  | 5.8762 | 100 |  | 0 | 100 |  | 6.799 | 100 |  | 153.9916 | 100 |  | 0 | 100 |  | 1.5564 | 100 |  | 0 | 100 |  | 0 | 100 |  | 1.9886 | 100 |  | 13.1462 | 100 |  | 10.2928 | 100 |  | 146.585 | 100 |  | 1006.1761 | 100 |  | 55760.875 | 100 |  | 921.7611 | 100 |  | 6.7647 | 100 |  | In Marcia [30]
Limite 30 Min |  | 60 |  |  | 100 | [5 empty] | 400 |  |  | 200 | [5 empty] | 4 |  |  | 20 |  |  | 30
MIN |  | 0 |  |  | 0 |  |  | 3.4621 |  |  | 103.1518 |  |  | 0 |  |  | 0.93353 |  |  | 0 |  |  | 0 |  |  | 1.9534 |  |  | 13.1462 |  |  | 8.2767 |  |  | 124.753 |  |  | 1003.7587 |  |  | 46333.8125 |  |  | 862.3666 |  |  | 6.7469
MAX |  | 6.531 |  |  | 89.3163 |  |  | 6.799 |  |  | 183.2956 |  |  | 0 |  |  | 6.7875 |  |  | 0 |  |  | 0.4585 |  |  | 2.4309 |  |  | 14.6853 |  |  | 13.3727 |  |  | 148.5862 |  |  | 1006.3423 |  |  | 56532.4258 |  |  | 951.7194 |  |  | 9.3139
%Medie < Soglia |  | 99.9817 | [8 empty] | 99.2319 |  |  | 100 | [5 empty] | 99.9817 |  |  | 99.9451 |  |  | 99.9451
Soglia 97% |  | 10 | [8 empty] | 200 |  |  | 50 | [5 empty] | 2 |  |  | 10 |  |  | 10
Media Giorno: |  | 4.7387 | 100 |  | 10.3663 | 100 |  | 5.9569 | 100 |  | 144.765 | 100 |  | 0 | 100 |  | 2.1031 | 100 |  | 0 | 100 |  | 0.01628 | 100 |  | 2.1388 | 100 |  | 13.7239 | 100 |  | 9.7474 | 100 |  | 142.6962 | 100 |  | 1004.8755 | 100 |  | 54570.2549 | 100 |  | 903.8281 | 100 |  | 7.6318 | 100 | (6) | 48
Limite Giorno |  | 10 |  |  | 50 | [5 empty] | 200 |  |  | 50 | [5 empty] | 1 |  |  | 10 |  |  | 10
Note:
| (1) | Assenza Registrazioni Medie | [7 empty] | Elaborazioni conformi Allegato VI, Parte V, D.Lgs. n. 152 del 03/04/2006 | [11 empty] | Elaborazioni DLgs 46/14: [Giorno Solare]
| (2) | Assenza Registrazioni I.D. | [7 empty] | Elaborazioni Conformi Titolo III Bis, Parte IV, D.Lgs. 152/06 del 03/04/2006 (D.Lgs. 46/14) | [12 empty] | 144 | Medie 10 Minuti Totali della Misura del CO.
| (3) | Assenza Registrazioni Note o Parametri | [7 empty] | Ossigeno di Riferimento: 11,00 %V. | [12 empty] | 138 | Medie 10 Minuti Valide della Misura del CO.
| (4) | Media Non Valida | [20 empty] | 1 | Medie 10 Minuti del CO superiori al valore di 150 mg/Nm3.
| (5) | Valore superiore al Limite o Soglia | [7 empty] | Report prodotto il 18/06/2020 01:06:15 | [12 empty] | 99,28% | Medie 10 Minuti del CO inferiori al valore di 150 mg/Nm3.
| (6) | Mezzore di Normale Funzionamento | [7 empty] | Reports ver. 3.50.66 - (C) 1995-2018 C.T. Sistemi srl

## Allarmi
Ecologia Oggi S.p.A. Gioia Tauro
Report Giornaliero Allarmi |  |  | Data: 17/06/2020
Inizio | Riconosc. | Fine | Allarme
01:07:00 | 01:07:00 | 01:11:35 | Linea 2: Super. Preallarme Semiorario Ossido Carbonio
01:07:02 | 01:07:02 | 01:09:15 | Linea 2: BLOCCO Preallarme Medie Semiorarie
01:09:17 | 01:09:17 | 01:30:57 | Linea 2: BLOCCO Preallarme Medie Semiorarie
01:50:20 | 01:50:20 | 01:56:42 | Linea 2: Calibrazione in Corso Polveri
02:03:20 | 02:03:20 | 02:07:25 | Linea 2: Super. Preallarme Semiorario Ossido Carbonio
02:03:21 | 02:03:21 | 02:11:55 | Linea 2: BLOCCO Preallarme Medie Semiorarie
03:14:23 | 03:14:23 | 03:20:46 | Linea 1: Calibrazione in Corso Polveri
03:48:50 | 03:48:50 | 04:00:05 | Linea 2: Super. Preallarme Semiorario Ossido Carbonio
03:48:51 | 03:48:51 | 04:00:05 | Linea 2: BLOCCO Preallarme Medie Semiorarie
03:50:01 | 03:50:01 | 04:00:00 | Linea 2: Super. Limite 10 Minuti Ossido Carbonio
05:51:32 | 05:51:32 | 05:57:57 | Linea 2: Calibrazione in Corso Polveri
06:52:38 | 13:54:06 | 07:02:58 | Linea 1: Manutenzione Analizzatore O2
06:52:38 | 06:52:38 | 07:02:58 | Linea 1: Manutenzione Analizzatore FID
06:52:41 | 06:52:41 | 06:52:45 | Linea 1: Analizzatore in ZERO GAS PROBE
06:52:43 | 06:52:43 | 07:03:03 | Linea 1: Manutenzione Analizzatore FTIR
06:52:45 | 06:52:45 | 06:59:10 | Linea 1: Analizzatore in ZERO GAS LOCAL
06:55:38 | 06:55:38 | 07:06:08 | Linea 2: Manutenzione Analizzatore O2
06:55:38 | 06:55:38 | 07:06:08 | Linea 2: Manutenzione Analizzatore FID
06:55:40 | 06:55:40 | 06:55:46 | Linea 2: Analizzatore in ZERO GAS PROBE
06:55:43 | 06:55:43 | 07:06:13 | Linea 2: Manutenzione Analizzatore FTIR
06:55:46 | 06:55:46 | 07:02:30 | Linea 2: Analizzatore in ZERO GAS LOCAL
07:00:00 | 13:54:09 | 07:00:00 | Linea 2: Media 10 Minuti H2O INVALIDA - INDICE DISP. [ 55.8]
07:00:00 | 13:54:10 | 07:00:00 | Linea 2: Media 10 Minuti O2 INVALIDA - INDICE DISP. [ 55.8]
07:00:00 | 13:54:09 | 07:00:00 | Linea 2: Media 10 Minuti CO INVALIDA - INDICE DISP. [ 55.8]
07:10:00 | 13:54:09 | 07:10:00 | Linea 2: Media 10 Minuti H2O INVALIDA - INDICE DISP. [ 38.3]
07:10:00 | 13:54:10 | 07:10:00 | Linea 2: Media 10 Minuti O2 INVALIDA - INDICE DISP. [ 39.2]
07:10:00 | 13:54:08 | 07:10:00 | Linea 2: Media 10 Minuti CO INVALIDA - INDICE DISP. [ 38.3]
07:14:38 | 07:14:38 | 07:20:58 | Linea 1: Calibrazione in Corso Polveri
07:37:55 | 07:37:55 | 07:43:10 | Linea 2: Super. Preallarme Semiorario Ossido Carbonio
07:37:55 | 07:37:55 | 07:43:40 | Linea 2: BLOCCO Preallarme Medie Semiorarie
08:07:58 | 13:54:08 | 08:08:46 | Linea 2: Forno Spento
08:07:58 | 08:07:58 | 08:08:47 | Linea 2: Impianto in Fermo
08:08:47 | 08:08:47 | 08:44:18 | Linea 2: Impianto in Marcia
08:44:18 | 13:54:07 | 08:45:14 | Linea 2: Forno Spento
08:44:18 | 08:44:18 | 08:45:15 | Linea 2: Impianto in Fermo
08:45:15 | 08:45:15 | 11:43:47 | Linea 2: Impianto in Marcia
09:52:48 | 09:52:48 | 09:59:10 | Linea 2: Calibrazione in Corso Polveri
11:14:53 | 11:14:53 | 11:21:13 | Linea 1: Calibrazione in Corso Polveri
11:43:46 | 13:54:07 | 11:44:30 | Linea 2: Forno Spento
11:43:47 | 11:43:47 | 11:44:32 | Linea 2: Impianto in Fermo
11:44:32 | 11:44:32 | 11:52:46 | Linea 2: Impianto in Marcia
11:52:45 | 13:54:06 | 12:04:52 | Linea 2: Forno Spento
11:52:46 | 11:52:46 | 12:04:53 | Linea 2: Impianto in Fermo
12:04:53 | 12:04:53 | 14:00:32 | Linea 2: Impianto in Marcia
12:31:35 | 12:31:35 | 12:31:40 | Linea 2: Super. Preallarme Semiorario Ossidi Azoto
12:31:37 | 12:31:37 | 12:31:45 | Linea 2: BLOCCO Preallarme Medie Semiorarie
13:00:05 | 13:00:05 | 13:00:35 | Linea 2: Super. Preallarme Semiorario Ossidi Azoto
13:00:05 | 13:00:05 | 13:00:45 | Linea 2: BLOCCO Preallarme Medie Semiorarie
13:11:10 | 13:11:10 | 13:16:25 | Linea 2: Super. Preallarme Semiorario Ossidi Azoto
13:11:11 | 13:11:11 | 13:16:38 | Linea 2: BLOCCO Preallarme Medie Semiorarie
13:54:01 | 13:54:01 | 14:00:26 | Linea 2: Calibrazione in Corso Polveri
14:00:05 | 14:00:05 | 14:00:45 | Linea 2: Super. Preallarme Semiorario Ossido Carbonio
14:00:05 | 14:00:05 | 14:00:45 | Linea 2: Super. Preallarme Semiorario Ossidi Azoto
14:00:05 | 14:00:05 | 14:00:45 | Linea 2: Super. Preallarme Semiorario Ammoniaca
14:00:05 | 14:00:05 | 14:07:41 | Linea 2: BLOCCO Preallarme Medie Semiorarie
14:00:31 | 14:03:27 | 14:02:30 | Linea 2: Forno Spento
14:00:31 | 14:03:26 | 14:02:30 | Linea 2: Forno In Rampa
14:00:32 | 14:00:32 | 14:02:31 | Linea 2: Impianto in Marcia senza Rifiuto
14:02:31 | 14:02:31 |  | Linea 2: Impianto in Marcia
15:15:10 | 15:15:10 | 15:21:30 | Linea 1: Calibrazione in Corso Polveri
17:55:17 | 17:55:17 | 18:01:39 | Linea 2: Calibrazione in Corso Polveri
18:52:48 | 19:03:53 | 19:03:13 | Linea 1: Manutenzione Analizzatore O2
18:52:48 | 18:52:48 | 19:03:18 | Linea 1: Manutenzione Analizzatore FTIR
18:52:48 | 18:52:48 | 19:03:13 | Linea 1: Manutenzione Analizzatore FID
18:52:55 | 18:52:55 | 18:53:01 | Linea 1: Analizzatore in ZERO GAS PROBE
18:53:01 | 18:53:01 | 18:59:25 | Linea 1: Analizzatore in ZERO GAS LOCAL
18:55:43 | 18:55:43 | 19:06:13 | Linea 2: Manutenzione Analizzatore FTIR
18:55:43 | 18:55:43 | 19:06:08 | Linea 2: Manutenzione Analizzatore O2
18:55:43 | 18:55:43 | 19:06:08 | Linea 2: Manutenzione Analizzatore FID
18:55:47 | 18:55:47 | 18:55:51 | Linea 2: Analizzatore in ZERO GAS PROBE
18:55:51 | 18:55:51 | 19:02:34 | Linea 2: Analizzatore in ZERO GAS LOCAL
19:00:00 | 19:07:07 | 19:00:00 | Linea 2: Media 10 Minuti H2O INVALIDA - INDICE DISP. [ 57.5]
19:00:00 | 19:07:08 | 19:00:00 | Linea 2: Media 10 Minuti O2 INVALIDA - INDICE DISP. [ 57.5]
19:00:00 | 19:07:07 | 19:00:00 | Linea 2: Media 10 Minuti CO INVALIDA - INDICE DISP. [ 57.5]
19:10:00 | 19:10:29 | 19:10:00 | Linea 2: Media 10 Minuti H2O INVALIDA - INDICE DISP. [ 38.3]
19:10:00 | 19:10:29 | 19:10:00 | Linea 2: Media 10 Minuti O2 INVALIDA - INDICE DISP. [ 39.2]
19:10:00 | 19:10:29 | 19:10:00 | Linea 2: Media 10 Minuti CO INVALIDA - INDICE DISP. [ 38.3]
19:15:27 | 19:15:27 | 19:21:48 | Linea 1: Calibrazione in Corso Polveri
21:56:31 | 21:56:31 | 22:02:53 | Linea 2: Calibrazione in Corso Polveri
22:02:55 | 22:02:55 | 22:03:05 | Linea 2: Super. Preallarme Semiorario Polveri
22:02:56 | 22:02:56 | 22:03:11 | Linea 2: BLOCCO Preallarme Medie Semiorarie
23:15:41 | 23:15:41 | 23:22:01 | Linea 1: Calibrazione in Corso Polveri
Reports ver. 3.50.66 - (C) 1995-2018 C.T. Sistemi srl