## Linea 1
Ecologia Oggi S.p.A. Gioia Tauro - Data: 10/04/2020
Report Medie 30 Minuti - Linea 1
|  | Ac. Cloridrico |  |  | Ossido Carbonio |  |  | An. Carbonica |  |  | Ossidi Azoto |  |  | Ossidi Zolfo |  |  | Ammoniaca |  |  | Ac. Fluoridrico |  |  | Carb. Org. Totale |  |  | Polveri |  |  | Ossigeno |  |  | Umidità Fumi |  |  | Temp. Fumi |  |  | Press. Fumi |  |  | Portata Fumi |  |  | T° Post Comb. |  |  | O2 Post. Comb. |  |  | Impianto
Ore | Note | mg/Nm3 | ID % | Note | mg/Nm3 | ID % | Note | %V | ID % | Note | mg/Nm3 | ID % | Note | mg/Nm3 | ID % | Note | mg/Nm3 | ID % | Note | mg/Nm3 | ID % | Note | mg/Nm3 | ID % | Note | mg/Nm3 | ID % | Note | %V | ID % | Note | %V | ID % | Note | °C | ID % | Note | mBar | ID % | Note | Nm3/h | ID % | Note | °C | ID % | Note | %V | ID % | Note | Stato
00:30 |  | 0 | 100 |  | 31.0558 | 100 |  | 6.5039 | 100 |  | 179.5182 | 100 |  | 0 | 100 |  | 1.7701 | 100 |  | 0 | 100 |  | 0 | 100 |  | 1.6386 | 100 |  | 12.6989 | 100 |  | 10.4954 | 100 |  | 145.8358 | 100 |  | 944.7936 | 100 |  | 45612.3438 | 100 |  | 882.7917 | 100 |  | 7.6381 | 100 |  | In Marcia [30]
01:00 |  | 0 | 100 |  | 25.7054 | 100 |  | 7.7418 | 100 |  | 156.8658 | 100 |  | 0 | 100 |  | 2.2197 | 100 |  | 0 | 100 |  | 0.41542 | 100 |  | 1.5782 | 100 |  | 12.1995 | 100 |  | 11.0736 | 100 |  | 145.7669 | 100 |  | 945.1125 | 100 |  | 47781.5977 | 100 |  | 880.05 | 100 |  | 7.0832 | 100 |  | In Marcia [30]
01:30 |  | 0 | 100 |  | 5.4867 | 100 |  | 7.7558 | 100 |  | 168.4213 | 100 |  | 0 | 100 |  | 1.8231 | 100 |  | 0 | 100 |  | 0 | 100 |  | 1.5637 | 100 |  | 12.1677 | 100 |  | 11.2473 | 100 |  | 147.1959 | 100 |  | 944.9236 | 100 |  | 47912.0938 | 100 |  | 891.8111 | 100 |  | 6.9696 | 100 |  | In Marcia [30]
02:00 |  | 0 | 100 |  | 34.6592 | 100 |  | 7.7928 | 100 |  | 167.0202 | 100 |  | 0 | 100 |  | 1.8395 | 100 |  | 0 | 100 |  | 0.86394 | 100 |  | 1.5782 | 78.6111 |  | 12.094 | 100 |  | 11.3631 | 100 |  | 148.0373 | 100 |  | 945.153 | 100 |  | 47750.543 | 100 |  | 898.0972 | 100 |  | 6.8688 | 100 |  | In Marcia [30]
02:30 |  | 0 | 100 |  | 0 | 100 |  | 7.6333 | 100 |  | 169.7384 | 100 |  | 0 | 100 |  | 1.9818 | 100 |  | 0 | 100 |  | 0 | 100 |  | 1.6897 | 100 |  | 12.4225 | 100 |  | 13.8453 | 100 |  | 148.5432 | 100 |  | 944.8924 | 100 |  | 48331.6875 | 100 |  | 895.9528 | 100 |  | 6.7117 | 100 |  | In Marcia [30]
03:00 |  | 0 | 100 |  | 32.9948 | 100 |  | 7.5305 | 100 |  | 168.4109 | 100 |  | 0 | 100 |  | 2.5589 | 100 |  | 0 | 100 |  | 1.4845 | 100 |  | 1.7394 | 100 |  | 12.5181 | 100 |  | 13.6204 | 100 |  | 149.2415 | 100 |  | 944.8152 | 100 |  | 47972.293 | 100 |  | 887.5222 | 100 |  | 7.1152 | 100 |  | In Marcia [30]
03:30 |  | 0 | 100 |  | 13.0563 | 100 |  | 7.8923 | 100 |  | 171.9298 | 100 |  | 0 | 100 |  | 1.6349 | 100 |  | 0 | 100 |  | 0 | 100 |  | 1.5575 | 100 |  | 12.0581 | 100 |  | 11.5337 | 100 |  | 146.9699 | 100 |  | 944.9592 | 100 |  | 47773.793 | 100 |  | 900.9778 | 100 |  | 6.8166 | 100 |  | In Marcia [30]
04:00 |  | 0 | 100 |  | 5.4183 | 100 |  | 7.7082 | 100 |  | 167.777 | 100 |  | 0 | 100 |  | 1.7823 | 100 |  | 0 | 100 |  | 0 | 100 |  | 1.5797 | 100 |  | 12.2559 | 100 |  | 11.2788 | 100 |  | 145.8676 | 100 |  | 945.4166 | 100 |  | 47893.3789 | 100 |  | 897.0195 | 100 |  | 7.0083 | 100 |  | In Marcia [30]
04:30 |  | 0 | 100 |  | 27.4116 | 100 |  | 7.6721 | 100 |  | 167.8196 | 100 |  | 0 | 100 |  | 1.7958 | 100 |  | 0 | 100 |  | 0 | 100 |  | 1.598 | 100 |  | 12.3001 | 100 |  | 11.1967 | 100 |  | 145.6744 | 100 |  | 945.0932 | 100 |  | 48041.5586 | 100 |  | 895.1417 | 100 |  | 7.1058 | 100 |  | In Marcia [30]
05:00 |  | 0 | 100 |  | 1.2171 | 100 |  | 7.6862 | 100 |  | 168.9728 | 100 |  | 0 | 100 |  | 1.656 | 100 |  | 0 | 100 |  | 0 | 100 |  | 1.5841 | 100 |  | 12.2726 | 100 |  | 11.1938 | 100 |  | 145.8673 | 100 |  | 945.4317 | 100 |  | 48006.7227 | 100 |  | 896.425 | 100 |  | 7.1352 | 100 |  | In Marcia [30]
05:30 |  | 0 | 100 |  | 13.348 | 100 |  | 7.5608 | 100 |  | 167.3645 | 100 |  | 0 | 100 |  | 1.7763 | 100 |  | 0 | 100 |  | 0 | 100 |  | 1.6198 | 100 |  | 12.4167 | 100 |  | 10.8276 | 100 |  | 146.2107 | 100 |  | 945.2632 | 100 |  | 48113.2852 | 100 |  | 887.4778 | 100 |  | 7.2006 | 100 |  | In Marcia [30]
06:00 |  | 0 | 100 |  | 6.1668 | 100 |  | 7.6482 | 100 |  | 163.9108 | 100 |  | 0 | 100 |  | 1.6861 | 100 |  | 0 | 100 |  | 0 | 100 |  | 1.7991 | 78.8889 |  | 12.2908 | 100 |  | 10.9522 | 100 |  | 146.1732 | 100 |  | 945.7296 | 100 |  | 47999.6328 | 100 |  | 891.3444 | 100 |  | 7.1226 | 100 |  | In Marcia [30]
06:30 |  | 0 | 100 |  | 49.8118 | 100 |  | 7.8474 | 100 |  | 171.0471 | 100 |  | 0 | 100 |  | 1.9998 | 100 |  | 0 | 100 |  | 1.3616 | 100 |  | 1.5367 | 100 |  | 12.049 | 100 |  | 11.2524 | 100 |  | 146.6466 | 100 |  | 945.9617 | 100 |  | 47714.7383 | 100 |  | 901.1639 | 100 |  | 6.9355 | 100 |  | In Marcia [30]
07:00 |  | 0 | 100 |  | 32.067 | 100 |  | 7.8847 | 100 |  | 165.8867 | 100 |  | 0 | 100 |  | 2.0918 | 100 |  | 0 | 100 |  | 0.93985 | 100 |  | 1.5251 | 100 |  | 12.013 | 100 |  | 11.391 | 100 |  | 146.921 | 100 |  | 945.8015 | 100 |  | 47090.9141 | 100 |  | 905.8583 | 100 |  | 6.8609 | 100 |  | In Marcia [30]
07:30 |  | 0 | 100 |  | 46.9599 | 100 |  | 7.9763 | 100 |  | 169.0721 | 100 |  | 0 | 100 |  | 1.9584 | 100 |  | 0 | 100 |  | 0.24772 | 100 |  | 1.5441 | 100 |  | 11.9412 | 100 |  | 11.7213 | 100 |  | 147.6116 | 100 |  | 945.9847 | 100 |  | 47456.2578 | 100 |  | 904.1472 | 100 |  | 6.7624 | 100 |  | In Marcia [30]
08:00 |  | 0 | 79.4444 |  | 41.2394 | 79.4444 |  | 7.9912 | 79.4444 |  | 169.0024 | 79.4444 |  | 0 | 79.4444 |  | 1.979 | 79.4444 |  | 0 | 79.4444 |  | 0 | 79.4444 |  | 1.5402 | 100 |  | 11.9268 | 79.4444 |  | 11.8752 | 79.4444 |  | 148.241 | 100 |  | 946.0225 | 100 |  | 46813.0859 | 100 |  | 904.1861 | 100 |  | 6.9288 | 100 |  | In Marcia [30]
08:30 |  | 0 | 85.8333 |  | 8.5454 | 85.8333 |  | 7.906 | 85.8333 |  | 120.4635 | 85.8333 |  | 0 | 85.8333 |  | 21.0358 | 85.8333 |  | 0 | 85.8333 |  | 0 | 86.1111 |  | 1.5559 | 100 |  | 11.916 | 86.1111 |  | 12.4545 | 85.8333 |  | 150.5294 | 100 |  | 946.1544 | 100 |  | 46968.1719 | 100 |  | 886.1361 | 100 |  | 6.8931 | 100 |  | In Marcia [30]
09:00 |  | 0 | 100 |  | 18.2067 | 100 |  | 7.7803 | 100 |  | 165.4963 | 100 |  | 0 | 100 |  | 5.1739 | 100 |  | 0 | 100 |  | 0 | 100 |  | 1.6228 | 100 |  | 12.2198 | 100 |  | 12.3501 | 100 |  | 153.2268 | 100 |  | 946.2983 | 100 |  | 47266.2969 | 100 |  | 877.3806 | 100 |  | 7.1059 | 100 |  | In Marcia [30]
09:30 |  | 0 | 100 |  | 2.3692 | 100 |  | 7.69 | 100 |  | 170.3351 | 100 |  | 0 | 100 |  | 3.6341 | 100 |  | 0 | 100 |  | 0 | 100 |  | 1.6302 | 100 |  | 12.3785 | 100 |  | 12.3535 | 100 |  | 154.606 | 100 |  | 946.7446 | 100 |  | 47939.543 | 100 |  | 869.8055 | 100 |  | 6.9522 | 100 |  | In Marcia [30]
10:00 |  | 0 | 100 |  | 11.1181 | 100 |  | 7.992 | 100 |  | 185.9603 | 100 |  | 0 | 100 |  | 2.9021 | 100 |  | 0 | 100 |  | 0 | 100 |  | 1.7588 | 78.8889 |  | 11.9505 | 100 |  | 13.1784 | 100 |  | 153.6979 | 100 |  | 945.9125 | 100 |  | 47521.8398 | 100 |  | 901.1361 | 100 |  | 6.5835 | 100 |  | In Marcia [30]
10:30 |  | 0 | 100 |  | 29.0444 | 100 |  | 7.873 | 100 |  | 177.9038 | 100 |  | 0 | 100 |  | 2.6704 | 100 |  | 0 | 100 |  | 0 | 100 |  | 1.624 | 100 |  | 12.1219 | 100 |  | 12.9815 | 100 |  | 152.6581 | 100 |  | 946.3001 | 100 |  | 47540.2266 | 100 |  | 898.0139 | 100 |  | 6.677 | 100 |  | In Marcia [30]
11:00 |  | 0 | 100 |  | 14.0856 | 100 |  | 7.7566 | 100 |  | 179.9824 | 100 |  | 0 | 100 |  | 2.7627 | 100 |  | 0 | 100 |  | 0 | 100 |  | 1.6101 | 100 |  | 12.2142 | 100 |  | 12.849 | 100 |  | 152.4288 | 100 |  | 946.0689 | 100 |  | 47458.1562 | 100 |  | 893.3389 | 100 |  | 6.6747 | 100 |  | In Marcia [30]
11:30 |  | 0 | 100 |  | 4.0311 | 100 |  | 4.8889 | 100 |  | 145.8011 | 100 |  | 0 | 100 |  | 1.6241 | 100 |  | 0 | 100 |  | 0 | 100 |  | 1.6874 | 100 |  | 13.027 | 100 |  | 9.575 | 100 |  | 148.8204 | 100 |  | 945.7089 | 100 |  | 44045.168 | 100 |  | 887.6028 | 100 |  | 8.5521 | 100 |  | In Marcia [30]
12:00 |  | 0 | 100 |  | 0 | 100 |  | 4.6705 | 100 |  | 151.2715 | 100 |  | 0 | 100 |  | 2.1325 | 100 |  | 0 | 100 |  | 0 | 100 |  | 1.9156 | 100 |  | 13.4652 | 100 |  | 15.002 | 100 |  | 144.5125 | 100 |  | 945.5713 | 100 |  | 45037.3359 | 100 |  | 858.8528 | 100 |  | 7.5539 | 100 |  | In Marcia [30]
12:30 |  | 0 | 100 |  | 39.3277 | 100 |  | 7.4378 | 100 |  | 160.6248 | 100 |  | 0 | 100 |  | 3.907 | 100 |  | 0 | 100 |  | 0.58688 | 100 |  | 1.6198 | 100 |  | 12.4285 | 100 |  | 11.0346 | 100 |  | 143.575 | 100 |  | 945.216 | 100 |  | 46377.7031 | 100 |  | 896.1917 | 100 |  | 8.0684 | 100 |  | In Marcia [30]
13:00 |  | 0 | 100 |  | 15.2374 | 100 |  | 7.6779 | 100 |  | 169.3726 | 100 |  | 0 | 100 |  | 2.3238 | 100 |  | 0 | 100 |  | 0 | 100 |  | 1.6174 | 100 |  | 12.3505 | 100 |  | 10.8157 | 100 |  | 144.8162 | 100 |  | 945.1578 | 100 |  | 48903.9766 | 100 |  | 876.1222 | 100 |  | 7.3924 | 100 |  | In Marcia [30]
13:30 |  | 0 | 100 |  | 30.673 | 100 |  | 7.519 | 100 |  | 170.0358 | 100 |  | 0 | 100 |  | 2.2672 | 100 |  | 0 | 100 |  | 0 | 100 |  | 1.6378 | 100 |  | 12.5196 | 100 |  | 10.6314 | 100 |  | 146.4393 | 100 |  | 945.0311 | 100 |  | 48167.1875 | 100 |  | 881.1306 | 100 |  | 7.5985 | 100 |  | In Marcia [30]
14:00 |  | 0 | 100 |  | 27.0838 | 100 |  | 7.4895 | 100 |  | 184.1696 | 100 |  | 0 | 100 |  | 2.5191 | 100 |  | 0 | 100 |  | 0 | 100 |  | 1.6366 | 78.8889 |  | 12.4434 | 100 |  | 10.8408 | 100 |  | 148.3147 | 100 |  | 944.8477 | 100 |  | 47825.4023 | 100 |  | 869.3222 | 100 |  | 7.5452 | 100 |  | In Marcia [30]
14:30 |  | 0 | 100 |  | 5.382 | 100 |  | 7.2688 | 100 |  | 171.8938 | 100 |  | 0 | 100 |  | 2.433 | 100 |  | 0 | 100 |  | 0 | 100 |  | 1.6952 | 100 |  | 12.7475 | 100 |  | 10.427 | 100 |  | 150.8689 | 100 |  | 944.5197 | 100 |  | 48345.8398 | 100 |  | 856.5 | 100 |  | 7.7483 | 100 |  | In Marcia [30]
15:00 |  | 0 | 100 |  | 2.6141 | 100 |  | 8.6386 | 100 |  | 180.3217 | 100 |  | 0 | 100 |  | 1.5988 | 100 |  | 0 | 100 |  | 0 | 100 |  | 1.5428 | 100 |  | 11.1243 | 100 |  | 12.6078 | 100 |  | 154.6774 | 100 |  | 944.7517 | 100 |  | 48204.4258 | 100 |  | 889.4611 | 100 |  | 5.9351 | 100 |  | In Marcia [30]
15:30 |  | 0 | 100 |  | 5.1232 | 100 |  | 8.7869 | 100 |  | 175.9729 | 100 |  | 0 | 100 |  | 1.637 | 100 |  | 0 | 100 |  | 0 | 100 |  | 1.4804 | 100 |  | 10.9227 | 100 |  | 13.5876 | 100 |  | 158.2454 | 100 |  | 944.601 | 100 |  | 48101.1211 | 100 |  | 905.1639 | 100 |  | 5.668 | 100 |  | In Marcia [30]
16:00 |  | 0 | 100 |  | 6.3115 | 100 |  | 8.616 | 100 |  | 165.8182 | 100 |  | 0 | 100 |  | 1.7522 | 100 |  | 0 | 100 |  | 0 | 100 |  | 1.5285 | 100 |  | 11.1833 | 100 |  | 14.0442 | 100 |  | 160.1756 | 100 |  | 944.618 | 100 |  | 47826.6445 | 100 |  | 893.6166 | 100 |  | 5.7504 | 100 |  | In Marcia [30]
16:30 |  | 0 | 100 |  | 2.389 | 100 |  | 8.6854 | 100 |  | 167.4286 | 100 |  | 0 | 100 |  | 1.6893 | 100 |  | 0 | 100 |  | 0 | 100 |  | 1.4908 | 100 |  | 11.1563 | 100 |  | 14.0681 | 100 |  | 160.6196 | 100 |  | 944.2412 | 100 |  | 47910.8867 | 100 |  | 892.9861 | 100 |  | 5.6603 | 100 |  | In Marcia [30]
17:00 |  | 0 | 100 |  | 33.428 | 100 |  | 9.3487 | 100 |  | 167.9966 | 100 |  | 0 | 100 |  | 2.3011 | 100 |  | 0 | 100 |  | 0.34969 | 100 |  | 1.3757 | 100 |  | 10.4073 | 100 |  | 13.5835 | 100 |  | 159.3324 | 100 |  | 944.6259 | 100 |  | 47218.4141 | 100 |  | 923.9167 | 100 |  | 5.1005 | 100 |  | In Marcia [30]
17:30 |  | 0 | 100 |  | 0 | 100 |  | 8.7722 | 100 |  | 172.0203 | 100 |  | 0 | 100 |  | 1.3594 | 100 |  | 0 | 100 |  | 0 | 100 |  | 1.4604 | 100 |  | 10.9937 | 100 |  | 12.853 | 100 |  | 158.6565 | 100 |  | 944.2712 | 100 |  | 47271.3594 | 100 |  | 913.4056 | 100 |  | 5.7218 | 100 |  | In Marcia [30]
18:00 |  | 0 | 100 |  | 0 | 100 |  | 8.842 | 100 |  | 175.281 | 100 |  | 0 | 100 |  | 1.2668 | 100 |  | 0 | 100 |  | 0 | 100 |  | 1.4401 | 78.8889 |  | 10.905 | 100 |  | 12.7774 | 100 |  | 159.8501 | 100 |  | 944.5948 | 100 |  | 47710.9219 | 100 |  | 906.0611 | 100 |  | 5.7006 | 100 |  | In Marcia [30]
18:30 |  | 0 | 100 |  | 3.3816 | 100 |  | 8.8532 | 100 |  | 173.6241 | 100 |  | 0 | 100 |  | 1.2018 | 100 |  | 0 | 100 |  | 0 | 100 |  | 1.4363 | 100 |  | 10.8826 | 100 |  | 13.032 | 100 |  | 160.7874 | 100 |  | 944.0814 | 100 |  | 47541.5039 | 100 |  | 906.3639 | 100 |  | 5.6249 | 100 |  | In Marcia [30]
19:00 |  | 0 | 100 |  | 5.1281 | 100 |  | 8.796 | 100 |  | 170.3938 | 100 |  | 0 | 100 |  | 1.2164 | 100 |  | 0 | 100 |  | 0 | 100 |  | 1.4414 | 100 |  | 10.9386 | 100 |  | 12.8225 | 100 |  | 161.3086 | 100 |  | 944.5005 | 100 |  | 47547.0938 | 100 |  | 901.975 | 100 |  | 5.7767 | 100 |  | In Marcia [30]
19:30 |  | 0 | 100 |  | 17.0605 | 100 |  | 8.8476 | 100 |  | 171.4831 | 100 |  | 0 | 100 |  | 1.286 | 100 |  | 0 | 100 |  | 0 | 100 |  | 1.4622 | 100 |  | 10.894 | 100 |  | 12.7152 | 100 |  | 161.6597 | 100 |  | 944.4323 | 100 |  | 47583.6289 | 100 |  | 902.3722 | 100 |  | 5.7227 | 100 |  | In Marcia [30]
20:00 |  | 0 | 79.1667 |  | 20.1413 | 79.1667 |  | 8.6104 | 79.1667 |  | 167.4728 | 79.1667 |  | 0 | 79.1667 |  | 1.6386 | 79.1667 |  | 0 | 79.1667 |  | 0 | 79.1667 |  | 1.5806 | 100 |  | 11.2581 | 79.1667 |  | 14.8296 | 79.1667 |  | 162.4149 | 100 |  | 944.5416 | 100 |  | 48213.5664 | 100 |  | 897.3583 | 100 |  | 5.6444 | 100 |  | In Marcia [30]
20:30 |  | 0 | 86.3889 |  | 9.9228 | 86.3889 |  | 8.8116 | 86.3889 |  | 163.2213 | 86.3889 |  | 0 | 86.3889 |  | 1.6655 | 86.3889 |  | 0 | 86.3889 |  | 0 | 86.6667 |  | 1.4275 | 100 |  | 10.6106 | 86.6667 |  | 13.7858 | 86.3889 |  | 161.9261 | 100 |  | 944.6597 | 100 |  | 47806.6406 | 100 |  | 899.7 | 100 |  | 5.7587 | 100 |  | In Marcia [30]
21:00 |  | 0.021749 | 100 |  | 1.858 | 100 |  | 8.6871 | 100 |  | 166.9361 | 100 |  | 0 | 100 |  | 1.1301 | 100 |  | 0 | 100 |  | 0 | 100 |  | 1.4379 | 100 |  | 10.8906 | 100 |  | 12.9795 | 100 |  | 158.7483 | 100 |  | 944.301 | 100 |  | 47791.3281 | 100 |  | 898.0028 | 100 |  | 5.9653 | 100 |  | In Marcia [30]
21:30 |  | 0.080552 | 100 |  | 0 | 100 |  | 8.6103 | 100 |  | 170.3968 | 100 |  | 0 | 100 |  | 1.0655 | 100 |  | 0 | 100 |  | 0 | 100 |  | 1.4414 | 100 |  | 10.9986 | 100 |  | 13.2645 | 100 |  | 157.9605 | 100 |  | 944.2586 | 100 |  | 47903.6328 | 100 |  | 889.9778 | 100 |  | 5.8967 | 100 |  | In Marcia [30]
22:00 |  | 0.010645 | 100 |  | 0 | 100 |  | 8.5451 | 100 |  | 167.2957 | 100 |  | 0 | 100 |  | 1.0429 | 100 |  | 0 | 100 |  | 0 | 100 |  | 1.452 | 78.8889 |  | 11.0298 | 100 |  | 13.0488 | 100 |  | 157.9437 | 100 |  | 944.7198 | 100 |  | 47928.6641 | 100 |  | 889.2 | 100 |  | 5.9539 | 100 |  | In Marcia [30]
22:30 |  | 0 | 100 |  | 0 | 100 |  | 8.4673 | 100 |  | 168.8336 | 100 |  | 0 | 100 |  | 1.1597 | 100 |  | 0 | 100 |  | 0 | 100 |  | 1.4808 | 100 |  | 11.1436 | 100 |  | 13.5024 | 100 |  | 158.1628 | 100 |  | 944.4457 | 100 |  | 47847.4336 | 100 |  | 882.6334 | 100 |  | 5.9949 | 100 |  | In Marcia [30]
23:00 |  | 0 | 100 |  | 0 | 100 |  | 8.5475 | 100 |  | 165.9263 | 100 |  | 0 | 100 |  | 1.0778 | 100 |  | 0 | 100 |  | 0 | 100 |  | 1.4589 | 100 |  | 11.0525 | 100 |  | 13.3523 | 100 |  | 158.3122 | 100 |  | 944.2529 | 100 |  | 47811.6562 | 100 |  | 881.9528 | 100 |  | 6.0222 | 100 |  | In Marcia [30]
23:30 |  | 0 | 100 |  | 3.8259 | 100 |  | 8.5477 | 100 |  | 163.6142 | 100 |  | 0 | 100 |  | 1.0865 | 100 |  | 0 | 100 |  | 0 | 100 |  | 1.4475 | 100 |  | 11.0657 | 100 |  | 12.7255 | 100 |  | 158.0791 | 100 |  | 944.3366 | 100 |  | 47820.6875 | 100 |  | 884.8195 | 100 |  | 5.9618 | 100 |  | In Marcia [30]
24:00 |  | 0 | 100 |  | 0.98962 | 100 |  | 8.5244 | 100 |  | 162.8702 | 100 |  | 0 | 100 |  | 1.0364 | 100 |  | 0 | 100 |  | 0 | 100 |  | 1.4432 | 100 |  | 11.0816 | 100 |  | 12.3582 | 100 |  | 157.8759 | 100 |  | 944.4879 | 100 |  | 47674.1992 | 100 |  | 885.1417 | 100 |  | 6.1079 | 100 |  | In Marcia [30]
Limite 30 Min |  | 60 |  |  | 100 | [5 empty] | 400 |  |  | 200 | [5 empty] | 4 |  |  | 20 |  |  | 30
MIN |  | 0 |  |  | 0 |  |  | 4.6705 |  |  | 120.4635 |  |  | 0 |  |  | 1.0364 |  |  | 0 |  |  | 0 |  |  | 1.3757 |  |  | 10.4073 |  |  | 9.575 |  |  | 143.575 |  |  | 944.0814 |  |  | 44045.168 |  |  | 856.5 |  |  | 5.1005
MAX |  | 0.080552 |  |  | 49.8118 |  |  | 9.3487 |  |  | 185.9603 |  |  | 0 |  |  | 21.0358 |  |  | 0 |  |  | 1.4845 |  |  | 1.9156 |  |  | 13.4652 |  |  | 15.002 |  |  | 162.4149 |  |  | 946.7446 |  |  | 48903.9766 |  |  | 923.9167 |  |  | 8.5521
%Medie < Soglia |  | 100 | [8 empty] | 97.955 |  |  | 100 | [5 empty] | 100 |  |  | 100 |  |  | 99.9182
Soglia 97% |  | 10 | [8 empty] | 200 |  |  | 50 | [5 empty] | 2 |  |  | 10 |  |  | 10
Media Giorno: |  | 0.0023531 | 100 |  | 14.2474 | 100 |  | 7.9649 | 100 |  | 167.9787 | 100 |  | 0 | 100 |  | 2.3365 | 100 |  | 0 | 100 |  | 0.1302 | 100 |  | 1.5648 | 100 |  | 11.7906 | 100 |  | 12.3187 | 100 |  | 152.5424 | 100 |  | 945.0752 | 100 |  | 47570.3038 | 100 |  | 891.9918 | 100 |  | 6.6161 | 100 | (6) | 48
Limite Giorno |  | 10 |  |  | 50 | [5 empty] | 200 |  |  | 50 | [5 empty] | 1 |  |  | 10 |  |  | 10
Note:
| (1) | Assenza Registrazioni Medie | [7 empty] | Elaborazioni conformi Allegato VI, Parte V, D.Lgs. n. 152 del 03/04/2006 | [11 empty] | Elaborazioni DLgs 46/14: [Giorno Solare]
| (2) | Assenza Registrazioni I.D. | [7 empty] | Elaborazioni Conformi Titolo III Bis, Parte IV, D.Lgs. 152/06 del 03/04/2006 (D.Lgs. 46/14) | [12 empty] | 144 | Medie 10 Minuti Totali della Misura del CO.
| (3) | Assenza Registrazioni Note o Parametri | [7 empty] | Ossigeno di Riferimento: 11,00 %V. | [12 empty] | 138 | Medie 10 Minuti Valide della Misura del CO.
| (4) | Media Non Valida | [20 empty] | 0 | Medie 10 Minuti del CO superiori al valore di 150 mg/Nm3.
| (5) | Valore superiore al Limite o Soglia | [7 empty] | Report prodotto il 11/04/2020 01:06:08 | [12 empty] | 100,00% | Medie 10 Minuti del CO inferiori al valore di 150 mg/Nm3.
| (6) | Mezzore di Normale Funzionamento | [7 empty] | Reports ver. 3.50.66 - (C) 1995-2018 C.T. Sistemi srl

## Linea 2
Ecologia Oggi S.p.A. Gioia Tauro - Data: 10/04/2020
Report Medie 30 Minuti - Linea 2
|  | Ac. Cloridrico |  |  | Ossido Carbonio |  |  | An. Carbonica |  |  | Ossidi Azoto |  |  | Ossidi Zolfo |  |  | Ammoniaca |  |  | Ac. Fluoridrico |  |  | Carb. Org. Totale |  |  | Polveri |  |  | Ossigeno |  |  | Umidità Fumi |  |  | Temp. Fumi |  |  | Press. Fumi |  |  | Portata Fumi |  |  | T° Post Comb. |  |  | O2 Post. Comb. |  |  | Impianto
Ore | Note | mg/Nm3 | ID % | Note | mg/Nm3 | ID % | Note | %V | ID % | Note | mg/Nm3 | ID % | Note | mg/Nm3 | ID % | Note | mg/Nm3 | ID % | Note | mg/Nm3 | ID % | Note | mg/Nm3 | ID % | Note | mg/Nm3 | ID % | Note | %V | ID % | Note | %V | ID % | Note | °C | ID % | Note | mBar | ID % | Note | Nm3/h | ID % | Note | °C | ID % | Note | %V | ID % | Note | Stato
00:30 |  | 0 | 100 |  | 2.4741 | 100 |  | 6.4409 | 100 |  | 173.8901 | 100 |  | 0 | 100 |  | 0.92308 | 100 |  | 0 | 100 |  | 0 | 100 |  | 2.5066 | 100 |  | 13.8922 | 100 |  | 10.3428 | 100 |  | 155.4411 | 100 |  | 1012.8875 | 100 |  | 50558.9492 | 100 |  | 902.7917 | 100 |  | 8.4782 | 100 |  | In Marcia [30]
01:00 |  | 0 | 100 |  | 17.7424 | 100 |  | 6.5498 | 100 |  | 142.116 | 100 |  | 0 | 100 |  | 0.92932 | 100 |  | 0 | 100 |  | 0 | 100 |  | 2.5123 | 100 |  | 13.7908 | 100 |  | 10.4563 | 100 |  | 155.6698 | 100 |  | 1012.7241 | 100 |  | 50544.4727 | 100 |  | 907.4194 | 100 |  | 8.2535 | 100 |  | In Marcia [30]
01:30 |  | 0 | 100 |  | 1.5404 | 100 |  | 6.6203 | 100 |  | 160.2408 | 100 |  | 0 | 100 |  | 0.8447 | 100 |  | 0 | 100 |  | 0 | 100 |  | 2.552 | 100 |  | 13.7469 | 100 |  | 11.5231 | 100 |  | 156.1887 | 100 |  | 1012.6165 | 100 |  | 50858.3047 | 100 |  | 915.2194 | 100 |  | 7.9974 | 100 |  | In Marcia [30]
02:00 |  | 0 | 100 |  | 23.5223 | 100 |  | 6.4968 | 100 |  | 146.2176 | 100 |  | 0 | 100 |  | 1.1868 | 100 |  | 0 | 100 |  | 0 | 100 |  | 2.988 | 78.8889 |  | 13.9612 | 100 |  | 15.0003 | 100 |  | 157.576 | 100 |  | 1012.4767 | 100 |  | 50695.207 | 100 |  | 917.0972 | 100 |  | 7.9748 | 100 |  | In Marcia [30]
02:30 |  | 0 | 100 |  | 8.6099 | 100 |  | 6.5697 | 100 |  | 156.401 | 100 |  | 0 | 100 |  | 1.0487 | 100 |  | 0 | 100 |  | 0 | 100 |  | 2.4917 | 100 |  | 13.7484 | 100 |  | 10.5046 | 100 |  | 155.3971 | 100 |  | 1012.5475 | 100 |  | 50455.0938 | 100 |  | 906.0695 | 100 |  | 8.2076 | 100 |  | In Marcia [30]
03:00 |  | 0 | 100 |  | 19.9808 | 100 |  | 6.829 | 100 |  | 157.4841 | 100 |  | 0 | 100 |  | 1.0327 | 100 |  | 0 | 100 |  | 0 | 100 |  | 2.4299 | 100 |  | 13.5216 | 100 |  | 10.9522 | 100 |  | 153.0554 | 100 |  | 1012.4727 | 100 |  | 50501.2539 | 100 |  | 921.9167 | 100 |  | 7.94 | 100 |  | In Marcia [30]
03:30 |  | 0 | 100 |  | 14.1378 | 100 |  | 6.7895 | 100 |  | 153.309 | 100 |  | 0 | 100 |  | 0.95765 | 100 |  | 0 | 100 |  | 0 | 100 |  | 2.4315 | 100 |  | 13.5743 | 100 |  | 10.8899 | 100 |  | 152.2487 | 100 |  | 1012.4583 | 100 |  | 50289.5195 | 100 |  | 925.15 | 100 |  | 7.9381 | 100 |  | In Marcia [30]
04:00 |  | 0 | 100 |  | 15.6769 | 100 |  | 6.8014 | 100 |  | 162.5077 | 100 |  | 0 | 100 |  | 1.0034 | 100 |  | 0 | 100 |  | 0 | 100 |  | 2.4373 | 100 |  | 13.5498 | 100 |  | 10.9333 | 100 |  | 152.2547 | 100 |  | 1012.3979 | 100 |  | 50479.2891 | 100 |  | 921.0361 | 100 |  | 7.8977 | 100 |  | In Marcia [30]
04:30 |  | 0 | 100 |  | 0.55751 | 100 |  | 6.7729 | 100 |  | 159.3878 | 100 |  | 0 | 100 |  | 0.92133 | 100 |  | 0 | 100 |  | 0 | 100 |  | 2.4398 | 100 |  | 13.5935 | 100 |  | 11.0223 | 100 |  | 152.7803 | 100 |  | 1012.3755 | 100 |  | 50536.5156 | 100 |  | 922.4139 | 100 |  | 8.0017 | 100 |  | In Marcia [30]
05:00 |  | 0 | 100 |  | 8.1193 | 100 |  | 6.5556 | 100 |  | 153.9639 | 100 |  | 0 | 100 |  | 0.93705 | 100 |  | 0 | 100 |  | 0 | 100 |  | 2.4853 | 100 |  | 13.7355 | 100 |  | 10.623 | 100 |  | 152.4432 | 100 |  | 1012.3818 | 100 |  | 50506.5 | 100 |  | 916.7444 | 100 |  | 8.2419 | 100 |  | In Marcia [30]
05:30 |  | 0 | 100 |  | 2.9176 | 100 |  | 6.7634 | 100 |  | 158.8227 | 100 |  | 0 | 100 |  | 0.91866 | 100 |  | 0 | 100 |  | 0 | 100 |  | 2.4281 | 100 |  | 13.5784 | 100 |  | 10.8037 | 100 |  | 152.3476 | 100 |  | 1012.489 | 100 |  | 50221.4805 | 100 |  | 920.4194 | 100 |  | 7.9413 | 100 |  | In Marcia [30]
06:00 |  | 0 | 100 |  | 0.45388 | 100 |  | 6.7343 | 100 |  | 149.7493 | 100 |  | 0 | 100 |  | 0.93168 | 100 |  | 0 | 100 |  | 0 | 100 |  | 2.439 | 78.6111 |  | 13.6232 | 100 |  | 10.6956 | 100 |  | 152.4085 | 100 |  | 1012.5701 | 100 |  | 50423.7422 | 100 |  | 925.1417 | 100 |  | 8.0647 | 100 |  | In Marcia [30]
06:30 |  | 0 | 100 |  | 1.822 | 100 |  | 6.8486 | 100 |  | 157.8615 | 100 |  | 0 | 100 |  | 0.86401 | 100 |  | 0 | 100 |  | 0 | 100 |  | 2.395 | 100 |  | 13.4639 | 100 |  | 10.8095 | 100 |  | 152.5771 | 100 |  | 1012.6677 | 100 |  | 50284.4023 | 100 |  | 931.025 | 100 |  | 7.8576 | 100 |  | In Marcia [30]
07:00 |  | 0 | 100 |  | 0.46858 | 100 |  | 6.4535 | 100 |  | 151.0268 | 100 |  | 0 | 100 |  | 0.85236 | 100 |  | 0 | 100 |  | 0 | 100 |  | 2.512 | 100 |  | 13.8371 | 100 |  | 10.3456 | 100 |  | 153.3179 | 100 |  | 1012.7435 | 100 |  | 50457.4414 | 100 |  | 913.9111 | 100 |  | 8.4894 | 100 |  | In Marcia [30]
07:30 |  | 0 | 100 |  | 0.54717 | 100 |  | 6.3358 | 100 |  | 150.9306 | 100 |  | 0 | 100 |  | 0.94491 | 100 |  | 0 | 100 |  | 0 | 100 |  | 2.5166 | 100 |  | 13.9442 | 100 |  | 10.2695 | 100 |  | 154.0716 | 100 |  | 1012.7119 | 100 |  | 50247.0859 | 100 |  | 900.775 | 100 |  | 8.6351 | 100 |  | In Marcia [30]
08:00 |  | 0 | 88.6111 |  | 10.6443 | 88.6111 |  | 6.6324 | 88.6111 |  | 158.3372 | 88.6111 |  | 0 | 88.6111 |  | 1.0962 | 88.6111 |  | 0 | 88.6111 |  | 0 | 88.6111 |  | 2.473 | 100 |  | 13.7058 | 88.6111 |  | 11.0618 | 88.6111 |  | 154.9971 | 100 |  | 1012.7083 | 100 |  | 50183.2383 | 100 |  | 910.6972 | 100 |  | 8.0951 | 100 |  | In Marcia [30]
08:30 |  | 0 | 76.6667 |  | 4.2804 | 76.6667 |  | 6.16 | 76.6667 |  | 151.5506 | 76.6667 |  | 0 | 76.6667 |  | 0.81652 | 76.6667 |  | 0 | 76.6667 |  | 0 | 76.6667 |  | 2.6275 | 100 |  | 14.0469 | 76.6667 |  | 10.923 | 76.6667 |  | 156.0445 | 100 |  | 1012.7739 | 100 |  | 49839.6914 | 100 |  | 887.8028 | 100 |  | 8.8331 | 100 |  | In Marcia [30]
09:00 |  | 0 | 100 |  | 6.3594 | 100 |  | 6.3884 | 100 |  | 138.1519 | 100 |  | 0 | 100 |  | 0.79967 | 100 |  | 0 | 100 |  | 0 | 100 |  | 2.5502 | 100 |  | 13.8513 | 100 |  | 11.2849 | 100 |  | 156.8558 | 100 |  | 1012.9532 | 100 |  | 49866.1562 | 100 |  | 890.0611 | 100 |  | 8.4648 | 100 |  | In Marcia [30]
09:30 |  | 0 | 100 |  | 30.5569 | 100 |  | 6.4479 | 100 |  | 148.8917 | 100 |  | 0 | 100 |  | 0.93487 | 100 |  | 0 | 100 |  | 0 | 100 |  | 2.8038 | 100 |  | 13.9503 | 100 |  | 15.8591 | 100 |  | 157.2495 | 100 |  | 1012.9633 | 100 |  | 49699.4023 | 100 |  | 907.8111 | 100 |  | 7.915 | 100 |  | In Marcia [30]
10:00 |  | 0 | 100 |  | 47.6705 | 100 |  | 6.6416 | 100 |  | 148.5336 | 100 |  | 0 | 100 |  | 1.2765 | 100 |  | 0 | 100 |  | 1.385 | 100 |  | 2.4861 | 78.6111 |  | 13.5883 | 100 |  | 11.5081 | 100 |  | 156.6212 | 100 |  | 1012.9763 | 100 |  | 49122.4258 | 100 |  | 920.8167 | 100 |  | 8.1434 | 100 |  | In Marcia [30]
10:30 |  | 0 | 100 |  | 45.3183 | 100 |  | 6.8065 | 100 |  | 136.9311 | 100 |  | 0 | 100 |  | 1.0244 | 100 |  | 0 | 100 |  | 0 | 100 |  | 2.394 | 100 |  | 13.4509 | 100 |  | 11.3609 | 100 |  | 153.7201 | 100 |  | 1013.0001 | 100 |  | 47561.8672 | 100 |  | 924.6945 | 100 |  | 7.9297 | 100 |  | In Marcia [30]
11:00 |  | 0 | 100 |  | 48.275 | 100 |  | 4.6354 | 100 |  | 157.2697 | 100 |  | 0 | 100 |  | 1.0833 | 100 |  | 0 | 100 |  | 0.85178 | 100 |  | 2.7883 | 100 |  | 14.692 | 100 |  | 9.3043 | 100 |  | 151.5885 | 100 |  | 1013.1445 | 100 |  | 46216.3398 | 100 |  | 914.2722 | 100 |  | 10.2747 | 100 |  | In Marcia [30]
11:30 |  | 0 | 100 |  | 4.0885 | 100 |  | 6.9136 | 100 |  | 192.0769 | 100 |  | 0 | 100 |  | 0.86354 | 100 |  | 0 | 100 |  | 0 | 100 |  | 2.3567 | 100 |  | 13.0367 | 100 |  | 11.6722 | 100 |  | 150.6161 | 100 |  | 1012.9117 | 100 |  | 50950.7578 | 100 |  | 934.7194 | 100 |  | 7.2499 | 100 |  | In Marcia [30]
12:00 |  | 0 | 100 |  | 7.1331 | 100 |  | 7.4926 | 100 |  | 180.4138 | 100 |  | 0 | 100 |  | 0.86069 | 100 |  | 0 | 100 |  | 0 | 100 |  | 2.2913 | 100 |  | 12.8808 | 100 |  | 12.5904 | 100 |  | 153.4164 | 100 |  | 1012.7418 | 100 |  | 48577.5391 | 100 |  | 967.1805 | 100 |  | 6.9773 | 100 |  | In Marcia [30]
12:30 |  | 0 | 99.1667 |  | 39.7836 | 99.1667 |  | 7.3057 | 99.1667 |  | 164.8199 | 99.1667 |  | 0 | 99.1667 |  | 1.4861 | 99.1667 |  | 0 | 99.1667 |  | 1.4546 | 99.1667 |  | 2.2748 | 100 |  | 12.9701 | 100 |  | 12.3406 | 99.1667 |  | 152.8485 | 100 |  | 1012.7228 | 100 |  | 47859.3008 | 100 |  | 969.2528 | 100 |  | 7.3509 | 100 |  | In Marcia [30]
13:00 |  | 0 | 100 |  | 11.4959 | 100 |  | 7.409 | 100 |  | 165.9073 | 100 |  | 0 | 100 |  | 0.8547 | 100 |  | 0 | 100 |  | 0 | 100 |  | 2.5897 | 100 |  | 12.9552 | 100 |  | 12.4442 | 100 |  | 151.9327 | 100 |  | 1012.5618 | 100 |  | 47624.8086 | 100 |  | 958.1055 | 100 |  | 7.1377 | 100 |  | In Marcia [30]
13:30 |  | 0 | 100 |  | 16.122 | 100 |  | 7.4626 | 100 |  | 179.3828 | 100 |  | 0 | 100 |  | 0.90081 | 100 |  | 0 | 100 |  | 0 | 100 |  | 2.2869 | 100 |  | 12.9078 | 100 |  | 12.3771 | 100 |  | 152.2458 | 100 |  | 1012.4291 | 100 |  | 47617.4375 | 100 |  | 968.0639 | 100 |  | 7.1451 | 100 |  | In Marcia [30]
14:00 |  | 0 | 100 |  | 12.3999 | 100 |  | 7.3044 | 100 |  | 171.608 | 100 |  | 0 | 100 |  | 0.79582 | 100 |  | 0 | 100 |  | 0 | 100 |  | 2.3404 | 78.8889 |  | 13.0688 | 100 |  | 11.9768 | 100 |  | 152.5718 | 100 |  | 1012.2983 | 100 |  | 47850.6484 | 100 |  | 956.9667 | 100 |  | 7.1982 | 100 |  | In Marcia [30]
14:30 |  | 0 | 100 |  | 13.9292 | 100 |  | 6.3881 | 100 |  | 150.7696 | 100 |  | 0 | 100 |  | 0.98188 | 100 |  | 0 | 100 |  | 0 | 100 |  | 2.4927 | 100 |  | 13.8318 | 100 |  | 10.3961 | 100 |  | 152.3555 | 100 |  | 1012.0932 | 100 |  | 47645.207 | 100 |  | 913.6861 | 100 |  | 8.7674 | 100 |  | In Marcia [30]
15:00 |  | 0 | 100 |  | 18.6667 | 100 |  | 6.9299 | 100 |  | 142.742 | 100 |  | 0 | 100 |  | 0.79767 | 100 |  | 0 | 100 |  | 0 | 100 |  | 2.3749 | 100 |  | 13.3602 | 100 |  | 10.9333 | 100 |  | 151.6152 | 100 |  | 1011.9158 | 100 |  | 47617.2305 | 100 |  | 923.2416 | 100 |  | 7.9471 | 100 |  | In Marcia [30]
15:30 |  | 0 | 100 |  | 0.93423 | 100 |  | 6.7478 | 100 |  | 170.7528 | 100 |  | 0 | 100 |  | 0.63342 | 100 |  | 0 | 100 |  | 0 | 100 |  | 2.3676 | 100 |  | 13.4504 | 100 |  | 10.4477 | 100 |  | 151.4883 | 100 |  | 1011.7304 | 100 |  | 47311.6953 | 100 |  | 935.4944 | 100 |  | 8.2378 | 100 |  | In Marcia [30]
16:00 |  | 0 | 100 |  | 0.76628 | 100 |  | 7.0145 | 100 |  | 178.2648 | 100 |  | 0 | 100 |  | 0.62512 | 100 |  | 0 | 100 |  | 0 | 100 |  | 2.3527 | 100 |  | 13.3152 | 100 |  | 11.0707 | 100 |  | 151.4815 | 100 |  | 1011.5767 | 100 |  | 47637.7188 | 100 |  | 951.85 | 100 |  | 7.7775 | 100 |  | In Marcia [30]
16:30 |  | 0 | 100 |  | 13.0379 | 100 |  | 7.0168 | 100 |  | 174.5373 | 100 |  | 0 | 100 |  | 0.78256 | 100 |  | 0 | 100 |  | 0 | 100 |  | 2.3713 | 100 |  | 13.3387 | 100 |  | 11.6987 | 100 |  | 151.4465 | 100 |  | 1011.5853 | 100 |  | 47562.7461 | 100 |  | 955.0389 | 100 |  | 7.7673 | 100 |  | In Marcia [30]
17:00 |  | 0 | 100 |  | 15.6632 | 100 |  | 6.9062 | 100 |  | 174.8806 | 100 |  | 0 | 100 |  | 0.72478 | 100 |  | 0 | 100 |  | 0 | 100 |  | 2.3625 | 100 |  | 13.3998 | 100 |  | 10.998 | 100 |  | 151.5815 | 100 |  | 1011.6627 | 100 |  | 47637.9766 | 100 |  | 943.5639 | 100 |  | 8.0694 | 100 |  | In Marcia [30]
17:30 |  | 0 | 100 |  | 2.6604 | 100 |  | 6.714 | 100 |  | 165.2707 | 100 |  | 0 | 100 |  | 0.79198 | 100 |  | 0 | 100 |  | 0 | 100 |  | 2.6304 | 100 |  | 13.7074 | 100 |  | 14.4947 | 100 |  | 152.0889 | 100 |  | 1011.6554 | 100 |  | 48282.4609 | 100 |  | 941.2833 | 100 |  | 7.7255 | 100 |  | In Marcia [30]
18:00 |  | 0 | 100 |  | 22.919 | 100 |  | 6.8247 | 100 |  | 177.2609 | 100 |  | 0 | 100 |  | 0.87933 | 100 |  | 0 | 100 |  | 0 | 100 |  | 2.5573 | 78.6111 |  | 13.5387 | 100 |  | 12.7438 | 100 |  | 153.1142 | 100 |  | 1011.8214 | 100 |  | 47446.5508 | 100 |  | 933.6139 | 100 |  | 7.987 | 100 |  | In Marcia [30]
18:30 |  | 0 | 100 |  | 15.8193 | 100 |  | 6.8934 | 100 |  | 164.7442 | 100 |  | 0 | 100 |  | 0.78492 | 100 |  | 0 | 100 |  | 0 | 100 |  | 2.3583 | 100 |  | 13.4028 | 100 |  | 10.9249 | 100 |  | 150.7436 | 100 |  | 1011.8238 | 100 |  | 47598.8984 | 100 |  | 942.7528 | 100 |  | 8.1823 | 100 |  | In Marcia [30]
19:00 |  | 0 | 100 |  | 0.67652 | 100 |  | 7.0402 | 100 |  | 172.978 | 100 |  | 0 | 100 |  | 0.66467 | 100 |  | 0 | 100 |  | 0 | 100 |  | 2.302 | 100 |  | 13.2829 | 100 |  | 11.1373 | 100 |  | 149.5135 | 100 |  | 1011.9194 | 100 |  | 47690.4297 | 100 |  | 945.4056 | 100 |  | 7.7983 | 100 |  | In Marcia [30]
19:30 |  | 0 | 100 |  | 15.0492 | 100 |  | 6.7563 | 100 |  | 166.1331 | 100 |  | 0 | 100 |  | 0.78323 | 100 |  | 0 | 100 |  | 0 | 100 |  | 2.3752 | 100 |  | 13.5346 | 100 |  | 10.8241 | 100 |  | 149.2475 | 100 |  | 1012.1249 | 100 |  | 47577.5312 | 100 |  | 934.5944 | 100 |  | 8.3883 | 100 |  | In Marcia [30]
20:00 |  | 0 | 86.9444 |  | 0.19467 | 86.9444 |  | 6.8081 | 86.9444 |  | 150.1764 | 86.9444 |  | 0 | 86.9444 |  | 0.65094 | 86.9444 |  | 0 | 86.9444 |  | 0 | 86.9444 |  | 2.343 | 100 |  | 13.4722 | 86.9444 |  | 10.8472 | 86.9444 |  | 149.1372 | 100 |  | 1012.3443 | 100 |  | 47411.6523 | 100 |  | 922.7139 | 100 |  | 8.1469 | 100 |  | In Marcia [30]
20:30 |  | 0 | 78.0556 |  | 27.9626 | 78.0556 |  | 7.1404 | 78.0556 |  | 190.6873 | 78.0556 |  | 0 | 78.0556 |  | 1.0821 | 78.0556 |  | 0 | 78.0556 |  | 0 | 78.3333 |  | 2.3112 | 100 |  | 13.2832 | 78.3333 |  | 11.2132 | 78.0556 |  | 148.9354 | 100 |  | 1012.5748 | 100 |  | 47312.9961 | 100 |  | 945.6361 | 100 |  | 7.7063 | 100 |  | In Marcia [30]
21:00 |  | 0 | 100 |  | 18.8339 | 100 |  | 7.0152 | 100 |  | 172.8537 | 100 |  | 0 | 100 |  | 1.0384 | 100 |  | 0 | 100 |  | 0 | 100 |  | 2.3307 | 100 |  | 13.4129 | 100 |  | 11.2394 | 100 |  | 148.7801 | 100 |  | 1012.7185 | 100 |  | 47812.5273 | 100 |  | 948.7639 | 100 |  | 7.8128 | 100 |  | In Marcia [30]
21:30 |  | 0 | 100 |  | 7.1429 | 100 |  | 7.257 | 100 |  | 172.9389 | 100 |  | 0 | 100 |  | 0.97106 | 100 |  | 0 | 100 |  | 0 | 100 |  | 2.2871 | 100 |  | 13.2176 | 100 |  | 11.7085 | 100 |  | 149.007 | 100 |  | 1012.7379 | 100 |  | 47617.3398 | 100 |  | 962.7056 | 100 |  | 7.4833 | 100 |  | In Marcia [30]
22:00 |  | 0 | 100 |  | 18.9308 | 100 |  | 7.226 | 100 |  | 163.1626 | 100 |  | 0 | 100 |  | 0.97939 | 100 |  | 0 | 100 |  | 0 | 100 |  | 2.3887 | 78.8889 |  | 13.2203 | 100 |  | 11.6693 | 100 |  | 148.784 | 100 |  | 1012.6793 | 100 |  | 47268.6875 | 100 |  | 960.3834 | 100 |  | 7.5173 | 100 |  | In Marcia [30]
22:30 |  | 0 | 100 |  | 21.931 | 100 |  | 7.1267 | 100 |  | 167.7063 | 100 |  | 0 | 100 |  | 1.048 | 100 |  | 0 | 100 |  | 0 | 100 |  | 2.3283 | 100 |  | 13.3362 | 100 |  | 11.9644 | 100 |  | 149.0795 | 100 |  | 1012.6995 | 100 |  | 47286.9492 | 100 |  | 955.7444 | 100 |  | 7.5008 | 100 |  | In Marcia [30]
23:00 |  | 0 | 100 |  | 13.9749 | 100 |  | 6.6817 | 100 |  | 157.5176 | 100 |  | 0 | 100 |  | 1.0792 | 100 |  | 0 | 100 |  | 0 | 100 |  | 2.3939 | 100 |  | 13.6803 | 100 |  | 10.9853 | 100 |  | 148.9426 | 100 |  | 1012.7159 | 100 |  | 47300.0117 | 100 |  | 924.9028 | 100 |  | 8.2277 | 100 |  | In Marcia [30]
23:30 |  | 0 | 100 |  | 12.4784 | 100 |  | 6.6463 | 100 |  | 140.7324 | 100 |  | 0 | 100 |  | 1.1055 | 100 |  | 0 | 100 |  | 0 | 100 |  | 2.4087 | 100 |  | 13.7288 | 100 |  | 10.7719 | 100 |  | 148.4603 | 100 |  | 1012.7002 | 100 |  | 47317.1289 | 100 |  | 915.5667 | 100 |  | 8.2931 | 100 |  | In Marcia [30]
24:00 |  | 0 | 100 |  | 0 | 100 |  | 6.479 | 100 |  | 139.4831 | 100 |  | 0 | 100 |  | 0.88033 | 100 |  | 0 | 100 |  | 0 | 100 |  | 2.4445 | 100 |  | 13.8706 | 100 |  | 10.3583 | 100 |  | 148.8103 | 100 |  | 1012.6902 | 100 |  | 47492.7227 | 100 |  | 910.475 | 100 |  | 8.5576 | 100 |  | In Marcia [30]
Limite 30 Min |  | 60 |  |  | 100 | [5 empty] | 400 |  |  | 200 | [5 empty] | 4 |  |  | 20 |  |  | 30
MIN |  | 0 |  |  | 0 |  |  | 4.6354 |  |  | 136.9311 |  |  | 0 |  |  | 0.62512 |  |  | 0 |  |  | 0 |  |  | 2.2748 |  |  | 12.8808 |  |  | 9.3043 |  |  | 148.4603 |  |  | 1011.5767 |  |  | 46216.3398 |  |  | 887.8028 |  |  | 6.9773
MAX |  | 0 |  |  | 48.275 |  |  | 7.4926 |  |  | 192.0769 |  |  | 0 |  |  | 1.4861 |  |  | 0 |  |  | 1.4546 |  |  | 2.988 |  |  | 14.692 |  |  | 15.8591 |  |  | 157.576 |  |  | 1013.1445 |  |  | 50950.7578 |  |  | 969.2528 |  |  | 10.2747
%Medie < Soglia |  | 99.9775 | [8 empty] | 99.1691 |  |  | 100 | [5 empty] | 100 |  |  | 99.9326 |  |  | 100
Soglia 97% |  | 10 | [8 empty] | 200 |  |  | 50 | [5 empty] | 2 |  |  | 10 |  |  | 10
Media Giorno: |  | 0 | 100 |  | 13.4223 | 100 |  | 6.7661 | 100 |  | 160.862 | 100 |  | 0 | 100 |  | 0.92445 | 100 |  | 0 | 100 |  | 0.076903 | 100 |  | 2.4502 | 100 |  | 13.5427 | 100 |  | 11.3813 | 100 |  | 152.3562 | 100 |  | 1012.4682 | 100 |  | 48767.8611 | 100 |  | 929.6873 | 100 |  | 8.011 | 100 | (6) | 48
Limite Giorno |  | 10 |  |  | 50 | [5 empty] | 200 |  |  | 50 | [5 empty] | 1 |  |  | 10 |  |  | 10
Note:
| (1) | Assenza Registrazioni Medie | [7 empty] | Elaborazioni conformi Allegato VI, Parte V, D.Lgs. n. 152 del 03/04/2006 | [11 empty] | Elaborazioni DLgs 46/14: [Giorno Solare]
| (2) | Assenza Registrazioni I.D. | [7 empty] | Elaborazioni Conformi Titolo III Bis, Parte IV, D.Lgs. 152/06 del 03/04/2006 (D.Lgs. 46/14) | [12 empty] | 144 | Medie 10 Minuti Totali della Misura del CO.
| (3) | Assenza Registrazioni Note o Parametri | [7 empty] | Ossigeno di Riferimento: 11,00 %V. | [12 empty] | 140 | Medie 10 Minuti Valide della Misura del CO.
| (4) | Media Non Valida | [20 empty] | 0 | Medie 10 Minuti del CO superiori al valore di 150 mg/Nm3.
| (5) | Valore superiore al Limite o Soglia | [7 empty] | Report prodotto il 11/04/2020 01:06:16 | [12 empty] | 100,00% | Medie 10 Minuti del CO inferiori al valore di 150 mg/Nm3.
| (6) | Mezzore di Normale Funzionamento | [7 empty] | Reports ver. 3.50.66 - (C) 1995-2018 C.T. Sistemi srl

## Allarmi
Ecologia Oggi S.p.A. Gioia Tauro
Report Giornaliero Allarmi |  |  | Data: 10/04/2020
Inizio | Riconosc. | Fine | Allarme
00:30:00 | 00:30:00 | 01:00:01 | Linea 1: Super. Preallarme Giorno Ossidi Azoto
00:30:01 | 00:30:01 | 01:00:01 | Linea 2: Super. Preallarme Giorno Ossidi Azoto
00:30:02 | 00:30:02 | 01:00:56 | Linea 1: BLOCCO Preallarme Medie Giorno
00:30:02 | 00:30:02 | 01:00:48 | Linea 2: BLOCCO Preallarme Medie Giorno
01:30:30 | 01:30:30 | 01:36:10 | Linea 2: Super. Preallarme Semiorario Ossido Carbonio
01:30:31 | 01:30:31 | 01:40:45 | Linea 2: BLOCCO Preallarme Medie Semiorarie
01:36:02 | 01:36:02 | 01:42:24 | Linea 2: Calibrazione in Corso Polveri
01:51:30 | 01:51:30 | 01:57:50 | Linea 1: Calibrazione in Corso Polveri
03:30:05 | 03:30:05 | 03:32:01 | Linea 2: Super. Preallarme Semiorario Ossido Carbonio
03:30:05 | 03:30:05 | 03:46:47 | Linea 2: BLOCCO Preallarme Medie Semiorarie
04:01:05 | 04:01:05 | 04:05:50 | Linea 1: Super. Preallarme Semiorario Ossido Carbonio
04:01:05 | 04:01:05 | 04:06:13 | Linea 1: BLOCCO Preallarme Medie Semiorarie
05:37:13 | 05:37:13 | 05:43:35 | Linea 2: Calibrazione in Corso Polveri
05:51:36 | 05:51:36 | 05:57:57 | Linea 1: Calibrazione in Corso Polveri
07:30:05 | 07:30:05 | 07:39:50 | Linea 1: Super. Preallarme Semiorario Ossido Carbonio
07:30:05 | 07:30:05 | 07:48:58 | Linea 1: BLOCCO Preallarme Medie Semiorarie
07:53:50 | 07:53:50 | 08:04:10 | Linea 1: Manutenzione Analizzatore FID
07:53:50 | 07:53:50 | 08:04:15 | Linea 1: Manutenzione Analizzatore FTIR
07:53:50 | 08:19:43 | 08:04:10 | Linea 1: Manutenzione Analizzatore O2
07:53:52 | 07:53:52 | 07:53:58 | Linea 1: Analizzatore in ZERO GAS PROBE
07:53:58 | 07:53:58 | 08:00:21 | Linea 1: Analizzatore in ZERO GAS LOCAL
07:56:35 | 07:56:35 | 08:07:00 | Linea 2: Manutenzione Analizzatore FTIR
07:56:35 | 07:56:35 | 08:07:00 | Linea 2: Manutenzione Analizzatore FID
07:56:35 | 07:56:35 | 08:07:00 | Linea 2: Manutenzione Analizzatore O2
07:56:37 | 07:56:37 | 07:56:44 | Linea 2: Analizzatore in ZERO GAS PROBE
07:56:44 | 07:56:44 | 08:03:27 | Linea 2: Analizzatore in ZERO GAS LOCAL
08:00:00 | 08:19:40 | 08:00:00 | Linea 1: Media 10 Minuti H2O INVALIDA - INDICE DISP. [ 38.3]
08:00:00 | 08:19:40 | 08:00:00 | Linea 1: Media 10 Minuti O2 INVALIDA - INDICE DISP. [ 38.3]
08:00:00 | 08:19:39 | 08:00:00 | Linea 1: Media 10 Minuti CO INVALIDA - INDICE DISP. [ 38.3]
08:00:00 | 08:19:39 | 08:00:00 | Linea 2: Media 10 Minuti H2O INVALIDA - INDICE DISP. [ 65.8]
08:00:00 | 08:19:38 | 08:00:00 | Linea 2: Media 10 Minuti O2 INVALIDA - INDICE DISP. [ 65.8]
08:00:00 | 08:19:38 | 08:00:00 | Linea 2: Media 10 Minuti CO INVALIDA - INDICE DISP. [ 65.8]
08:07:35 | 08:07:35 | 08:30:05 | Linea 1: Super. Preallarme Semiorario Ammoniaca
08:07:36 | 08:07:36 | 08:34:45 | Linea 1: BLOCCO Preallarme Medie Semiorarie
08:10:00 | 08:19:37 | 08:10:00 | Linea 1: Media 10 Minuti H2O INVALIDA - INDICE DISP. [ 57.5]
08:10:00 | 08:19:37 | 08:10:00 | Linea 1: Media 10 Minuti O2 INVALIDA - INDICE DISP. [ 58.3]
08:10:00 | 08:19:36 | 08:10:00 | Linea 1: Media 10 Minuti CO INVALIDA - INDICE DISP. [ 57.5]
08:10:00 | 08:19:36 | 08:10:00 | Linea 2: Media 10 Minuti H2O INVALIDA - INDICE DISP. [ 30.0]
08:10:00 | 08:19:35 | 08:10:00 | Linea 2: Media 10 Minuti O2 INVALIDA - INDICE DISP. [ 30.0]
08:10:00 | 08:19:35 | 08:10:00 | Linea 2: Media 10 Minuti CO INVALIDA - INDICE DISP. [ 30.0]
09:08:01 | 10:10:10 | 09:10:42 | Linea 1: Forno Spento
09:08:03 | 09:08:03 | 09:10:44 | Linea 1: Impianto in Fermo
09:10:44 | 09:10:44 | 09:11:00 | Linea 1: Impianto in Marcia
09:10:58 | 10:10:15 | 09:12:31 | Linea 1: Forno Spento
09:11:00 | 09:11:00 | 09:12:31 | Linea 1: Impianto in Fermo
09:12:31 | 09:12:31 | 11:46:39 | Linea 1: Impianto in Marcia
09:31:20 | 09:31:20 | 09:36:35 | Linea 1: Super. Preallarme Semiorario Ossidi Azoto
09:31:21 | 09:31:21 | 10:09:00 | Linea 1: BLOCCO Preallarme Medie Semiorarie
09:38:25 | 09:38:25 | 09:44:47 | Linea 2: Calibrazione in Corso Polveri
09:51:46 | 09:51:46 | 09:58:07 | Linea 1: Calibrazione in Corso Polveri
10:02:10 | 10:02:10 | 10:09:15 | Linea 2: Super. Preallarme Semiorario Ossido Carbonio
10:02:12 | 10:02:12 | 10:09:09 | Linea 2: BLOCCO Preallarme Medie Semiorarie
10:09:09 | 10:09:09 | 10:09:23 | Linea 2: BLOCCO Preallarme Medie Semiorarie
10:32:35 | 10:32:35 | 10:42:00 | Linea 2: Super. Preallarme Semiorario Ossido Carbonio
10:32:36 | 10:32:36 | 10:39:51 | Linea 2: BLOCCO Preallarme Medie Semiorarie
10:39:52 | 10:39:52 | 10:54:15 | Linea 2: BLOCCO Preallarme Medie Semiorarie
11:00:05 | 11:00:05 | 11:01:05 | Linea 1: Super. Preallarme Semiorario Ossidi Azoto
11:00:05 | 11:00:05 | 11:50:01 | Linea 1: BLOCCO Preallarme Medie Semiorarie
11:01:20 | 11:01:20 | 11:05:10 | Linea 2: Super. Preallarme Semiorario Ossidi Azoto
11:01:22 | 11:01:22 | 11:06:14 | Linea 2: BLOCCO Preallarme Medie Semiorarie
11:11:30 | 11:11:30 | 11:22:40 | Linea 2: Super. Preallarme Semiorario Ossidi Azoto
11:11:32 | 11:11:32 | 11:37:35 | Linea 2: BLOCCO Preallarme Medie Semiorarie
11:30:05 | 11:30:05 | 11:34:05 | Linea 2: Super. Preallarme Semiorario Ossidi Azoto
11:46:37 | 12:08:20 | 11:47:01 | Linea 1: Forno In Rampa
11:46:37 | 12:08:19 | 11:47:01 | Linea 1: Forno Spento
11:46:39 | 11:46:39 | 11:47:03 | Linea 1: Impianto in Marcia senza Rifiuto
11:47:03 | 11:47:03 | 13:32:55 | Linea 1: Impianto in Marcia
11:54:54 | 12:08:18 | 11:55:09 | Linea 1: Forno In Rampa
12:00:05 | 12:00:05 | 12:02:35 | Linea 2: Super. Preallarme Semiorario Ossidi Azoto
12:00:05 | 12:00:05 | 12:03:20 | Linea 1: Super. Preallarme Semiorario Ossidi Azoto
12:00:06 | 12:00:06 | 12:07:27 | Linea 1: BLOCCO Preallarme Medie Semiorarie
12:00:06 | 12:00:06 | 12:07:32 | Linea 2: BLOCCO Preallarme Medie Semiorarie
12:13:07 | 12:35:22 | 12:13:22 | Linea 2: Anomalia Analizzatore FID
12:13:12 | 12:35:21 | 12:13:27 | Linea 2: Anomalia Analizzatore FTIR
13:32:53 | 13:41:33 | 13:36:51 | Linea 1: Forno Spento
13:32:55 | 13:32:55 | 13:36:51 | Linea 1: Impianto in Fermo
13:36:51 | 13:36:51 | 14:18:41 | Linea 1: Impianto in Marcia
13:39:35 | 13:39:35 | 13:46:00 | Linea 2: Calibrazione in Corso Polveri
13:51:56 | 13:51:56 | 13:58:17 | Linea 1: Calibrazione in Corso Polveri
14:00:05 | 14:00:05 | 14:02:40 | Linea 2: Super. Preallarme Semiorario Ossido Carbonio
14:00:07 | 14:00:07 | 14:26:10 | Linea 2: BLOCCO Preallarme Medie Semiorarie
14:18:41 | 14:31:40 | 14:21:34 | Linea 1: Forno Spento
14:18:41 | 14:18:41 | 14:21:35 | Linea 1: Impianto in Fermo
14:21:35 | 14:21:35 | 14:22:42 | Linea 1: Impianto in Marcia
14:22:41 | 14:31:39 | 14:28:01 | Linea 1: Forno Spento
14:22:42 | 14:22:42 | 14:28:02 | Linea 1: Impianto in Fermo
14:28:02 | 14:28:02 | 14:28:29 | Linea 1: Impianto in Marcia
14:28:27 | 17:34:24 | 14:28:41 | Linea 1: Forno Spento
14:28:29 | 14:28:29 | 14:28:43 | Linea 1: Impianto in Fermo
14:28:43 | 14:28:43 |  | Linea 1: Impianto in Marcia
15:00:05 | 15:00:05 | 15:01:50 | Linea 1: Super. Preallarme Semiorario Ossidi Azoto
15:00:06 | 15:00:06 | 15:02:15 | Linea 1: BLOCCO Preallarme Medie Semiorarie
16:00:05 | 16:00:05 | 16:06:15 | Linea 2: Super. Preallarme Semiorario Ossidi Azoto
16:00:06 | 16:00:06 | 16:06:24 | Linea 2: BLOCCO Preallarme Medie Semiorarie
17:30:05 | 17:30:05 | 17:31:55 | Linea 1: Super. Preallarme Semiorario Ossidi Azoto
17:30:07 | 17:30:07 | 17:32:17 | Linea 1: BLOCCO Preallarme Medie Semiorarie
17:40:50 | 17:40:50 | 17:47:12 | Linea 2: Calibrazione in Corso Polveri
17:52:08 | 17:52:08 | 17:58:29 | Linea 1: Calibrazione in Corso Polveri
19:00:40 | 19:00:40 | 19:05:25 | Linea 2: Super. Preallarme Semiorario Ossido Carbonio
19:00:42 | 19:00:42 | 19:18:17 | Linea 2: BLOCCO Preallarme Medie Semiorarie
19:53:46 | 19:53:46 | 20:04:01 | Linea 1: Manutenzione Analizzatore FID
19:53:46 | 20:09:54 | 20:04:01 | Linea 1: Manutenzione Analizzatore O2
19:53:47 | 19:53:47 | 19:53:53 | Linea 1: Analizzatore in ZERO GAS PROBE
19:53:51 | 19:53:51 | 20:04:06 | Linea 1: Manutenzione Analizzatore FTIR
19:53:53 | 19:53:53 | 20:00:13 | Linea 1: Analizzatore in ZERO GAS LOCAL
19:56:06 | 19:56:06 | 20:06:36 | Linea 2: Manutenzione Analizzatore FTIR
19:56:06 | 19:56:06 | 20:06:31 | Linea 2: Manutenzione Analizzatore FID
19:56:06 | 19:56:06 | 20:06:31 | Linea 2: Manutenzione Analizzatore O2
19:56:08 | 19:56:08 | 19:56:13 | Linea 2: Analizzatore in ZERO GAS PROBE
19:56:13 | 19:56:13 | 20:02:58 | Linea 2: Analizzatore in ZERO GAS LOCAL
20:00:00 | 20:09:53 | 20:00:00 | Linea 1: Media 10 Minuti H2O INVALIDA - INDICE DISP. [ 37.5]
20:00:00 | 20:09:53 | 20:00:00 | Linea 1: Media 10 Minuti O2 INVALIDA - INDICE DISP. [ 37.5]
20:00:00 | 20:09:52 | 20:00:00 | Linea 1: Media 10 Minuti CO INVALIDA - INDICE DISP. [ 37.5]
20:00:00 | 20:09:52 | 20:00:00 | Linea 2: Media 10 Minuti H2O INVALIDA - INDICE DISP. [ 60.8]
20:00:00 | 20:09:52 | 20:00:00 | Linea 2: Media 10 Minuti O2 INVALIDA - INDICE DISP. [ 60.8]
20:00:00 | 20:09:52 | 20:00:00 | Linea 2: Media 10 Minuti CO INVALIDA - INDICE DISP. [ 60.8]
20:06:40 | 20:06:40 | 20:24:10 | Linea 2: Super. Preallarme Semiorario Ossidi Azoto
20:06:42 | 20:06:42 | 20:25:27 | Linea 2: BLOCCO Preallarme Medie Semiorarie
20:10:00 | 20:12:22 | 20:10:00 | Linea 1: Media 10 Minuti H2O INVALIDA - INDICE DISP. [ 59.2]
20:10:00 | 20:12:22 | 20:10:00 | Linea 1: Media 10 Minuti O2 INVALIDA - INDICE DISP. [ 60.0]
20:10:00 | 20:12:21 | 20:10:00 | Linea 1: Media 10 Minuti CO INVALIDA - INDICE DISP. [ 59.2]
20:10:00 | 20:12:21 | 20:10:00 | Linea 2: Media 10 Minuti H2O INVALIDA - INDICE DISP. [ 34.2]
20:10:00 | 20:12:21 | 20:10:00 | Linea 2: Media 10 Minuti O2 INVALIDA - INDICE DISP. [ 35.0]
20:10:00 | 20:12:20 | 20:10:00 | Linea 2: Media 10 Minuti CO INVALIDA - INDICE DISP. [ 34.2]
21:00:05 | 21:00:05 | 21:00:15 | Linea 2: Super. Preallarme Semiorario Ossidi Azoto
21:00:06 | 21:00:06 | 21:07:41 | Linea 2: BLOCCO Preallarme Medie Semiorarie
21:42:02 | 21:42:02 | 21:48:24 | Linea 2: Calibrazione in Corso Polveri
21:52:18 | 21:52:18 | 21:58:38 | Linea 1: Calibrazione in Corso Polveri
22:32:00 | 22:32:00 | 22:34:55 | Linea 2: Super. Preallarme Semiorario Ossido Carbonio
22:32:01 | 22:32:01 | 22:36:14 | Linea 2: BLOCCO Preallarme Medie Semiorarie
Reports ver. 3.50.66 - (C) 1995-2018 C.T. Sistemi srl