## Linea 1
Ecologia Oggi S.p.A. Gioia Tauro - Data: 08/08/2020
Report Medie 30 Minuti - Linea 1
|  | Ac. Cloridrico |  |  | Ossido Carbonio |  |  | An. Carbonica |  |  | Ossidi Azoto |  |  | Ossidi Zolfo |  |  | Ammoniaca |  |  | Ac. Fluoridrico |  |  | Carb. Org. Totale |  |  | Polveri |  |  | Ossigeno |  |  | Umidità Fumi |  |  | Temp. Fumi |  |  | Press. Fumi |  |  | Portata Fumi |  |  | T° Post Comb. |  |  | O2 Post. Comb. |  |  | Impianto
Ore | Note | mg/Nm3 | ID % | Note | mg/Nm3 | ID % | Note | %V | ID % | Note | mg/Nm3 | ID % | Note | mg/Nm3 | ID % | Note | mg/Nm3 | ID % | Note | mg/Nm3 | ID % | Note | mg/Nm3 | ID % | Note | mg/Nm3 | ID % | Note | %V | ID % | Note | %V | ID % | Note | °C | ID % | Note | mBar | ID % | Note | Nm3/h | ID % | Note | °C | ID % | Note | %V | ID % | Note | Stato
00:30 | (4) | 0.42728 | 100 | (4) | 0.35592 | 100 |  | 0.035776 | 100 | (4) | 6.9722 | 100 | (4) | 0.328 | 100 | (4) | 0.44177 | 100 | (4) | 0 | 100 | (4) | 1.0666 | 100 | (4) | 0.93538 | 78.8889 |  | 20.9013 | 100 |  | 2.3109 | 100 |  | 22.6539 | 100 |  | 944.9833 | 100 |  | 0 | 100 |  | 31.5167 | 100 |  | 19.9301 | 100 |  | Fermo [34]
01:00 | (4) | 0.45101 | 100 | (4) | 0.46341 | 100 |  | 0.037483 | 100 | (4) | 5.6973 | 100 | (4) | 0.30716 | 100 | (4) | 0.46911 | 100 | (4) | 0 | 100 | (4) | 1.0588 | 100 | (4) | 0.83531 | 100 |  | 20.9044 | 100 |  | 2.2872 | 100 |  | 25.6087 | 100 |  | 945.0308 | 100 |  | 0 | 100 |  | 31.4028 | 100 |  | 19.9223 | 100 |  | Fermo [34]
01:30 | (4) | 0.45168 | 100 | (4) | 0.44311 | 100 |  | 0.039194 | 100 | (4) | 6.5216 | 100 | (4) | 0.3027 | 100 | (4) | 0.43092 | 100 | (4) | 0 | 100 | (4) | 1.0623 | 100 | (4) | 0.83785 | 100 |  | 20.9014 | 100 |  | 2.2746 | 100 |  | 26.6131 | 100 |  | 945.2081 | 100 |  | 0 | 100 |  | 31.4167 | 100 |  | 19.9129 | 100 |  | Fermo [34]
02:00 | (4) | 0.43565 | 100 | (4) | 0.54096 | 100 |  | 0.036712 | 100 | (4) | 6.3239 | 100 | (4) | 0.29777 | 100 | (4) | 0.45172 | 100 | (4) | 0 | 100 | (4) | 1.0706 | 100 | (4) | 0.83682 | 100 |  | 20.9005 | 100 |  | 2.2482 | 100 |  | 26.3416 | 100 |  | 945.2632 | 100 |  | 0 | 100 |  | 31.2139 | 100 |  | 19.9139 | 100 |  | Fermo [34]
02:30 | (4) | 0.43834 | 100 | (4) | 0.44216 | 100 |  | 0.043486 | 100 | (4) | 6.3664 | 100 | (4) | 0.33739 | 100 | (4) | 0.49039 | 100 | (4) | 0 | 100 | (4) | 1.0654 | 100 | (4) | 0.83599 | 100 |  | 20.8938 | 100 |  | 2.2351 | 100 |  | 26.0729 | 100 |  | 945.2228 | 100 |  | 0 | 100 |  | 31.0056 | 100 |  | 19.9146 | 100 |  | Fermo [34]
03:00 | (4) | 0.46042 | 100 | (4) | 0.52196 | 100 |  | 0.04043 | 100 | (4) | 5.8333 | 100 | (4) | 0.28372 | 100 | (4) | 0.50499 | 100 | (4) | 0 | 100 | (4) | 1.0624 | 100 | (4) | 0.83553 | 100 |  | 20.8919 | 100 |  | 2.2293 | 100 |  | 25.8567 | 100 |  | 945.0099 | 100 |  | 0 | 100 |  | 31.0056 | 100 |  | 19.925 | 100 |  | Fermo [34]
03:30 | (4) | 0.49872 | 100 | (4) | 0.43289 | 100 |  | 0.037504 | 100 | (4) | 6.4201 | 100 | (4) | 0.31848 | 100 | (4) | 0.48259 | 100 | (4) | 0 | 100 | (4) | 1.0786 | 100 | (4) | 0.83504 | 100 |  | 20.8927 | 100 |  | 2.2178 | 100 |  | 25.6691 | 100 |  | 944.857 | 100 |  | 0 | 100 |  | 31.1583 | 100 |  | 19.9206 | 100 |  | Fermo [34]
04:00 | (4) | 0.46171 | 100 | (4) | 0.47162 | 100 |  | 0.043956 | 100 | (4) | 6.5838 | 100 | (4) | 0.32959 | 100 | (4) | 0.49505 | 100 | (4) | 0 | 100 | (4) | 1.0668 | 100 | (4) | 0.83453 | 100 |  | 20.888 | 100 |  | 2.2282 | 100 |  | 25.4348 | 100 |  | 944.7903 | 100 |  | 0 | 100 |  | 31 | 100 |  | 19.9152 | 100 |  | Fermo [34]
04:30 | (4) | 0.45888 | 100 | (4) | 0.5078 | 100 |  | 0.037491 | 100 | (4) | 6.3544 | 100 | (4) | 0.32396 | 100 | (4) | 0.50585 | 100 | (4) | 0 | 100 | (4) | 1.0676 | 100 | (4) | 0.85191 | 78.8889 |  | 20.893 | 100 |  | 2.2103 | 100 |  | 25.2309 | 100 |  | 944.8329 | 100 |  | 0 | 100 |  | 31 | 100 |  | 19.9337 | 100 |  | Fermo [34]
05:00 | (4) | 0.36969 | 100 | (4) | 0.49231 | 100 |  | 0.038624 | 100 | (4) | 6.7654 | 100 | (4) | 0.28103 | 100 | (4) | 0.4669 | 100 | (4) | 0 | 100 | (4) | 1.0738 | 100 | (4) | 0.83314 | 100 |  | 20.8943 | 100 |  | 2.1996 | 100 |  | 25.0562 | 100 |  | 944.8897 | 100 |  | 0 | 100 |  | 31 | 100 |  | 19.9303 | 100 |  | Fermo [34]
05:30 | (4) | 0.45645 | 100 | (4) | 0.54669 | 100 |  | 0.039667 | 100 | (4) | 6.1532 | 100 | (4) | 0.3818 | 100 | (4) | 0.51144 | 100 | (4) | 0 | 100 | (4) | 1.0809 | 100 | (4) | 0.84102 | 100 |  | 20.897 | 100 |  | 2.2038 | 100 |  | 24.8144 | 100 |  | 944.9725 | 100 |  | 0 | 100 |  | 31 | 100 |  | 19.9285 | 100 |  | Fermo [34]
06:00 | (4) | 0.44928 | 100 | (4) | 0.51509 | 100 |  | 0.039817 | 100 | (4) | 6.1819 | 100 | (4) | 0.41549 | 100 | (4) | 0.46137 | 100 | (4) | 0 | 100 | (4) | 1.1437 | 100 | (4) | 0.82971 | 100 |  | 20.8959 | 100 |  | 2.2214 | 100 |  | 21.456 | 100 |  | 944.962 | 100 |  | 0 | 100 |  | 31 | 100 |  | 19.9295 | 100 |  | Fermo [34]
06:30 | (4) | 0.47592 | 100 | (4) | 0.57933 | 100 |  | 0.041581 | 100 | (4) | 7.1921 | 100 | (4) | 0.28522 | 100 | (4) | 0.48903 | 100 | (4) | 0 | 100 | (4) | 1.1207 | 100 | (4) | 0.82673 | 100 |  | 20.8923 | 100 |  | 2.2241 | 100 |  | 22.6823 | 100 |  | 944.877 | 100 |  | 0 | 100 |  | 31 | 100 |  | 19.907 | 100 |  | Fermo [34]
07:00 | (4) | 0.45441 | 74.4444 | (4) | 0.5195 | 74.4444 |  | 0.04698 | 74.4444 | (4) | 6.5427 | 74.4444 | (4) | 0.33528 | 74.4444 | (4) | 0.47203 | 74.4444 | (4) | 0 | 74.4444 | (4) | 1.0848 | 74.4444 | (4) | 0.83163 | 100 |  | 20.8878 | 74.4444 |  | 2.2528 | 74.4444 |  | 24.3358 | 100 |  | 944.8373 | 100 |  | 0 | 100 |  | 31 | 100 |  | 19.9027 | 100 |  | Fermo [34]
07:30 | (4) | 0.49224 | 91.1111 | (4) | 0.61763 | 91.1111 |  | 0.04723 | 91.1111 | (4) | 1.9927 | 91.1111 | (4) | 0.42176 | 91.1111 | (4) | 0.50175 | 91.1111 | (4) | 0 | 91.1111 | (4) | 1.1047 | 91.1111 | (4) | 0.83303 | 100 |  | 20.7801 | 91.1111 |  | 2.326 | 91.1111 |  | 24.5891 | 100 |  | 944.7592 | 100 |  | 0 | 100 |  | 31 | 100 |  | 19.8917 | 100 |  | Fermo [34]
08:00 | (4) | 0.48692 | 100 | (4) | 0.55909 | 100 |  | 0.057596 | 100 | (4) | 2.8044 | 100 | (4) | 0.34119 | 100 | (4) | 0.51757 | 100 | (4) | 0 | 100 | (4) | 1.1127 | 100 | (4) | 0.83476 | 100 |  | 20.7612 | 100 |  | 2.3848 | 100 |  | 24.9033 | 100 |  | 944.8138 | 100 |  | 0 | 100 |  | 31 | 100 |  | 19.8879 | 100 |  | Fermo [34]
08:30 | (4) | 0.45803 | 100 | (4) | 0.5811 | 100 |  | 0.057164 | 100 | (4) | 2.2922 | 100 | (4) | 0.31964 | 100 | (4) | 0.51074 | 100 | (4) | 0 | 100 | (4) | 1.085 | 100 | (4) | 0.83511 | 78.8889 |  | 20.7626 | 100 |  | 2.4159 | 100 |  | 25.0677 | 100 |  | 944.7864 | 100 |  | 0 | 100 |  | 31 | 100 |  | 19.8851 | 100 |  | Fermo [34]
09:00 | (4) | 0.47063 | 100 | (4) | 0.51056 | 100 |  | 0.051955 | 100 | (4) | 2.3474 | 100 | (4) | 0.38091 | 100 | (4) | 0.49855 | 100 | (4) | 0 | 100 | (4) | 1.0889 | 100 | (4) | 0.83584 | 100 |  | 20.7681 | 100 |  | 2.4148 | 100 |  | 25.3369 | 100 |  | 944.8087 | 100 |  | 0 | 100 |  | 31 | 100 |  | 19.8726 | 100 |  | Fermo [34]
09:30 | (4) | 0.50804 | 100 | (4) | 0.48704 | 100 |  | 0.045067 | 100 | (4) | 2.0336 | 100 | (4) | 0.22536 | 100 | (4) | 0.47013 | 100 | (4) | 0 | 100 | (4) | 1.0895 | 100 | (4) | 0.83712 | 100 |  | 20.7772 | 100 |  | 2.4427 | 100 |  | 25.7243 | 100 |  | 944.8593 | 100 |  | 0 | 100 |  | 31 | 100 |  | 19.8611 | 100 |  | Fermo [34]
10:00 | (4) | 0.43327 | 100 | (4) | 0.38996 | 100 |  | 0.051463 | 100 | (4) | 1.8137 | 100 | (4) | 0.37322 | 100 | (4) | 0.479 | 100 | (4) | 0 | 100 | (4) | 1.0934 | 100 | (4) | 0.83872 | 100 |  | 20.7719 | 100 |  | 2.4729 | 100 |  | 26.1323 | 100 |  | 944.6362 | 100 |  | 0 | 100 |  | 31 | 100 |  | 19.8669 | 100 |  | Fermo [34]
10:30 | (4) | 0.44949 | 100 | (4) | 0.41132 | 100 |  | 0.047354 | 100 | (4) | 2.2122 | 100 | (4) | 0.31914 | 100 | (4) | 0.48284 | 100 | (4) | 0 | 100 | (4) | 1.0787 | 100 | (4) | 0.83893 | 100 |  | 20.7728 | 100 |  | 2.4319 | 100 |  | 26.3188 | 100 |  | 944.5829 | 100 |  | 0 | 100 |  | 31 | 100 |  | 19.8605 | 100 |  | Fermo [34]
11:00 | (4) | 0.40914 | 100 | (4) | 0.74686 | 100 |  | 0.044141 | 100 | (4) | 2.0105 | 100 | (4) | 0.4608 | 100 | (4) | 0.5101 | 100 | (4) | 0 | 100 | (4) | 1.1072 | 100 | (4) | 0.83769 | 100 |  | 20.7709 | 100 |  | 2.3378 | 100 |  | 26.2035 | 100 |  | 944.7128 | 100 |  | 0 | 100 |  | 31 | 100 |  | 19.8641 | 100 |  | Fermo [34]
11:30 | (4) | 0.44192 | 100 | (4) | 0.57812 | 100 |  | 0.045023 | 100 | (4) | 2.1873 | 100 | (4) | 0.37107 | 100 | (4) | 0.5423 | 100 | (4) | 0 | 100 | (4) | 1.0953 | 100 | (4) | 0.83771 | 100 |  | 20.7736 | 100 |  | 2.3057 | 100 |  | 26.2049 | 100 |  | 944.5997 | 100 |  | 0 | 100 |  | 31 | 100 |  | 19.8802 | 100 |  | Fermo [34]
12:00 | (4) | 0.44304 | 100 | (4) | 0.64907 | 100 |  | 0.051576 | 100 | (4) | 2.6397 | 100 | (4) | 0.3044 | 100 | (4) | 0.48412 | 100 | (4) | 0 | 100 | (4) | 1.0784 | 100 | (4) | 0.83807 | 100 |  | 20.7673 | 100 |  | 2.3089 | 100 |  | 26.3898 | 100 |  | 944.5876 | 100 |  | 0 | 100 |  | 31 | 100 |  | 19.9009 | 100 |  | Fermo [34]
12:30 | (4) | 0.43832 | 100 | (4) | 0.57373 | 100 |  | 0.050453 | 100 | (4) | 2.5209 | 100 | (4) | 0.30066 | 100 | (4) | 0.50161 | 100 | (4) | 0 | 100 | (4) | 1.0758 | 100 | (4) | 0.83899 | 78.8889 |  | 20.7658 | 100 |  | 2.3349 | 100 |  | 26.6193 | 100 |  | 944.5323 | 100 |  | 0 | 100 |  | 31 | 100 |  | 19.9133 | 100 |  | Fermo [34]
13:00 | (4) | 0.4893 | 100 | (4) | 0.5152 | 100 |  | 0.052002 | 100 | (4) | 2.2801 | 100 | (4) | 0.34339 | 100 | (4) | 0.48613 | 100 | (4) | 0 | 100 | (4) | 1.0632 | 100 | (4) | 0.84003 | 100 |  | 20.7667 | 100 |  | 2.3814 | 100 |  | 26.8759 | 100 |  | 944.6115 | 100 |  | 0 | 100 |  | 31 | 100 |  | 19.923 | 100 |  | Fermo [34]
13:30 | (4) | 0.49309 | 100 | (4) | 0.59581 | 100 |  | 0.051044 | 100 | (4) | 1.9911 | 100 | (4) | 0.36905 | 100 | (4) | 0.48596 | 100 | (4) | 0 | 100 | (4) | 1.0647 | 100 | (4) | 0.84072 | 100 |  | 20.7713 | 100 |  | 2.4368 | 100 |  | 26.9573 | 100 |  | 944.6298 | 100 |  | 0 | 100 |  | 31 | 100 |  | 19.9252 | 100 |  | Fermo [34]
14:00 | (4) | 0.41773 | 100 | (4) | 0.47567 | 100 |  | 0.045759 | 100 | (4) | 2.2492 | 100 | (4) | 0.31125 | 100 | (4) | 0.45889 | 100 | (4) | 0 | 100 | (4) | 1.0617 | 100 | (4) | 0.84114 | 100 |  | 20.7768 | 100 |  | 2.4781 | 100 |  | 27.0043 | 100 |  | 944.7156 | 100 |  | 0 | 100 |  | 31 | 100 |  | 19.9111 | 100 |  | Fermo [34]
14:30 | (4) | 0.46179 | 100 | (4) | 0.81258 | 100 |  | 0.050007 | 100 | (4) | 1.7527 | 100 | (4) | 0.31151 | 100 | (4) | 0.48162 | 100 | (4) | 0 | 100 | (4) | 1.0708 | 100 | (4) | 0.8417 | 100 |  | 20.7774 | 100 |  | 2.4941 | 100 |  | 27.2043 | 100 |  | 944.8674 | 100 |  | 0 | 100 |  | 31 | 100 |  | 19.9091 | 100 |  | Fermo [34]
15:00 | (4) | 0.4691 | 100 | (4) | 0.4897 | 100 |  | 0.045501 | 100 | (4) | 2.0896 | 100 | (4) | 0.45826 | 100 | (4) | 0.47183 | 100 | (4) | 0 | 100 | (4) | 1.0676 | 100 | (4) | 0.84221 | 100 |  | 20.7823 | 100 |  | 2.4935 | 100 |  | 27.4017 | 100 |  | 944.9092 | 100 |  | 0 | 100 |  | 31 | 100 |  | 19.9068 | 100 |  | Fermo [34]
15:30 | (4) | 0.44741 | 100 | (4) | 0.52593 | 100 |  | 0.045477 | 100 | (4) | 1.6669 | 100 | (4) | 0.4309 | 100 | (4) | 0.43492 | 100 | (4) | 0 | 100 | (4) | 1.0806 | 100 | (4) | 0.84361 | 100 |  | 20.7834 | 100 |  | 2.4933 | 100 |  | 27.723 | 100 |  | 944.3459 | 100 |  | 0 | 100 |  | 31 | 100 |  | 19.9099 | 100 |  | Fermo [34]
16:00 | (4) | 0.4795 | 100 | (4) | 0.44007 | 100 |  | 0.048772 | 100 | (4) | 1.9597 | 100 | (4) | 0.33622 | 100 | (4) | 0.48898 | 100 | (4) | 0 | 100 | (4) | 1.0807 | 100 | (4) | 0.84384 | 100 |  | 20.7858 | 100 |  | 2.5081 | 100 |  | 27.9695 | 100 |  | 945.0012 | 100 |  | 0 | 100 |  | 31 | 100 |  | 19.9088 | 100 |  | Fermo [34]
16:30 | (4) | 0.4489 | 100 | (4) | 0.44495 | 100 |  | 0.049598 | 100 | (4) | 2.1389 | 100 | (4) | 0.38415 | 100 | (4) | 0.48502 | 100 | (4) | 0 | 100 | (4) | 1.0784 | 100 | (4) | 0.91773 | 78.8889 |  | 20.7877 | 100 |  | 2.4984 | 100 |  | 28.2561 | 100 |  | 945.3875 | 100 |  | 0 | 100 |  | 31 | 100 |  | 19.9107 | 100 |  | Fermo [34]
17:00 | (4) | 0.5073 | 100 | (4) | 0.36698 | 100 |  | 0.048758 | 100 | (4) | 1.9161 | 100 | (4) | 0.32863 | 100 | (4) | 0.43812 | 100 | (4) | 0 | 100 | (4) | 1.0662 | 100 | (4) | 0.84518 | 100 |  | 20.792 | 100 |  | 2.5221 | 100 |  | 28.5408 | 100 |  | 945.4294 | 100 |  | 0 | 100 |  | 31 | 100 |  | 19.9162 | 100 |  | Fermo [34]
17:30 | (4) | 0.41831 | 100 | (4) | 0.35088 | 100 |  | 0.048637 | 100 | (4) | 1.5949 | 100 | (4) | 0.41916 | 100 | (4) | 0.44588 | 100 | (4) | 0 | 100 | (4) | 1.0682 | 100 | (4) | 0.84614 | 100 |  | 20.7913 | 100 |  | 2.5332 | 100 |  | 28.8012 | 100 |  | 945.2864 | 100 |  | 0 | 100 |  | 31 | 100 |  | 19.9188 | 100 |  | Fermo [34]
18:00 | (4) | 0.46417 | 100 | (4) | 0.43485 | 100 |  | 0.036162 | 100 | (4) | 1.5548 | 100 | (4) | 0.35424 | 100 | (4) | 0.4933 | 100 | (4) | 0 | 100 | (4) | 1.0787 | 100 | (4) | 0.84644 | 100 |  | 20.8042 | 100 |  | 2.5286 | 100 |  | 28.8905 | 100 |  | 945.1832 | 100 |  | 0 | 100 |  | 31 | 100 |  | 19.9262 | 100 |  | Fermo [34]
18:30 | (4) | 0.45 | 100 | (4) | 0.39586 | 100 |  | 0.033639 | 100 | (4) | 2.1515 | 100 | (4) | 0.35331 | 100 | (4) | 0.49878 | 100 | (4) | 0 | 100 | (4) | 1.0839 | 100 | (4) | 0.84626 | 100 |  | 20.8068 | 100 |  | 2.5104 | 100 |  | 28.9166 | 100 |  | 945.2881 | 100 |  | 0 | 100 |  | 31.0944 | 100 |  | 19.9247 | 100 |  | Fermo [34]
19:00 | (4) | 0.43861 | 73.8889 | (4) | 0.43312 | 73.8889 |  | 0.033794 | 73.8889 | (4) | 1.2047 | 73.8889 | (4) | 0.38486 | 73.8889 | (4) | 0.45149 | 73.8889 | (4) | 0 | 73.8889 | (4) | 1.0851 | 73.8889 | (4) | 0.84607 | 100 |  | 20.8062 | 73.8889 |  | 2.503 | 73.8889 |  | 28.8029 | 100 |  | 945.0714 | 100 |  | 0 | 100 |  | 31.1083 | 100 |  | 19.9198 | 100 |  | Fermo [34]
19:30 | (4) | 0.39747 | 91.3889 | (4) | 0.44204 | 91.3889 |  | 0.033505 | 91.3889 | (4) | 0.75956 | 91.3889 | (4) | 0.259 | 91.3889 | (4) | 0.51368 | 91.3889 | (4) | 0 | 91.3889 | (4) | 1.0984 | 91.6667 | (4) | 0.84649 | 100 |  | 20.6635 | 91.6667 |  | 2.463 | 91.3889 |  | 28.7146 | 100 |  | 943.9371 | 100 |  | 0 | 100 |  | 31.2972 | 100 |  | 19.9058 | 100 |  | Fermo [34]
20:00 | (4) | 0.39472 | 100 | (4) | 0.43632 | 100 |  | 0.034053 | 100 | (4) | 1.0277 | 100 | (4) | 0.17345 | 100 | (4) | 0.48088 | 100 | (4) | 0 | 100 | (4) | 1.0959 | 100 | (4) | 0.84594 | 100 |  | 20.6553 | 100 |  | 2.4414 | 100 |  | 28.5994 | 100 |  | 943.99 | 100 |  | 0 | 100 |  | 31.2444 | 100 |  | 19.9141 | 100 |  | Fermo [34]
20:30 | (4) | 0.41065 | 100 | (4) | 0.47099 | 100 |  | 0.033916 | 100 | (4) | 0.91555 | 100 | (4) | 0.22697 | 100 | (4) | 0.44566 | 100 | (4) | 0 | 100 | (4) | 1.1228 | 100 | (4) | 0.84549 | 78.8889 |  | 20.6538 | 100 |  | 2.4265 | 100 |  | 28.5028 | 100 |  | 944.0427 | 100 |  | 0 | 100 |  | 31.4111 | 100 |  | 19.9128 | 100 |  | Fermo [34]
21:00 | (4) | 0.43676 | 100 | (4) | 0.40771 | 100 |  | 0.033732 | 100 | (4) | 0.92847 | 100 | (4) | 0.16644 | 100 | (4) | 0.47033 | 100 | (4) | 0 | 100 | (4) | 1.1414 | 100 | (4) | 0.84581 | 100 |  | 20.6513 | 100 |  | 2.45 | 100 |  | 28.4191 | 100 |  | 943.6528 | 100 |  | 0 | 100 |  | 31.4556 | 100 |  | 19.8947 | 100 |  | Fermo [34]
21:30 | (4) | 0.38957 | 100 | (4) | 0.44511 | 100 |  | 0.033684 | 100 | (4) | 0.63546 | 100 | (4) | 0.1706 | 100 | (4) | 0.50228 | 100 | (4) | 0 | 100 | (4) | 1.1354 | 100 | (4) | 0.84547 | 100 |  | 20.6509 | 100 |  | 2.4388 | 100 |  | 28.2316 | 100 |  | 943.3372 | 100 |  | 0 | 100 |  | 31.4194 | 100 |  | 19.8739 | 100 |  | Fermo [34]
22:00 | (4) | 0.4097 | 100 | (4) | 0.50997 | 100 |  | 0.034159 | 100 | (4) | 1.2433 | 100 | (4) | 0.32167 | 100 | (4) | 0.49452 | 100 | (4) | 0 | 100 | (4) | 1.1275 | 100 | (4) | 0.85093 | 100 |  | 20.6532 | 100 |  | 2.4059 | 100 |  | 28.079 | 100 |  | 942.8973 | 100 |  | 0 | 100 |  | 31.4889 | 100 |  | 19.8696 | 100 |  | Fermo [34]
22:30 | (4) | 0.43444 | 100 | (4) | 0.54026 | 100 |  | 0.033999 | 100 | (4) | 1.1596 | 100 | (4) | 0.14684 | 100 | (4) | 0.47234 | 100 | (4) | 0 | 100 | (4) | 1.1203 | 100 | (4) | 0.92116 | 100 |  | 20.6497 | 100 |  | 2.3769 | 100 |  | 27.9109 | 100 |  | 943.3537 | 100 |  | 0 | 100 |  | 31.3583 | 100 |  | 19.8656 | 100 |  | Fermo [34]
23:00 | (4) | 0.39678 | 100 | (4) | 0.60864 | 100 |  | 0.034375 | 100 | (4) | 1.0116 | 100 | (4) | 0.19392 | 100 | (4) | 0.47056 | 100 | (4) | 0 | 100 | (4) | 1.1166 | 100 | (4) | 0.89747 | 100 |  | 20.6478 | 100 |  | 2.3369 | 100 |  | 27.703 | 100 |  | 942.7873 | 100 |  | 0 | 100 |  | 31.175 | 100 |  | 19.8747 | 100 |  | Fermo [34]
23:30 | (4) | 0.39248 | 100 | (4) | 0.59643 | 100 |  | 0.034205 | 100 | (4) | 0.91219 | 100 | (4) | 0.14065 | 100 | (4) | 0.49611 | 100 | (4) | 0 | 100 | (4) | 1.1195 | 100 | (4) | 0.84732 | 100 |  | 20.6452 | 100 |  | 2.2961 | 100 |  | 27.3428 | 100 |  | 943.2108 | 100 |  | 0 | 100 |  | 31.2028 | 100 |  | 19.8868 | 100 |  | Fermo [34]
24:00 | (4) | 0.44208 | 100 | (4) | 0.55073 | 100 |  | 0.034525 | 100 | (4) | 1.1749 | 100 | (4) | 0.17898 | 100 | (4) | 0.50974 | 100 | (4) | 0 | 100 | (4) | 1.1061 | 100 | (4) | 0.84042 | 100 |  | 20.6442 | 100 |  | 2.2657 | 100 |  | 27.1353 | 100 |  | 943.8765 | 100 |  | 0 | 100 |  | 31.1667 | 100 |  | 19.8879 | 100 |  | Fermo [34]
Limite 30 Min |  | 60 |  |  | 100 | [5 empty] | 400 |  |  | 200 | [5 empty] | 4 |  |  | 20 |  |  | 30
MIN
MAX
%Medie < Soglia |  | 99.9758 | [8 empty] | 98.3519 |  |  | 100 | [5 empty] | 100 |  |  | 99.9758 |  |  | 99.903
Soglia 97% |  | 10 | [8 empty] | 200 |  |  | 50 | [5 empty] | 2 |  |  | 10 |  |  | 10
Media Giorno: | (4) |  |  | (4) |  |  | (4) |  |  | (4) |  |  | (4) |  |  | (4) |  |  | (4) |  |  | (4) |  |  | (4) |  |  | (4) |  |  | (4) |  |  | (4) |  |  | (4) |  |  | (4) |  |  | (4) |  |  | (4) |  |  | (6) | 0
Limite Giorno |  | 10 |  |  | 50 | [5 empty] | 200 |  |  | 50 | [5 empty] | 1 |  |  | 10 |  |  | 10
Note:
| (1) | Assenza Registrazioni Medie | [7 empty] | Elaborazioni conformi Allegato VI, Parte V, D.Lgs. n. 152 del 03/04/2006 | [11 empty] | Elaborazioni DLgs 46/14: [Giorno Solare]
| (2) | Assenza Registrazioni I.D. | [7 empty] | Elaborazioni Conformi Titolo III Bis, Parte IV, D.Lgs. 152/06 del 03/04/2006 (D.Lgs. 46/14) | [12 empty] | 144 | Medie 10 Minuti Totali della Misura del CO.
| (3) | Assenza Registrazioni Note o Parametri | [7 empty] | Ossigeno di Riferimento: 11,00 %V. | [12 empty] | 0 | Medie 10 Minuti Valide della Misura del CO.
| (4) | Media Non Valida | [20 empty] | 0 | Medie 10 Minuti del CO superiori al valore di 150 mg/Nm3.
| (5) | Valore superiore al Limite o Soglia | [7 empty] | Report prodotto il 09/08/2020 01:06:10
| (6) | Mezzore di Normale Funzionamento | [7 empty] | Reports ver. 3.50.66 - (C) 1995-2018 C.T. Sistemi srl

## Linea 2
Ecologia Oggi S.p.A. Gioia Tauro - Data: 08/08/2020
Report Medie 30 Minuti - Linea 2
|  | Ac. Cloridrico |  |  | Ossido Carbonio |  |  | An. Carbonica |  |  | Ossidi Azoto |  |  | Ossidi Zolfo |  |  | Ammoniaca |  |  | Ac. Fluoridrico |  |  | Carb. Org. Totale |  |  | Polveri |  |  | Ossigeno |  |  | Umidità Fumi |  |  | Temp. Fumi |  |  | Press. Fumi |  |  | Portata Fumi |  |  | T° Post Comb. |  |  | O2 Post. Comb. |  |  | Impianto
Ore | Note | mg/Nm3 | ID % | Note | mg/Nm3 | ID % | Note | %V | ID % | Note | mg/Nm3 | ID % | Note | mg/Nm3 | ID % | Note | mg/Nm3 | ID % | Note | mg/Nm3 | ID % | Note | mg/Nm3 | ID % | Note | mg/Nm3 | ID % | Note | %V | ID % | Note | %V | ID % | Note | °C | ID % | Note | mBar | ID % | Note | Nm3/h | ID % | Note | °C | ID % | Note | %V | ID % | Note | Stato
00:30 |  | 6.1972 | 100 |  | 0 | 100 |  | 6.3981 | 100 |  | 148.9448 | 100 |  | 0 | 100 |  | 1.5952 | 100 |  | 0 | 100 |  | 0 | 100 |  | 2.0582 | 78.6111 |  | 13.62 | 100 |  | 11.1076 | 100 |  | 143.8057 | 100 |  | 1004.1669 | 100 |  | 56252.1641 | 100 |  | 895.3861 | 100 |  | 8.0465 | 100 |  | In Marcia [30]
01:00 |  | 6.0437 | 100 |  | 3.9075 | 100 |  | 6.4265 | 100 |  | 145.1425 | 100 |  | 0 | 100 |  | 1.6747 | 100 |  | 0 | 100 |  | 0 | 100 |  | 2.008 | 100 |  | 13.6258 | 100 |  | 11.0603 | 100 |  | 144.2146 | 100 |  | 1004.1707 | 100 |  | 56090.9609 | 100 |  | 896.0722 | 100 |  | 8.006 | 100 |  | In Marcia [30]
01:30 |  | 5.352 | 100 |  | 26.9207 | 100 |  | 6.1949 | 100 |  | 136.1243 | 100 |  | 0 | 100 |  | 1.8804 | 100 |  | 0 | 100 |  | 0 | 100 |  | 1.9455 | 100 |  | 13.8346 | 100 |  | 10.6341 | 100 |  | 144.5709 | 100 |  | 1004.404 | 100 |  | 55854.957 | 100 |  | 881.4722 | 100 |  | 8.3599 | 100 |  | In Marcia [30]
02:00 |  | 5.916 | 100 |  | 0 | 100 |  | 6.2562 | 100 |  | 142.2396 | 100 |  | 0 | 100 |  | 1.4887 | 100 |  | 0 | 100 |  | 0 | 100 |  | 1.9395 | 100 |  | 13.7901 | 100 |  | 10.7726 | 100 |  | 145.2589 | 100 |  | 1004.3569 | 100 |  | 56327.0469 | 100 |  | 885.2194 | 100 |  | 8.2704 | 100 |  | In Marcia [30]
02:30 |  | 5.2088 | 100 |  | 0 | 100 |  | 6.3348 | 100 |  | 146.2822 | 100 |  | 0 | 100 |  | 1.5338 | 100 |  | 0 | 100 |  | 0 | 100 |  | 1.9508 | 100 |  | 13.7356 | 100 |  | 11.795 | 100 |  | 145.9828 | 100 |  | 1004.2751 | 100 |  | 56325.3008 | 100 |  | 892.325 | 100 |  | 8.0354 | 100 |  | In Marcia [30]
03:00 |  | 5.9165 | 100 |  | 0 | 100 |  | 6.2503 | 100 |  | 138.4957 | 100 |  | 0 | 100 |  | 1.5905 | 100 |  | 0 | 100 |  | 0 | 100 |  | 1.9262 | 100 |  | 13.7784 | 100 |  | 10.2761 | 100 |  | 145.5352 | 100 |  | 1004.2331 | 100 |  | 55953.4922 | 100 |  | 891.4972 | 100 |  | 8.3196 | 100 |  | In Marcia [30]
03:30 |  | 5.8756 | 100 |  | 7.4292 | 100 |  | 6.2725 | 100 |  | 144.5197 | 100 |  | 0 | 100 |  | 1.5237 | 100 |  | 0 | 100 |  | 0 | 100 |  | 1.9244 | 100 |  | 13.7274 | 100 |  | 10.0507 | 100 |  | 145.4908 | 100 |  | 1004.0228 | 100 |  | 55914.3008 | 100 |  | 883.7 | 100 |  | 8.3517 | 100 |  | In Marcia [30]
04:00 |  | 5.6059 | 100 |  | 0.3406 | 100 |  | 6.2346 | 100 |  | 145.4561 | 100 |  | 0 | 100 |  | 1.6789 | 100 |  | 0 | 100 |  | 0 | 100 |  | 1.9226 | 100 |  | 13.7809 | 100 |  | 10.0241 | 100 |  | 145.5659 | 100 |  | 1003.7219 | 100 |  | 56031.2461 | 100 |  | 889.1 | 100 |  | 8.3139 | 100 |  | In Marcia [30]
04:30 |  | 6.0374 | 100 |  | 0 | 100 |  | 6.3999 | 100 |  | 147.0765 | 100 |  | 0 | 100 |  | 1.7428 | 100 |  | 0 | 100 |  | 0 | 100 |  | 1.9881 | 78.6111 |  | 13.6184 | 100 |  | 10.3091 | 100 |  | 145.9498 | 100 |  | 1003.7325 | 100 |  | 55939.582 | 100 |  | 893.0528 | 100 |  | 8.1714 | 100 |  | In Marcia [30]
05:00 |  | 5.7756 | 100 |  | 0 | 100 |  | 6.4632 | 100 |  | 151.0995 | 100 |  | 0 | 100 |  | 1.3795 | 100 |  | 0 | 100 |  | 0 | 100 |  | 1.8727 | 100 |  | 13.5266 | 100 |  | 10.585 | 100 |  | 146.4816 | 100 |  | 1003.8129 | 100 |  | 56120.1562 | 100 |  | 900.95 | 100 |  | 8.0445 | 100 |  | In Marcia [30]
05:30 |  | 5.3245 | 100 |  | 18.5912 | 100 |  | 6.1606 | 100 |  | 142.941 | 100 |  | 0 | 100 |  | 1.9562 | 100 |  | 0 | 100 |  | 0 | 100 |  | 1.9487 | 100 |  | 13.8249 | 100 |  | 10.4292 | 100 |  | 146.8732 | 100 |  | 1003.9673 | 100 |  | 56135.0625 | 100 |  | 890.5667 | 100 |  | 8.4054 | 100 |  | In Marcia [30]
06:00 |  | 5.742 | 100 |  | 11.7571 | 100 |  | 6.2629 | 100 |  | 148.4317 | 100 |  | 0 | 100 |  | 1.8973 | 100 |  | 0 | 100 |  | 0 | 100 |  | 1.9267 | 100 |  | 13.7442 | 100 |  | 10.498 | 100 |  | 146.5859 | 100 |  | 1004.2119 | 100 |  | 55990.3945 | 100 |  | 882.7222 | 100 |  | 8.3243 | 100 |  | In Marcia [30]
06:30 |  | 5.6774 | 100 |  | 13.9396 | 100 |  | 6.1439 | 100 |  | 144.71 | 100 |  | 0 | 100 |  | 1.9383 | 100 |  | 0 | 100 |  | 0 | 100 |  | 1.958 | 100 |  | 13.8725 | 100 |  | 10.2135 | 100 |  | 147.1758 | 100 |  | 1004.1774 | 100 |  | 56108.3828 | 100 |  | 889.2444 | 100 |  | 8.4517 | 100 |  | In Marcia [30]
07:00 |  | 3.8773 | 85.5556 |  | 0.12559 | 85.5556 |  | 6.466 | 85.5556 |  | 159.0285 | 85.5556 |  | 0 | 85.5556 |  | 1.9927 | 85.5556 |  | 0 | 85.5556 |  | 0 | 85.5556 |  | 2.0128 | 100 |  | 13.6811 | 85.5556 |  | 14.5257 | 85.5556 |  | 149.2111 | 100 |  | 1004.1473 | 100 |  | 55964.25 | 100 |  | 905.6861 | 100 |  | 7.5425 | 100 |  | In Marcia [30]
07:30 |  | 6.2385 | 79.7222 |  | 41.925 | 79.7222 |  | 6.569 | 79.7222 |  | 160.9633 | 79.7222 |  | 0 | 79.7222 |  | 1.0952 | 79.7222 |  | 0 | 79.7222 |  | 0 | 79.7222 |  | 1.8501 | 100 |  | 13.367 | 79.7222 |  | 11.1229 | 79.7222 |  | 147.9362 | 100 |  | 1004.3163 | 100 |  | 56043.6875 | 100 |  | 916.0333 | 100 |  | 7.8788 | 100 |  | In Marcia [30]
08:00 |  | 5.8679 | 100 |  | 15.3395 | 100 |  | 6.5875 | 100 |  | 151.6454 | 100 |  | 0 | 100 |  | 1.2328 | 100 |  | 0 | 100 |  | 0 | 100 |  | 1.8337 | 100 |  | 13.3344 | 100 |  | 11.1 | 100 |  | 146.1465 | 100 |  | 1004.4667 | 100 |  | 55716.4648 | 100 |  | 909.5833 | 100 |  | 7.9566 | 100 |  | In Marcia [30]
08:30 |  | 6.3442 | 100 |  | 1.4489 | 100 |  | 6.4613 | 100 |  | 150.8848 | 100 |  | 0 | 100 |  | 1.1707 | 100 |  | 0 | 100 |  | 0 | 100 |  | 1.9283 | 78.6111 |  | 13.4544 | 100 |  | 11.24 | 100 |  | 145.444 | 100 |  | 1004.4714 | 100 |  | 56038.6484 | 100 |  | 907.5278 | 100 |  | 7.9796 | 100 |  | In Marcia [30]
09:00 |  | 5.5453 | 100 |  | 0 | 100 |  | 6.3501 | 100 |  | 146.3203 | 100 |  | 0 | 100 |  | 1.2213 | 100 |  | 0 | 100 |  | 0 | 100 |  | 1.9106 | 100 |  | 13.6255 | 100 |  | 11.3066 | 100 |  | 146.1076 | 100 |  | 1004.3382 | 100 |  | 56096.0586 | 100 |  | 896.1778 | 100 |  | 8.1563 | 100 |  | In Marcia [30]
09:30 |  | 6.1537 | 100 |  | 0 | 100 |  | 6.6595 | 100 |  | 159.312 | 100 |  | 0 | 100 |  | 1.0998 | 100 |  | 0 | 100 |  | 0 | 100 |  | 1.863 | 100 |  | 13.3018 | 100 |  | 11.3398 | 100 |  | 146.9722 | 100 |  | 1004.1484 | 100 |  | 56015.1289 | 100 |  | 906.7861 | 100 |  | 7.6543 | 100 |  | In Marcia [30]
10:00 |  | 5.8245 | 100 |  | 3.7396 | 100 |  | 6.8572 | 100 |  | 173.0167 | 100 |  | 0 | 100 |  | 1.012 | 100 |  | 0 | 100 |  | 0 | 100 |  | 1.7942 | 100 |  | 13.1011 | 100 |  | 11.4713 | 100 |  | 147.653 | 100 |  | 1004.0018 | 100 |  | 56488.1719 | 100 |  | 940.8722 | 100 |  | 7.6163 | 100 |  | In Marcia [30]
10:30 |  | 6.1747 | 100 |  | 0 | 100 |  | 6.7912 | 100 |  | 182.3346 | 100 |  | 0 | 100 |  | 1.128 | 100 |  | 0 | 100 |  | 0 | 100 |  | 1.8062 | 100 |  | 13.1615 | 100 |  | 11.4828 | 100 |  | 147.2788 | 100 |  | 1004.2797 | 100 |  | 56607.9062 | 100 |  | 933.5583 | 100 |  | 7.5158 | 100 |  | In Marcia [30]
11:00 |  | 5.6328 | 100 |  | 31.2285 | 100 |  | 6.7095 | 100 |  | 167.9529 | 100 |  | 0 | 100 |  | 1.2485 | 100 |  | 0 | 100 |  | 0.081274 | 99.7222 |  | 1.8139 | 100 |  | 13.2026 | 100 |  | 11.2708 | 100 |  | 146.6971 | 100 |  | 1004.1639 | 100 |  | 56389.6328 | 100 |  | 935.3834 | 100 |  | 7.6863 | 100 |  | In Marcia [30]
11:30 |  | 6.2078 | 100 |  | 43.7625 | 100 |  | 6.5997 | 100 |  | 170.2826 | 100 |  | 0 | 100 |  | 0.9303 | 100 |  | 0 | 100 |  | 0 | 100 |  | 1.8343 | 100 |  | 13.3209 | 100 |  | 11.0901 | 100 |  | 146.633 | 100 |  | 1003.9131 | 100 |  | 56384.3594 | 100 |  | 919.9694 | 100 |  | 7.8711 | 100 |  | In Marcia [30]
12:00 |  | 5.1467 | 100 |  | 8.9824 | 100 |  | 6.3768 | 100 |  | 157.9602 | 100 |  | 0 | 100 |  | 1.1095 | 100 |  | 0 | 100 |  | 0 | 100 |  | 1.9163 | 100 |  | 13.558 | 100 |  | 11.9997 | 100 |  | 147.5451 | 100 |  | 1003.8384 | 100 |  | 56102.3711 | 100 |  | 912.0389 | 100 |  | 8.2083 | 100 |  | In Marcia [30]
12:30 |  | 5.3917 | 100 |  | 46.1367 | 100 |  | 6.5872 | 100 |  | 168.1951 | 100 |  | 0 | 100 |  | 1.1155 | 100 |  | 0 | 100 |  | 0 | 100 |  | 1.8218 | 78.6111 |  | 13.285 | 100 |  | 10.8494 | 100 |  | 147 | 100 |  | 1003.7406 | 100 |  | 56276.7656 | 100 |  | 925.7 | 100 |  | 7.9413 | 100 |  | In Marcia [30]
13:00 |  | 6.4762 | 100 |  | 37.6974 | 100 |  | 6.4724 | 100 |  | 165.56 | 100 |  | 0 | 100 |  | 1.0871 | 100 |  | 0 | 100 |  | 0 | 100 |  | 1.8386 | 100 |  | 13.3748 | 100 |  | 10.6559 | 100 |  | 146.7694 | 100 |  | 1003.5789 | 100 |  | 55964.375 | 100 |  | 919.3361 | 100 |  | 8.0854 | 100 |  | In Marcia [30]
13:30 |  | 5.7312 | 100 |  | 66.7352 | 100 |  | 6.2168 | 100 |  | 158.5121 | 100 |  | 0 | 100 |  | 1.6953 | 100 |  | 0 | 100 |  | 0 | 100 |  | 1.8947 | 100 |  | 13.6348 | 100 |  | 10.2214 | 100 |  | 146.7684 | 100 |  | 1003.3415 | 100 |  | 56004.7969 | 100 |  | 919.5167 | 100 |  | 8.5011 | 100 |  | In Marcia [30]
14:00 |  | 5.7326 | 100 |  | 0 | 100 |  | 5.6208 | 100 |  | 172.2756 | 100 |  | 0 | 100 |  | 1.5868 | 100 |  | 0 | 100 |  | 0 | 100 |  | 1.9811 | 100 |  | 14.0026 | 100 |  | 9.7776 | 100 |  | 145.9782 | 100 |  | 1003.1926 | 100 |  | 55746.9609 | 100 |  | 882.2028 | 100 |  | 8.7587 | 100 |  | In Marcia [30]
14:30 |  | 4.5006 | 100 |  | 95.1062 | 100 |  | 5.7906 | 100 |  | 151.4581 | 100 |  | 0 | 100 |  | 2.253 | 100 |  | 0 | 100 |  | 1.9537 | 100 |  | 1.9953 | 100 |  | 14.0258 | 100 |  | 10.0283 | 100 |  | 146.4005 | 100 |  | 1003.1491 | 100 |  | 55654.7383 | 100 |  | 876.2194 | 100 |  | 8.9483 | 100 |  | In Marcia [30]
15:00 |  | 3.4155 | 100 |  | 5.5199 | 100 |  | 3.7827 | 100 |  | 191.291 | 100 |  | 0 | 100 |  | 2.1238 | 100 |  | 0.029316 | 100 |  | 0.82882 | 100 |  | 2.3507 | 100 |  | 15.2057 | 100 |  | 8.4806 | 100 |  | 144.58 | 100 |  | 1003.1582 | 100 |  | 50644.2617 | 100 |  | 855.4583 | 100 |  | 10.0313 | 100 |  | Marcia Senza Rifiuto [31]
15:30 |  | 1.4407 | 99.1667 |  | 52.5878 | 99.1667 |  | 6.0141 | 99.1667 |  | 126.2645 | 99.1667 |  | 0 | 99.1667 |  | 2.3525 | 99.1667 |  | 0 | 99.1667 |  | 1.368 | 99.1667 |  | 1.9193 | 100 |  | 13.7582 | 100 |  | 10.5423 | 99.1667 |  | 143.5089 | 100 |  | 1003.1516 | 100 |  | 54635.5156 | 100 |  | 870.2 | 100 |  | 8.3653 | 100 |  | In Marcia [30]
16:00 |  | 5.9741 | 100 |  | 4.9558 | 100 |  | 6.3062 | 100 |  | 168.5495 | 100 |  | 0 | 100 |  | 1.7601 | 100 |  | 0 | 100 |  | 0 | 100 |  | 1.9429 | 100 |  | 13.7067 | 100 |  | 11.6841 | 100 |  | 146.2031 | 100 |  | 1003.1273 | 100 |  | 55956.9609 | 100 |  | 883.9778 | 100 |  | 7.8996 | 100 |  | In Marcia [30]
16:30 |  | 4.4059 | 100 |  | 6.2845 | 100 |  | 6.5159 | 100 |  | 169.6735 | 100 |  | 0 | 100 |  | 1.1272 | 100 |  | 0 | 100 |  | 0 | 100 |  | 2.0783 | 78.3333 |  | 13.5899 | 100 |  | 15.1687 | 100 |  | 149.6253 | 100 |  | 1003.0437 | 100 |  | 55673.8594 | 100 |  | 927.9 | 100 |  | 7.423 | 100 |  | In Marcia [30]
17:00 |  | 6.2977 | 100 |  | 0 | 100 |  | 6.3043 | 100 |  | 154.9787 | 100 |  | 0 | 100 |  | 0.81467 | 100 |  | 0 | 100 |  | 0 | 100 |  | 1.9158 | 100 |  | 13.6595 | 100 |  | 10.7518 | 100 |  | 147.4086 | 100 |  | 1003.0982 | 100 |  | 55356.6367 | 100 |  | 910.0306 | 100 |  | 8.2099 | 100 |  | In Marcia [30]
17:30 |  | 6.2553 | 100 |  | 0 | 100 |  | 6.087 | 100 |  | 150.0612 | 100 |  | 0 | 100 |  | 0.8275 | 100 |  | 0 | 100 |  | 0 | 100 |  | 1.9486 | 100 |  | 13.8821 | 100 |  | 9.9337 | 100 |  | 145.1964 | 100 |  | 1003.1167 | 100 |  | 51102.6406 | 100 |  | 901.8083 | 100 |  | 8.9436 | 100 |  | In Marcia [30]
18:00 | (4) | 1.7211 | 100 | (4) | 58.2169 | 100 |  | 0.64538 | 100 | (4) | 15.0659 | 100 | (4) | 0.021883 | 100 | (4) | 0.21075 | 100 | (4) | 0 | 100 | (4) | 2.1287 | 100 | (4) | 1.2922 | 100 |  | 20.1358 | 100 |  | 5.0499 | 100 |  | 136.2329 | 100 |  | 1003.6951 | 100 |  | 0 | 100 |  | 702.7556 | 100 |  | 16.1369 | 100 |  | Fermo [34]
18:30 | (4) | 0.62557 | 100 | (4) | 6.6369 | 100 |  | 0.14081 | 100 | (4) | 0.16944 | 100 | (4) | 0 | 100 | (4) | 0.15687 | 100 | (4) | 0 | 100 | (4) | 1.3861 | 100 | (4) | 1.24 | 100 |  | 20.7748 | 100 |  | 4.8585 | 100 |  | 122.4237 | 100 |  | 1003.7607 | 100 |  | 0 | 100 |  | 524.2056 | 100 |  | 16.5726 | 100 |  | Fermo [34]
19:00 | (4) | 0.36594 | 85.8333 | (4) | 2.0008 | 85.8333 |  | 0.088927 | 85.8333 | (4) | 0.037326 | 85.8333 | (4) | 0 | 85.8333 | (4) | 0.045639 | 85.8333 | (4) | 0 | 85.8333 | (4) | 1.6766 | 85.8333 | (4) | 1.206 | 100 |  | 20.7722 | 85.8333 |  | 4.9347 | 85.8333 |  | 111.3238 | 100 |  | 1003.9238 | 100 |  | 0 | 100 |  | 456.3722 | 100 |  | 16.7183 | 100 |  | Fermo [34]
19:30 | (4) | 0.084892 | 79.1667 | (4) | 1.5569 | 79.1667 |  | 0.080488 | 79.1667 | (4) | 0 | 79.1667 | (4) | 0 | 79.1667 | (4) | 0.046245 | 79.1667 | (4) | 0 | 79.1667 | (4) | 1.4296 | 79.1667 | (4) | 1.1777 | 100 |  | 20.9662 | 79.1667 |  | 4.957 | 79.1667 |  | 102.2344 | 100 |  | 1003.9606 | 100 |  | 0 | 100 |  | 422.7917 | 100 |  | 16.8405 | 100 |  | Fermo [34]
20:00 | (4) | 0.079926 | 100 | (4) | 1.2434 | 100 |  | 0.068083 | 100 | (4) | 0.00019908 | 100 | (4) | 0 | 100 | (4) | 0.097695 | 100 | (4) | 0 | 100 | (4) | 1.3333 | 100 | (4) | 1.1538 | 100 |  | 20.9966 | 100 |  | 4.9334 | 100 |  | 94.7714 | 100 |  | 1004.1305 | 100 |  | 0 | 100 |  | 402.4417 | 100 |  | 17.0034 | 100 |  | Fermo [34]
20:30 | (4) | 0.025157 | 100 | (4) | 0.93619 | 100 |  | 0.061816 | 100 | (4) | 0.001163 | 100 | (4) | 0 | 100 | (4) | 0.20326 | 100 | (4) | 0 | 100 | (4) | 1.2745 | 100 | (4) | 1.1941 | 78.6111 |  | 21.0102 | 100 |  | 4.9075 | 100 |  | 88.6351 | 100 |  | 1004.3354 | 100 |  | 0 | 100 |  | 388.3 | 100 |  | 17.0939 | 100 |  | Fermo [34]
21:00 | (4) | 0.039843 | 100 | (4) | 0.82636 | 100 |  | 0.058748 | 100 | (4) | 0 | 100 | (4) | 0 | 100 | (4) | 0.12573 | 100 | (4) | 0 | 100 | (4) | 1.2389 | 100 | (4) | 1.1168 | 100 |  | 21.0151 | 100 |  | 4.8797 | 100 |  | 83.3245 | 100 |  | 1004.5257 | 100 |  | 0 | 100 |  | 377.6389 | 100 |  | 17.1497 | 100 |  | Fermo [34]
21:30 | (4) | 0.017752 | 100 | (4) | 0.8823 | 100 |  | 0.057199 | 100 | (4) | 0 | 100 | (4) | 0 | 100 | (4) | 0.1128 | 100 | (4) | 0 | 100 | (4) | 1.2269 | 100 | (4) | 1.1016 | 100 |  | 21.0326 | 100 |  | 4.8391 | 100 |  | 78.6132 | 100 |  | 1004.5188 | 100 |  | 0 | 100 |  | 369.1444 | 100 |  | 17.3337 | 100 |  | Fermo [34]
22:00 |  | 2.4564 | 100 |  | 868.8834 | 100 |  | 0.22152 | 100 |  | 0 | 100 |  | 0 | 100 |  | 18.2141 | 100 |  | 0 | 100 |  | 273.5377 | 100 |  | 128.3818 | 100 |  | 20.8493 | 100 |  | 4.1083 | 100 |  | 85.3195 | 100 |  | 1004.0996 | 100 |  | 35942.1367 | 100 |  | 390.0139 | 100 |  | 17.0646 | 100 |  | Marcia Senza Rifiuto [31]
22:30 |  | 0.090689 | 100 |  | 19.4863 | 100 |  | 0.90582 | 100 |  | 47.9278 | 100 |  | 0 | 100 |  | 3.6339 | 100 |  | 0 | 100 |  | 7.7607 | 100 |  | 10.0511 | 100 |  | 19.3603 | 100 |  | 4.8152 | 100 |  | 94.0692 | 100 |  | 1003.9441 | 100 |  | 32735.1074 | 100 |  | 378.2805 | 100 |  | 15.2929 | 100 |  | Marcia Senza Rifiuto [31]
23:00 |  | 0.0094642 | 100 |  | 18.65 | 100 |  | 0.80173 | 100 |  | 41.9451 | 100 |  | 0 | 100 |  | 5.0168 | 100 |  | 0 | 100 |  | 8.8119 | 100 |  | 11.1994 | 100 |  | 19.59 | 100 |  | 4.7423 | 100 |  | 100.0286 | 100 |  | 1003.7962 | 100 |  | 35409.625 | 100 |  | 390.3611 | 100 |  | 15.7536 | 100 |  | Marcia Senza Rifiuto [31]
23:30 |  | 0.01814 | 100 |  | 14.8191 | 100 |  | 0.96871 | 100 |  | 78.5781 | 100 |  | 0 | 100 |  | 4.19 | 100 |  | 0 | 100 |  | 6.1426 | 100 |  | 6.4691 | 100 |  | 19.1609 | 100 |  | 4.8424 | 100 |  | 106.4259 | 100 |  | 1003.6999 | 100 |  | 35282.8281 | 100 |  | 396.4528 | 100 |  | 15.2181 | 100 |  | Marcia Senza Rifiuto [31]
24:00 |  | 0.011673 | 100 |  | 14.4868 | 100 |  | 0.97035 | 100 |  | 85.4548 | 100 |  | 0 | 100 |  | 4.9692 | 100 |  | 0 | 100 |  | 6.2678 | 100 |  | 6.559 | 100 |  | 19.1566 | 100 |  | 4.828 | 100 |  | 112.6018 | 100 |  | 1003.5363 | 100 |  | 35400.8594 | 100 |  | 408.4806 | 100 |  | 15.1929 | 100 |  | Marcia Senza Rifiuto [31]
Limite 30 Min |  | 60 |  |  | 100 | [5 empty] | 400 |  |  | 200 | [5 empty] | 4 |  |  | 20 |  |  | 30
MIN |  | 1.4407 |  |  | 0 |  |  | 5.6208 |  |  | 126.2645 |  |  | 0 |  |  | 0.81467 |  |  | 0 |  |  | 0 |  |  | 1.7942 |  |  | 13.1011 |  |  | 9.7776 |  |  | 143.5089 |  |  | 1003.0437 |  |  | 51102.6406 |  |  | 870.2 |  |  | 7.423
MAX |  | 6.4762 |  |  | 95.1062 |  |  | 6.8572 |  |  | 182.3346 |  |  | 0 |  |  | 2.3525 |  |  | 0 |  |  | 1.9537 |  |  | 2.0783 |  |  | 14.0258 |  |  | 15.1687 |  |  | 149.6253 |  |  | 1004.4714 |  |  | 56607.9062 |  |  | 940.8722 |  |  | 8.9483
%Medie < Soglia |  | 99.9351 | [8 empty] | 99.3637 |  |  | 100 | [5 empty] | 99.987 |  |  | 99.961 |  |  | 99.961
Soglia 97% |  | 10 | [8 empty] | 200 |  |  | 50 | [5 empty] | 2 |  |  | 10 |  |  | 10
Media Giorno: |  | 5.5851 | 100 |  | 15.8512 | 100 |  | 6.3571 | 100 |  | 154.3145 | 100 |  | 0 | 100 |  | 1.4629 | 100 |  | 0 | 100 |  | 0.10008 | 100 |  | 1.9197 | 100 |  | 13.6031 | 100 |  | 11.0388 | 100 |  | 146.3522 | 100 |  | 1003.8788 | 100 |  | 55860.6758 | 100 |  | 902.1123 | 100 |  | 8.1248 | 100 | (6) | 34
Limite Giorno |  | 10 |  |  | 50 | [5 empty] | 200 |  |  | 50 | [5 empty] | 1 |  |  | 10 |  |  | 10
Note:
| (1) | Assenza Registrazioni Medie | [7 empty] | Elaborazioni conformi Allegato VI, Parte V, D.Lgs. n. 152 del 03/04/2006 | [11 empty] | Elaborazioni DLgs 46/14: [Giorno Solare]
| (2) | Assenza Registrazioni I.D. | [7 empty] | Elaborazioni Conformi Titolo III Bis, Parte IV, D.Lgs. 152/06 del 03/04/2006 (D.Lgs. 46/14) | [12 empty] | 144 | Medie 10 Minuti Totali della Misura del CO.
| (3) | Assenza Registrazioni Note o Parametri | [7 empty] | Ossigeno di Riferimento: 11,00 %V. | [12 empty] | 100 | Medie 10 Minuti Valide della Misura del CO.
| (4) | Media Non Valida | [20 empty] | 2 | Medie 10 Minuti del CO superiori al valore di 150 mg/Nm3.
| (5) | Valore superiore al Limite o Soglia | [7 empty] | Report prodotto il 09/08/2020 01:06:17 | [12 empty] | 98,00% | Medie 10 Minuti del CO inferiori al valore di 150 mg/Nm3.
| (6) | Mezzore di Normale Funzionamento | [7 empty] | Reports ver. 3.50.66 - (C) 1995-2018 C.T. Sistemi srl

## Allarmi
Ecologia Oggi S.p.A. Gioia Tauro
Report Giornaliero Allarmi |  |  | Data: 08/08/2020
Inizio | Riconosc. | Fine | Allarme
00:06:29 | 00:06:29 | 00:12:54 | Linea 2: Calibrazione in Corso Polveri
00:16:13 | 00:16:13 | 00:22:34 | Linea 1: Calibrazione in Corso Polveri
01:00:05 | 01:00:05 | 01:10:20 | Linea 2: Super. Preallarme Semiorario Ossido Carbonio
01:00:06 | 01:00:06 | 01:10:43 | Linea 2: BLOCCO Preallarme Medie Semiorarie
01:01:15 | 01:01:15 | 01:02:05 | Linea 2: Super. Preallarme Semiorario Carb. Org. Totale
04:09:19 | 04:09:19 | 04:15:43 | Linea 2: Calibrazione in Corso Polveri
04:16:30 | 04:16:30 | 04:22:52 | Linea 1: Calibrazione in Corso Polveri
05:05:30 | 05:05:30 | 05:06:35 | Linea 2: Super. Preallarme Semiorario Ossido Carbonio
05:05:30 | 05:05:30 | 05:06:55 | Linea 2: BLOCCO Preallarme Medie Semiorarie
06:52:20 | 14:30:46 | 07:02:40 | Linea 1: Manutenzione Analizzatore O2
06:52:20 | 06:52:20 | 07:02:40 | Linea 1: Manutenzione Analizzatore FID
06:52:20 | 06:52:20 | 07:02:40 | Linea 1: Manutenzione Analizzatore FTIR
06:52:21 | 06:52:21 | 06:52:26 | Linea 1: Analizzatore in ZERO GAS PROBE
06:52:26 | 06:52:26 | 06:58:46 | Linea 1: Analizzatore in ZERO GAS LOCAL
06:55:40 | 06:55:40 | 07:06:05 | Linea 2: Manutenzione Analizzatore O2
06:55:40 | 06:55:40 | 07:06:05 | Linea 2: Manutenzione Analizzatore FID
06:55:40 | 06:55:40 | 07:06:05 | Linea 2: Manutenzione Analizzatore FTIR
06:55:41 | 06:55:41 | 06:55:47 | Linea 2: Analizzatore in ZERO GAS PROBE
06:55:47 | 06:55:47 | 07:02:32 | Linea 2: Analizzatore in ZERO GAS LOCAL
07:00:00 | 13:48:41 | 07:00:00 | Linea 2: Media 10 Minuti H2O INVALIDA - INDICE DISP. [ 56.7]
07:00:00 | 13:48:41 | 07:00:00 | Linea 2: Media 10 Minuti O2 INVALIDA - INDICE DISP. [ 56.7]
07:00:00 | 13:48:41 | 07:00:00 | Linea 2: Media 10 Minuti CO INVALIDA - INDICE DISP. [ 56.7]
07:08:30 | 07:08:30 | 07:12:05 | Linea 2: Super. Preallarme Semiorario Ossido Carbonio
07:08:31 | 07:08:31 | 07:12:43 | Linea 2: BLOCCO Preallarme Medie Semiorarie
07:10:00 | 13:48:41 | 07:10:00 | Linea 2: Media 10 Minuti H2O INVALIDA - INDICE DISP. [ 39.2]
07:10:00 | 13:48:40 | 07:10:00 | Linea 2: Media 10 Minuti O2 INVALIDA - INDICE DISP. [ 39.2]
07:10:00 | 13:48:42 | 07:10:00 | Linea 2: Media 10 Minuti CO INVALIDA - INDICE DISP. [ 39.2]
08:12:08 | 08:12:08 | 08:18:32 | Linea 2: Calibrazione in Corso Polveri
08:16:48 | 08:16:48 | 08:23:08 | Linea 1: Calibrazione in Corso Polveri
10:00:05 | 10:00:05 | 10:00:35 | Linea 2: Super. Preallarme Semiorario Ossidi Azoto
10:00:06 | 10:00:06 | 10:04:38 | Linea 2: BLOCCO Preallarme Medie Semiorarie
10:48:16 | 13:48:37 | 10:48:21 | Linea 2: Anomalia Analizzatore FID
11:30:05 | 11:30:05 | 11:32:05 | Linea 2: Super. Preallarme Semiorario Ossido Carbonio
11:30:05 | 11:30:05 | 11:38:43 | Linea 2: BLOCCO Preallarme Medie Semiorarie
12:15:03 | 12:15:03 | 12:21:28 | Linea 2: Calibrazione in Corso Polveri
12:17:08 | 12:17:08 | 12:23:29 | Linea 1: Calibrazione in Corso Polveri
13:17:40 | 13:17:40 | 13:21:40 | Linea 2: Super. Preallarme Semiorario Ossido Carbonio
13:17:40 | 13:17:40 | 13:22:29 | Linea 2: BLOCCO Preallarme Medie Semiorarie
13:20:00 | 13:20:00 | 13:30:00 | Linea 2: Super. Limite 10 Minuti Ossido Carbonio
13:22:31 | 13:22:31 | 13:23:16 | Linea 2: BLOCCO Preallarme Medie Semiorarie
13:23:17 | 13:23:17 | 13:28:41 | Linea 2: BLOCCO Preallarme Medie Semiorarie
13:28:41 | 13:28:41 | 13:39:38 | Linea 2: BLOCCO Preallarme Medie Semiorarie
13:32:06 | 13:48:43 | 13:32:38 | Linea 2: Forno Spento
13:32:06 | 13:48:44 | 13:32:38 | Linea 2: Forno In Rampa
13:32:07 | 13:32:07 | 13:32:39 | Linea 2: Impianto in Marcia senza Rifiuto
13:32:39 | 13:32:39 | 14:34:30 | Linea 2: Impianto in Marcia
13:41:01 | 13:41:01 | 13:47:15 | Linea 2: Super. Preallarme Semiorario Ossidi Azoto
13:41:01 | 13:41:01 | 13:46:41 | Linea 2: BLOCCO Preallarme Medie Semiorarie
13:46:42 | 13:46:42 | 13:48:15 | Linea 2: BLOCCO Preallarme Medie Semiorarie
14:11:10 | 14:11:10 | 14:30:05 | Linea 2: Super. Preallarme Semiorario Ossido Carbonio
14:11:11 | 14:11:11 | 14:30:27 | Linea 2: BLOCCO Preallarme Medie Semiorarie
14:20:01 | 14:20:01 | 14:30:01 | Linea 2: Super. Limite 10 Minuti Ossido Carbonio
14:34:30 | 22:07:57 | 14:49:29 | Linea 2: Forno Spento
14:34:30 | 22:07:55 | 14:49:41 | Linea 2: Forno In Rampa
14:34:30 | 14:34:30 | 14:49:31 | Linea 2: Impianto in Marcia senza Rifiuto
14:49:31 | 14:49:31 | 15:25:45 | Linea 2: Impianto in Marcia
15:00:00 | 15:00:00 | 15:30:00 | Linea 2: Impianto Fermo (Media 30 Minuti)
15:12:11 | 22:08:01 | 15:12:26 | Linea 2: Anomalia Analizzatore FID
15:12:11 | 22:07:58 | 15:12:26 | Linea 2: Anomalia Analizzatore FTIR
15:25:45 | 22:07:57 | 15:26:13 | Linea 2: Forno Spento
15:25:45 | 15:25:45 | 15:26:14 | Linea 2: Impianto in Fermo
15:26:14 | 15:26:14 | 15:31:06 | Linea 2: Impianto in Marcia
15:31:05 | 22:07:56 | 15:31:17 | Linea 2: Forno Spento
15:31:06 | 15:31:06 | 15:31:18 | Linea 2: Impianto in Fermo
15:31:18 | 15:31:18 | 15:32:04 | Linea 2: Impianto in Marcia
15:32:03 | 22:07:56 | 15:35:28 | Linea 2: Forno Spento
15:32:04 | 15:32:04 | 15:35:30 | Linea 2: Impianto in Fermo
15:35:30 | 15:35:30 | 15:38:13 | Linea 2: Impianto in Marcia
15:38:11 | 22:07:55 | 15:38:58 | Linea 2: Forno Spento
15:38:13 | 15:38:13 | 15:39:00 | Linea 2: Impianto in Fermo
15:39:00 | 15:39:00 | 17:32:24 | Linea 2: Impianto in Marcia
16:17:32 | 16:17:32 | 16:23:53 | Linea 1: Calibrazione in Corso Polveri
16:18:04 | 16:18:04 | 16:24:31 | Linea 2: Calibrazione in Corso Polveri
17:32:24 | 17:32:24 | 21:43:40 | Linea 2: Impianto in Fermo
18:00:00 | 18:00:00 |  | Linea 2: Impianto Fermo (Media 30 Minuti)
18:52:12 | 22:08:02 | 19:02:32 | Linea 1: Manutenzione Analizzatore O2
18:52:12 | 18:52:12 | 19:02:32 | Linea 1: Manutenzione Analizzatore FID
18:52:14 | 18:52:14 | 18:52:20 | Linea 1: Analizzatore in ZERO GAS PROBE
18:52:17 | 18:52:17 | 19:02:37 | Linea 1: Manutenzione Analizzatore FTIR
18:52:20 | 18:52:20 | 18:58:45 | Linea 1: Analizzatore in ZERO GAS LOCAL
18:55:47 | 18:55:47 | 19:06:17 | Linea 2: Manutenzione Analizzatore O2
18:55:47 | 18:55:47 | 19:06:17 | Linea 2: Manutenzione Analizzatore FID
18:55:47 | 18:55:47 | 19:06:17 | Linea 2: Manutenzione Analizzatore FTIR
18:55:49 | 18:55:49 | 18:55:53 | Linea 2: Analizzatore in ZERO GAS PROBE
18:55:53 | 18:55:53 | 19:02:39 | Linea 2: Analizzatore in ZERO GAS LOCAL
20:17:56 | 20:17:56 | 20:24:16 | Linea 1: Calibrazione in Corso Polveri
20:21:07 | 20:21:07 | 20:27:32 | Linea 2: Calibrazione in Corso Polveri
21:43:40 | 21:43:40 |  | Linea 2: Impianto in Marcia senza Rifiuto
Reports ver. 3.50.66 - (C) 1995-2018 C.T. Sistemi srl